## 60005806 10
60005806 10 DNS_SERVER_GPU |  | Nabídka (typ označení nebo p/n) jednotlivých komponent
Základní deska | Podpora 12x DIMM DDR5 4800MHz ECC RDIMM slotů, min 3x PCIExpress 16x G5 a min 2x PCIExpress 8x G5, min 2x 10GbE-T porty, min 2x M.2 Porty PCI-E5 2280 porty, min 6x NVMe porty, min 6x USB3 z toho min 2 na předním panelu
Procesor | x86-64 kompatibilní
Výkon procesoru | PassMark Average CPU Mark minimální hodnota 96000 dle http://www.cpubenchmark.net na konci lhůty pro podání nabídek
Paměť RAM | min. 12x 16GB DDR5 ECC 4800 MHz
Pevný disk | min. 4x 3,84 TB SATA3 SSD 560/530MBs 94/59kIOPS, min 1x 1,92 TB SSD NVMe4 M.2 800/85kIOPS 5500/2000 MB/s a min 2x 12TB enterprise HDD 7200 rpm, SATA3, 256MB 3,5"
Grafická karta | 2x GPU CUDA Compatible minimálně 24GB RAM, 16384 CUDA CORES a 512 tensor units; 450 W
Napájecí zdroj | min. 2 kW, splňující normu min. 80PLUS Platinum
Síťová karta | min 4x 25GbE SFP28 porty
Skříň počítače | 4U Rack/Tower s podporou umístění do racku spolu s potřebným vybavením (lišty, apod)
Vstupní a výstupní porty | min. min 6x USB3 z toho min 2x na předním panelu,
Operační systém | Bez OS, pro instalaci OS Linux
Požadavky na servis | min. 36 měsíců NBD onsite
Záruční doba | min. 36 měsíců NBD onsite
Dodací lhůta | do 8 týdnů od nabytí účinnosti smlouvy
Cena včetně DPH | max. 520 000 Kč

## 60005806 20
60005806 20 DNS_SERVER_GPU |  | Nabídka (typ označení nebo p/n) jednotlivých komponent
Základní deska | Podpora 12x DIMM DDR5 4800MHz ECC RDIMM slotů, min 4x PCIExpress 16x G5 pro dual slot GPU, min 2x PCIExpress 16x G5 a min 1x PCIExpress 8x G5, min 2x GbE-T porty, min 1x M.2 2280 porty, min 6x NVMe porty, min 6x USB3 z toho min 4 na předním panelu
Procesor | x86-64 kompatibilní
Výkon procesoru | PassMark Average CPU Mark minimální hodnota 96000 dle http://www.cpubenchmark.net na konci lhůty pro podání nabídek
Paměť RAM | min. 12x 16GB DDR5 ECC 4800 MHz
Pevný disk | min. 4x 3,84 TB NVMe4 SSD 1000/180kIOPS 6900/4100 MB/s, min 1x 1,92 TB SSD NVMe4 800/85kIOPS 5500/2000 MB/s a min 2x 12TB enterprise HDD 7200 rpm, SATA3, 256MB 3,5", RAID card sATA/NVMe4 boot RAID(0/1) 2M.2-2280/22110, PCI-E8(g4), MD2,SGL
Grafická karta | 2x GPU CUDA Compatible minimálně 48GB GDDR6 RAM, 10752 CUDA CORES a 336 tensor units; 300 W
Napájecí zdroj | min. 2,6 kW, splňující normu min. 80PLUS Titanium
Síťová karta | min 4x 25GbE SFP28 porty
Skříň počítače | 2U Rack/Tower s podporou umístění do racku spolu s potřebným vybavením (lišty, apod)
Vstupní a výstupní porty | min 6x USB3 z toho min 4 na předním panelu
Operační systém | Bez OS, pro instalaci OS Linux
Požadavky na servis | min. 36 měsíců NBD onsite
Záruční doba | min. 36 měsíců NBD onsite
Dodací lhůta | do 8 týdnů od nabytí účinnosti smlouvy
Cena včetně DPH | max. 660 000 Kč

## 60005806 30
60005806 30 DNS_SERVER_STORAGE |  | Nabídka (typ označení nebo p/n) jednotlivých komponent
Základní deska | Podpora 16x DIMM DDR4 3200MHz ECC RDIMM slotů, min 4x PCIExpress 16x G4, min 1x PCIExpress 8x G4, min 2x GbE-T porty, min 2x M.2 Porty PCI-E4 2280 porty, min 12x NVMe/SATA porty, min 4x USB3 z toho min 2 na předním panelu
Procesor | x86-64 kompatibilní
Výkon procesoru | PassMark Average CPU Mark minimální hodnota 40000 dle http://www.cpubenchmark.net na konci lhůty pro podání nabídek
Paměť RAM | min. 8x 16GB DDR4 ECC 3200 MHz
Pevný disk | min 1x 960 GB SSD NVMe 580/70kIOPS 6500/1500 MB/s, RAID card SAS3/NVMe HBA(JBOD) 2×8644,exp:1024HD/32NVMe,PCI-E8 g4,MD2,SGL, externě připojitelný storage box (4U JBOD case) s min. 102x 18TB SAS 12 Gb/s, vyrovnávací paměť 512 MB, 7200RPM 3.5"
Grafická karta | -
Napájecí zdroj | min. 2 kW, splňující normu min. 80PLUS Platinum
Síťová karta | min 4x 25GbE SFP28 porty
Skříň počítače | 2U Rack/Tower s podporou umístění do racku spolu s potřebným vybavením (lišty, apod)
Vstupní a výstupní porty | min 4x USB3 z toho min 2 na předním panelu
Operační systém | Bez OS, pro instalaci OS Linux
Požadavky na servis | min. 36 měsíců NBD onsite
Záruční doba | min. 36 měsíců NBD onsite
Dodací lhůta | do 8 týdnů od nabytí účinnosti smlouvy
Cena včetně DPH | max. 1 600 000 Kč
Pozn. storage box je externí připojitelné zařízení