## List1
DNS_PC_ typ_ATYP |  | Nabídka (typ označení nebo p/n) jednotlivých komponent
Základní deska | 4 DIMM sloty pro DDR5, podporovaná kapacita paměti min. 64 GB, formát ATX , podpora standardu PCIe 4.0, min. 2x M.2 s podporou NVMe PCIe x4, min. 1 x PCIe 3.0 x1, min. 2 x PCIe x16 slot (z toho min.1x standard min. 5.0), min. 4x Serial ATA III Zadní vstupy a výstupy: min. 2 x USB-C 3.2 Gen 2 min. 1 x USB-A 3.2 Gen 2 min. 1 x USB-A 2.0 min. 1 x DisplayPort min. 1 x HDMI port min. 1 x 2.5Gb Ethernet port min. 1 x Audio jack Bluetooth v5.3 Wi-Fi 6E Thunderbolt 4 1 x 10Gbp Ethernet port - výhodou
Výkon procesoru | PassMark Average CPU Mark minimální hodnota 52 000 dle http://www.cpubenchmark.net na konci lhůty pro podání nabídek
Paměť RAM | min. 64GB DDR5 ve dvou modulech, min. 4400MHz s časováním max. CL40
Pevný disk | min. 2 x 2 TB SSD M.2 NVMe, min. rychlost čtení 3500MB/s, min. rychlost zápisu 3000MB/s, životnost min. 600TBW
Grafická karta | externí grafická karta, PCI-express 4.0; min. 24GB GDDR6, podpora DirectX 12; podpora openGL 4,6, min. 10 000 stream procesorů, min. 1x HDMI, min. 1x DisplayPort výkon Average G3D Mark minimální hodnota 34 000 dle https://www.videocardbenchmark.net/ na konci lhůty pro podání nabídek
Napájecí zdroj | min. 1200 W, aktivní PFC, certifikován min. na 80PLUS Gold, plně modulární, ochrany min. OPP/OVP/UVP/SCP/OCP/OTP
Skříň počítače | podpora FULL ATX a mATX motherboards, Podpora 360mm CPU vodního chlazení, 170 mm výška pro CPU chladič, podpora min. 3x120mm ventilátory, min. 2 vepředu, 1 vzadu, min 1x2.5" SATA sloty, min 1x3.5" SATA sloty, min 1x SuperSpeed USB 3.2 Type-A, min 1x USB 2.0 Type-A, Vyměnitelný prachový filtr
Chladič procesoru | Vodní chlazení CPU, schopný uchladit CPU, min 2 x 120 ventilátory regulace otáček max hluk 40dB
Operační systém | Windows 11 Pro
Požadavky na servis | Zahájení reklamace následující pracovní den od nahlášení závady. Vyřízení reklamace bezodkladně, nejpozději však ve lhůtě 30 dnů ode dne jejího uplatnění.
Záruční doba | 3 roky
Dodací lhůta | 30 dní od nabytí účinnosti smlouvy
Cena včetně DPH | max. 99 000 Kč