## PC_ typ_B
DNS_PC_ typ_B |  | Nabídka (typ označení nebo p/n) jednotlivých komponent
Základní deska | 4 sloty RAM, SOLID kondenzátory, min. USB 3.0
Procesor | x86-64 kompatibilní
Výkon procesoru | PassMark Average CPU Mark minimální hodnota 12000 dle http://www.cpubenchmark.net na konci lhůty pro podání nabídek
Paměť RAM | min. 16 GB DDR4 (min. 2 moduly)
Pevný disk | min. 1 x 512 GB SSD M.2 NVMe a 1 x 1 TB, SATA 6 Gb/s, min.7200 ot./min
Optická mechanika | DVD+-RW/RAM/DL
Grafická karta | externí grafická karta, min. 4 GB RAM, min. 1x HDMI 2.0, 1x DP 1.4, (konektory fyzicky na graf. kartě bez redukcí) šířka paměťové sběrnice 128 bit, PCIe x16, podpora min. DX 12, Average G3D Mark minnimální hodnota 6000 dle https://www.videocardbenchmark.net/ na konci lhůty pro podání nabídek | dodavatel uvedene označení nebo part number nabízené graf. karty
Zvuková karta | integrovaná na základní desce, min. konfigurace 7.1
Napájecí zdroj | min. 450 W, aktivní PFC, splňující normu min. 80PLUS BRONZE
Síťová karta | 10/100/1000 Mb Ethernet, RJ 45, s podporou PXE
Skříň počítače | miditower, Beznástrojový přístup do skříně, Perforované čelo, Prachové filtry, Osazené ventilátory: min 2x120mm (1x v přední části a 1x v zadní části),
Chladič procesoru | chladič procesoru osazen ventilátorem min. 120mm, PWM regulace otáček, s účinností chlazení TDP min. do 125 W, min. 3x heatpipes
Vstupní a výstupní porty | min. 2 x USB 3.0 porty , min 1x USB 3.0 na přední/horní straně skříně, vstup a výstup pro slucháka a mikrofon na přední/horní straně skříně
Klávesnice | USB, připojená kabelem, CZ/EN, bez multimediálních kláves
Myš | USB, optická, připojená kabelem, 2 tlačítka + kolečko
Operační systém | Základní OS pro upgrade na Windows v rámci programu CAMPUS (OEM W10)
Požadavky na kompatibilitu | kompatibilita s OS Windows 11
Požadavky na rozšiřitelnost | volná 1 pozice pro 5,25" mechaniku nebo disk, volná 1 pozice pro 3,5" mechaniku
Zabezpečení | Vestavěná technologie min.TPM 2.0
Požadavky na servis | Zahájení reklamace následující pracovní den od nahlášení závady. Vyřízení reklamace bezodkladně, nejpozději však ve lhůtě 30 dnů ode dne jejího uplatnění.
Záruční doba | 3 roky na sestavu
Dodací lhůta | do 14 dnů od nabytí účinnosti smlouvy
Cena včetně DPH | max. 22 500 Kč

## LCD24" Výškově
DNS_LCD24" Výškově stavitelný |  | Nabídka (typ označení nebo p/n)
DNS_LCD24" Profi
Úhlopříčka | 23,8"-24"
Podsvícení | LED
Rozlišení | min. 1920 x 1080, 16:9
Úprava povrchu obrazovky | matná
Doba odezvy | max. 5 ms
Kontrast | min. 1000:1
Svítivost | min. 250 cd/m2
Vstupy | min. 1x HDMI, 1x DisplayPort
Propojovací kabel (součást dodání) | HDMI A - HDMI A, min. HDMI rozhraní ver. 1.4, podpora digit. ochrany obsahu HDCP, kvalitní stínění, délka min. 1,5 m
Výškově nastavitelný podstavec | ano
Naklápění monitoru | ano
Servis | Záruční servisní zásah bude zahájen v místě instalace do 3 pr. dnů od nahlášení závady
Záruka | 3 roky
Dodací lhůta | do 14 dnů od nabytí účinnosti smlouvy
Cena včetně DPH | max. 5 000 Kč

## 60005792
60005792 DNS_LCD_ATYP |  | Nabídka (typ označení nebo p/n)
Úhlopříčka | min. 32"
Podsvícení | QLED
Rozlišení | 3840 × 2160 px
Úprava povrchu obrazovky | matná
Doba odezvy | max. 5 ms
Kontrast | min. 2500:1
Max. jas | min. 250 cd/m2
Vstupy | min. 1x DisplayPort 1.4 min. 1x HDMI 2.0 min. 1x Thunderbolt
požadovanaé funkce | Pivot Flicker-free Filtr modrého světla
Záruka | 2 roky
Dodací lhůta | do 21 dnů od nabytí účinnosti smlouvy
Cena včetně DPH | max. 15 000 Kč

## 60005801
60005801 DNS_PC_ATYP |  | Nabídka (typ označení nebo p/n)
Typ počítače | Profesionální herní PC. Počítač bude využíván na modelování virtuální reality. Využívaný software Blender, Unreal engine, Unity apod.
Základní deska | podpora min. 128 GB RAM, min. 4 sloty (DDR5).
Procesor | x86-64 kompatibilní
Výkon procesoru | PassMark Average CPU Mark minimální hodnota 53 600 dle http://www.cpubenchmark.net ; počet jader min. 18.
Chlazení procesoru | kapalinové (Liquid) chlazení pro procesor
Paměť RAM | min. 64GB DDR5 (4x16), 5200 Mhz
Pevný disk | min. 2TB SSD M.2
Grafická karta | externí, min. 3x DP 1.4, podpora rozlišení 4K, podpora HDCP min. verze 2.3, podpora OpenGL 4.5 a vyšší, Direct X12 a vyšší, podpora Vulcan RT, min. 12GB GDDR6, podpora VR, podpora AI, podpra DLSS min. verze 3.5, výkon v benchmarku PassMark Average G3D Mark min. 31 760 bodů
Wifi | ano, min. Wi-Fi6 (2x2) za účelem konektivity s VR brýlemi
Bluetooth | ano, min. v5
Zvuková karta | Integrovaná 5.1
Síťová karta | Intertní 100/1000 Ethernet, podpora WOL
Napájecí zdroj | max. 850W (80 Plus Gold certifikace ATX)
Skříň počítače | micro ATX bez jakýchkoliv krytek portů na předním panelu,beznástrojový přístup do skříně a k hlavním komponentům PC, možnost uzamčení skříně
Vstupní a výstupní porty | Přední panel: min. 2x USB Type-A (5Gbps, podpora nabíjení), 2x USB 2.0 Type-A ,1x univerzální zvukový konektor typu JACK
Zadní panel: min. 1x USB Type-C (10Gbps), 1y USB Type-C (5Gbps), 2x USB Type-A (10Gbps), 2x USB Type-A (5Gbps), 2x USB 2.0 Type-A; 1x RJ-45 , 1x DisplayPort 1.4
Rozšířující porty | min. 1x PCIe x16; 1x PCIe x4; 3x M.2 (2x PCIe x4 SSD, 1x WLAN)
Operační systém | Základní pro upgrade na OS v rámci licenčního programu MS CAMPUS
Požadavky na kompatibilitu | Kompatibilita s OS Windows 11, 64-bit a vyšší.
Zabezpečení | Vestavěná technologie min. TPM 2.0, otvor pro uzamčení skříně lankem
Cerifikace | EPEAT® Gold, ENERGY STAR®
BIOS management | Lokální možnost BIOS flash update a možnost zaheslování BIOSu, možnost zablokování vybraných zařízení pro bootování operačního systému.
Záruční doba | min. 24 měsíců. Nabídnutá záruka musí být poskytnutá přímo výrobcem zařízení a musí být ověřitelná na veřejně přístupném webu výrobce. Možnost uplatnění záruky přímo u výrobce.
Dodací lhůta | do 50 dní od podpisu smlouvy
Max cena včetně DPH | 72000

## 60005793
60005793 DNS_LCD_ATYP |  | Nabídka (typ označení nebo p/n)
Úhlopříčka | 34"
Podsvícení | VA
Rozlišení | Ultra Wide QHD 3440 × 1440
Úprava povrchu obrazovky | prohnutá, antireflexní
Doba odezvy | max. 5 ms
Kontrast | min. 3000:1
Svítivost | min. 300 cd/m2
Konektory | USB-C
Pivot | -
Flicker free | ano
Filtr modrého světla | ano
Naklápění monitoru | -
Výškově nastavitelný stojan | ano
Servis | Záruční servisní zásah bude zahájen do 3 pr. dnů od nahlášení závady
Záruka | 3 roky
Dodací lhůta | do 21 dnů od nabytí účinnosti smlouvy
Cena včetně DPH | max. 9 000 Kč

## 60005802 10
60005802 10 DNS_PC_ ATYP |  | Nabídka (typ označení nebo p/n) jednotlivých komponent
Základní deska | 4 sloty RAM, SOLID kondenzátory, min. USB 3.0
Procesor | x86-64 kompatibilní
Výkon procesoru | PassMark Average CPU Mark minimální hodnota 13000 dle http://www.cpubenchmark.net na konci lhůty pro podání nabídek
Paměť RAM | min. 16 GB DDR4 (min. 2 moduly)
Pevný disk | min. 1 x 512 GB SSD M.2 NVMe a 1 x 1 TB, SATA 6 Gb/s, min.7200 ot./min
Optická mechanika | DVD+-RW/RAM/DL
Grafická karta | externí grafická karta, min. 4 GB RAM, min. 1x HDMI 2.0, 1x DP 1.4, (konektory fyzicky na graf. kartě bez redukcí) šířka paměťové sběrnice 128 bit, PCIe x16, podpora min. DX 12, Average G3D Mark minnimální hodnota 6000 dle https://www.videocardbenchmark.net/ na konci lhůty pro podání nabídek | dodavatel uvedene označení nebo part number nabízené graf. karty
Zvuková karta | integrovaná na základní desce, min. konfigurace 7.1
Napájecí zdroj | min. 450 W, aktivní PFC, splňující normu min. 80PLUS BRONZE
Síťová karta | 10/100/1000 Mb Ethernet, RJ 45, s podporou PXE
Skříň počítače | miditower, Beznástrojový přístup do skříně, Perforované čelo, Prachové filtry, Osazené ventilátory: min 2x120mm (1x v přední části a 1x v zadní části),
Chladič procesoru | chladič procesoru osazen ventilátorem min. 120mm, PWM regulace otáček, s účinností chlazení TDP min. do 125 W, min. 3x heatpipes
Vstupní a výstupní porty | min. 2 x USB 3.0 porty , min 1x USB 3.0 na přední/horní straně skříně, vstup a výstup pro slucháka a mikrofon na přední/horní straně skříně
Klávesnice | USB, připojená kabelem, CZ/EN, bez multimediálních kláves
Myš | USB, optická, připojená kabelem, 2 tlačítka + kolečko
Operační systém | Základní OS pro upgrade na Windows v rámci programu CAMPUS (OEM W11)
Požadavky na kompatibilitu | kompatibilita s OS Windows 11
Požadavky na rozšiřitelnost | volná 1 pozice pro 5,25" mechaniku nebo disk, volná 1 pozice pro 3,5" mechaniku
Zabezpečení | Vestavěná technologie min.TPM 2.0
Požadavky na servis | Zahájení reklamace následující pracovní den od nahlášení závady. Vyřízení reklamace bezodkladně, nejpozději však ve lhůtě 30 dnů ode dne jejího uplatnění.
Záruční doba | 3 roky na sestavu
Dodací lhůta | do 21 dnů od nabytí účinnosti smlouvy
Cena včetně DPH | max. 22 500 Kč

## PC_ typ_A
DNS_PC_ typ_A |  | Nabídka (typ označení nebo p/n) jednotlivých komponent
Základní deska | SOLID kondenzátory min. USB 3.0 podpora procesorů s integrovaným grafickým čipem min. 1x HDMI
Procesor | x86-64 kompatibilní
Výkon procesoru | min. 6000 PassMark Average CPU Mark na konci lhůty pro podání nabídek (viz http://www.cpubenchmark.net)
Paměť RAM | min. 8 GB DDR4
Pevný disk | min. 1x 500 GB SSD M.2
Optická mechanika | DVD+-RW/RAM/DL
Grafická karta | integrovaná na základní desce
Zvuková karta | integrovaná na základní desce min. konfigurace 7.1
Napájecí zdroj | min. 450 W aktivní PFC splňující normu min. 80PLUS BRONZE
Síťová karta | 10/100/1000 Mb Ethernet RJ-45 konektor podpora PXE
Skříň počítače | beznástrojový přístup do skříně perforované čelo prachové filtry osazena min. 1x ventilátorem 120mm
Chladič procesoru | osazen ventilátorem 120 mm PWM regulace otáček
Vstupní a výstupní porty | min. 2x USB 3.0 porty min. 2x USB porty na předním panelu vstupy pro sluchátka a mikrofon na předním panelu
Klávesnice | USB připojená kabelem CZ/EN bez multimediálních kláves
Myš | USB připojená kabelem optická min. 2 tlačítka a kolečko
Operační systém | podporovaná verze Windows na konci lhůty pro podání nabídek (možnost upgrade v rámci programu CAMPUS)
Požadavky na kompatibilitu | kompatibilní s OS Windows 11
Požadavky na rozšiřitelnost | min. 1x volná 5,25" pozice
Zabezpečení | vestavěná technologie min. TPM 2.0
Požadavky na servis | zahájení řešení reklamace následující pracovní den od nahlášení závady vyřízení reklamace bezodkladně, nejpozději však ve lhůtě 30 dnů ode dne jejího uplatnění
Záruční doba | min. 36 měsíců poskytovaná výrobcem na celou sestavu
Dodací lhůta | do 14 dnů od nabytí účinnosti smlouvy
Cena včetně DPH | max. 13 500 Kč

## 60005804
60005804 DNS_NB_ATYP |  | Nabídka (typ označení nebo p/n)
Velikost obrazovky | min. 15,3 "
Rozlišení obrazovky | LED podsvícení, technologie IPS; nativní rozlišení min. 2880 × 1864 s podporou miliardy barev min. jas 500 nitů Široký barevný rozsah (P3) Technologie True Tone
Úprava povrchu obrazovky | Retina
Procesor | Apple M2 8jádrové CPU se 4 výkonnostními jádry a 4 úspornými jádry 10jádrové GPU 16jádrový Neural Engine Propustnost paměti 100 GB/s Hardwarová akcelerace kodeků H.264, HEVC, ProRes a ProRes RAW Engine na dekódování videa Engine na kódování videa Engine na kódování a dekódování ProResu PassMark Average CPU Mark minimální hodnota 15000
Grafický adaptér | integrovaný, 10-Core GPU
Paměť RAM | min. 16 GB jednotné paměti
Pevný disk | min. 512 GB SSD
Wifi | Wi‑Fi 6 802.11ax Kompatibilní se specifikacemi IEEE 802.11a/b/g/n/ac
BlueTooth | ano, min. v 5.3
Vstupní a výstupní porty | min. 2x Thunderbolt / USB 4 s podporou pro: Nabíjení DisplayPort Thunderbolt 3 (až 40 Gb/s) USB 4 (až 40 Gb/s) USB 3.1 Gen 2 (až 10 Gb/s) 3,5mm sluchátkový konektor Napájecí port MagSafe 3
Interní reproduktory | Stereo repro­duktory s velkým dynamickým rozsahem
Interní mikrofon | min. tři mikrofony studiové kvality
Klávesnice a trackpad | Podsvícená klávesnice Magic Keyboard Touch ID Snímač okolního osvětlení Force Touch trackpad na přesné ovládání kurzoru a rozpoznávání přítlaku; podporuje přitlačení, zrychlovače, kreslení s přítlakem a Multi‑Touch gesta
Webová kamera | Kamera FaceTime HD s rozlišením min. 1080p
Zabezpečení | čtečka otisků prstů Touch ID
Konstrukce | celokovová, preferována barva vesmírně šedá
Výdrž / Napájení | min. 18 hod. / 35W USB‑C napájecí adaptér min. 65 Wh vestavěná lithium‑polymerová baterie Podpora rychlého nabíjení 70W USB‑C napájecím adaptérem
Hmotnost vč. baterie | max. 1,6 kg
Operační systém | Mac OS
Záruční doba | min. 12 měsíců
Dodací lhůta | do 30 dnů od nabytí účinnosti smlouvy
Zdůvodnění výběru | Nákup počítače s macOS operačním systémem se ukazuje jako nezbytný pro optimalizaci pracovního prostředí a efektivitu v oblasti vývoje algoritmů a aplikací, zejména v kontextu modelování uhlíkových struktur v rámci činností projektu dotovaného z programu MSK GlobalExpert. Konkrétně se jedné o tyto aspekty, na základě kterých jsme přikročili k pořízení zařízení s OS macOS. 1. Rozsáhlé Možnosti Pro Vývoj: • macOS poskytuje ideální prostředí pro vývoj algoritmů a aplikací, včetně kompilace kódů kvantově-chemických výpočtů v jazyce Fortran a práci s matematickými knihovnami. • Jeho podpora pro UNIX umožňuje plynulý vývoj pre a post-processing a in-house vyvíjených programů. 2. Interaktivní Zobrazení Molekul: • Pro interaktivní zobrazení a úpravu molekul, materiálů a modelových struktur nabízí macOS prostředí prostředky a knihovny, které umožňují efektivní práci. 3. Flexibilita Pro Testování: • Možnost testovat funkčnost programů i na různých operačních systémech, zejména v prostředí UNIX, je klíčová pro zajištění kompatibility a spolehlivosti. 4. Administrativní Práce a Evropské/Národní Projekty: • Pro administrativní práci a přípravu evropských projektů, včetně editace dokumentů v MS Office, poskytuje macOS plnohodnotné prostředí. 5. Jednotný Operační Systém: • Odpadá nutnost udržovat dual-boot Linux/Windows, což eliminuje technické komplikace a výrazně zvyšuje celkovou efektivitu práce. 6. Podpora Pro AI a Strojové Učení: • Přítomnost Neural Engine v procesoru MacBooku Air umožňuje efektivní testování a nasazení pracovních postupů v oblasti AI a strojového učení prostřednictvím Core ML. Tedy postupů, které budeme využívat při řešení projektu. 7. Bezpečnostní Aspekty: • macOS není cílem tolika bezpečnostních hrozeb jako jeho konkurenční systémy, což zvyšuje spolehlivost a bezpečnost pracovního prostředí. 8. Efektivní Správa Pracovních Dokumentů: • Způsob, jakým macOS spravuje pracovní dokumenty a programy, umožňuje efektivní práci s několika úkoly paralelně, což zvyšuje produktivitu a zajišťuje úspěšné řešení projektu. Celkově lze konstatovat, že macOS v kombinaci s optimalizovaným hardwarem přináší optimální pracovní prostředí pro výzkum a vývoj v oblasti výzkumu uhlíkových teček.
Max cena včetně DPH | 55000

## 60005805
60005805 DNS_NB_ATYP |  | Nabídka (typ označení nebo p/n)
Velikost obrazovky | 14"
Rozlišení obrazovky | min. 2,8K (2880x1800), 16:10
Úprava povrchu obrazovky | dotykový, OLED, min. 90Hz, skleněný, lesklý min. 400 nits
Procesor | x86-64 kompatibilní, TDP 28W, PassMark Average CPU Mark minimální hodnota 19000
Grafický adaptér | integrovaný, Passmark G3D Mark minimální hodnota 2500
Paměť RAM | min. 16 GB RAM LPDDR5-5200
Pevný disk | min. 1TB M.2 PCIe NVMe
Wifi | Wi-Fi 6E
BlueTooth | min. v 5
Vstupní a výstupní porty | min. 2x Thunderbolt 4/USB 4 (data transfer, Power Delivery 3.0, DisplayPort™ 1.4) min. 1x USB 3.2 Gen 1 min. 1x HDMI combo konektor pro sluchátka/mikrofon (3,5 mm) čtečka karet
Klávesnice a trackpad | podsvícená klávesnice, bez numerické části
Webová kamera | min. FHD 1080p, IR, s bezpečnostní krytkou
Baterie | min. 70 Wh
Hmotnost vč. baterie | max. 1,4 kg
Konstrukce | konvertibilní, s 360° otočnými panty
Operační systém | Základní OS pro upgrade na Windows v rámci programu CAMPUS, WIN 7/8/10/11
Zabezpečení | TPM 2.0
Nabíjení | lze nabíjet přes USB-C
Napájecí adaptér | min. 65W napájecí adaptér
Součást dodávky | digitální pero černá CZ klávesnice + myš (drátové)
Záruční doba | min. 24 měsíců
Dodací lhůta | do 21 dnů od nabytí účinnosti smlouvy
Max cena včetně DPH | 33000

## 60005807
60005807 DNS_PC_ ATYP |  | Nabídka (typ označení nebo p/n) jednotlivých komponent
Provedení | mini PC
Procesor | min. 12 jádrový
Výkon procesoru | PassMark Average CPU Mark minimální hodnota 26 000 dle http://www.cpubenchmark.net na konci lhůty pro podání nabídek
Paměť RAM | min. 32GB
Pevný disk | min. 512 GB, SSD
Grafická karta | sdílená, 30 jádrové GPU
LAN | ano, 10Gb ethernet (Nbase‑T Ethernet s podporou pro 1Gb, 2,5Gb, 5Gb a 10Gb ethernet přes konektor RJ‑45)
Wifi | ano, standard 6 (802.11ax)
BlueTooth | ano, min. v 5.0
Vystupní a výstupní porty | na přední straně min. 2x USB-C a 1x SDXC; na zadní straně min. 4 x Thunderbolt 4, 2x USB-A, 1x LAN, 1x HDMI, 1x 3.5mm sluchátkový výstup
Operační systém | macOS
Barevné provedení | stříbrná
Požadavky na servis | Záruční servisní zásah bude zahájen do 3 prac. Dnů s ukončením do 30 prac. Dnů od nahlášení závady
Záruční doba | 1 rok
Dodací lhůta | do 21 dnů od nabytí účinnosti smlouvy
Cena včetně DPH | max. 60 000 Kč
Potřeba z důvodu kompatibility se stávajícími zařízení využívanými v projektu, především z důvodu kompatibility transferu dat aplikací, běžících pouze na systémech MacOS a iOS. V rámci realizace projektu využíváme dle zadávací projektové dokumentace softwarové řešení vyvíjené jedním z partnerů projektu, přičemž vlastní práce s využitím daného nástroje je omezena na MacOS a iOS. Výstupem projektu bude pilotní informační model vystavěného prostředí pro aplikační garanty projektu a je potřeba, aby klíčoví řešitelé VŠB-TUO mohli nahlížet, kontrolovat, upravovat, konzultovat a také dalším subjektům prezentovat dílčí části pracovních verzí projektových výstupů. Zařízení bude určeno především pro tvorbu a úpravy grafického i výpočetního datového obsahu modelu vystavěného prostředí, kde je potřeba vysoký výpočetní výkon (vývoj informačního modelu územních celků, včetně vícerozměrného modelování dílčích prvků - 3D až 7D, výpočetní algoritmy modelují vzájemně provázaná data napříč dílčími prvky modelu - modely čítají řádově jednotky milionů prvků, každý s řádově desítkami modelovaných entit), přičemž bude současně zajištěna kompatibilita s již pořízeným zařízením, které disponuje operačním systémem MacOS, příp. iOS. Dále také z důvodu využití nativních aplikací, mezi které patří aplikace umožňující videokonference až pro 32 lidí bez nutnosti zakupování dalších licencí a jiných zařízení.

## Multi tisk barva
DNS_TISK multi barva |  | Nabídka (typ označení nebo p/n)
Multifunkční barevná
Technologie tisku | barevný laserový/LED tisk
Formát | A4
Rychlost tisku | minimálně 25 stran za minutu černobíle i barevně
Pamět | min. 1 GB
Rozlišení | min. 1200x600 dpi
Vstupní zásobník | min. 250 listů
Duplexní tisk | ano, automatický (manuální duplex nevyhovuje)
Rozhranní | USB 2.0, Ethernet 100 Mb, RJ45
Skener | plochý barevný
Rozlišení skeneru | optické min. 600x600
Automatický podavač (ADF) | ano
Funkce kopírování | ano
Kompatibilita | Microsoft Windows 7/8/10, drivery 64 bit.
Emulace | min. PCL 5/PCL 6
Servis | Záruční servisní zásah bude zahájen v místě instalace do 3 pr. dnů od nahlášení závady
Záruční doba | 2 roky
Dodací lhůta | do 14 dnů od nabytí účinnosti smlouvy
Cena včetně DPH | max. 13 000 Kč

## Ultrabook 13" typ A
DNS_Ultrabook13"_typ_A |  | Nabídka (typ označení nebo p/n)
Velikost obrazovky | 13"-14"
Rozlišení obrazovky | min. 1920 x 1080 FHD,
Úprava povrchu obrazovky | matné / lesklé, LED podsvícení, IPS
Procesor | x86-64 kompatibilní
Výkon | PassMark Average CPU Mark minimální hodnota 6 200 dle http://www.cpubenchmark.net na konci lhůty pro podání nabídek
Paměť RAM | min. 8 GB DDR4
Pevný disk | min. 256 GB SSD
Optická mechanika | ne
Wifi | ano, WiFI 802.11 ac nebo WiFI 802.11 ax
BlueTooth | ano
Vstupní a výstupní porty | min. 1x USB-C 3.1 Gen 2 (podpora napájení a DisplayPort) min. 2x USB 3.1 Gen 1 typ A min. 1x kombinovaný konektor sluchátek/mikrofonu,
Výstup pro externí monitor | ano, integrovaná v těle ultrabooku
Podsvícená klávesnice | ano
Interní reproduktory | ano
Interní mikrofon | ano
Webová HD kamera | ano
Čtečka pamětových karet | ano, integrovaná v těle ultrabooku
Hmotnost vč. baterie | max. 1,65 kg
Operační systém | Základní OS pro upgrade na Windows v rámci programu CAMPUS (OEM Win 10)
Požadavky na servis | Záruční servisní zásah bude zahájen do 3 prac. dnů od nahlášení závady.
Záruční doba | 2 roky
Dodací lhůta | do 14 dnů od nabytí účinnosti smlouvy
Cena včetně DPH | max. 18 000 Kč

## Ultrabook 13" typ B
DNS_Ultrabook13"_typ_B |  | Nabídka (typ označení nebo p/n)
Velikost obrazovky | 13,3"-14" dotykový displej otočný o 360°
Rozlišení obrazovky | min. 1920 x 1080 nebo 1920 x 1200 px
Úprava povrchu obrazovky | LED podsvícení
Procesor | x86-64 kompatibilní
Výkon | PassMark Average CPU Mark minimální hodnota 16 000 dle http://www.cpubenchmark.net na konci lhůty pro podání nabídek
Paměť RAM | min. 16 GB DDR4
Pevný disk | min. 512 GB M.2 SSD PCIe NVMe
Wifi | ano, WiFI 802.11 ac nebo WiFI 802.11 ax
BlueTooth | ano
Vstupní a výstupní porty | min. 2x Thunderbolt 4.0 (podpora napájení a DisplayPort) min. 1x USB-A 3.1 Gen 1 min. 1x kombinovaný konektor sluchátek/mikrofonu,
Výstup pro monitor | min. 1x HDMI (konektor integrovaný v těle ultrabooku)
Čtečka paměťových karet | ano, integrovaná v těle ultrabooku
Podsvícená klávesnice | ano
Interní reproduktory | ano
Interní mikrofon | ano
Webová HD kamera | ano
Hmotnost vč. baterie | max. 1,65 kg
Operační systém | Základní OS pro upgrade na Windows v rámci programu CAMPUS (OEM Win 10)
Environmentální požadavky | splňující min. jeden z následujících: TCO/EPEAT/ENERGY STAR (popřípadě jiné rovnocenné osvědčení)
Požadavky na servis | Záruční servisní zásah bude zahájen v místě instalace. Oprava následující pracovní den od nahlášení závady (Next Business Day On-Site Service).
Záruční doba | 2 roky
Dodací lhůta | do 14 dnů od nabytí účinnosti smlouvy
Cena včetně DPH | max. 27 000 Kč

## 60005809 30
60005809 30 DNS_LCD_ATYP |  | Nabídka (typ označení nebo p/n)
Úhlopříčka | 32"
Podsvícení | LED, IPS
Rozlišení | 4K UHD (3840 x 2160)
Úprava povrchu obrazovky | Non-Glare
Doba odezvy | max. 5 ms
Kontrast | min. 1000:1
Svítivost | min. 350 cd/m2
Konektory | min. 2x HDMI, min. 1x Display Port min. 4x USB-A 3.x 1* USB-C, 1x USB-C power delivery 90W, Jack na sluchátka
Pivot | ano
Flicker free | ano
Filtr modrého světla | ano
Naklápění monitoru | ano
Výškově nastavitelný stojan | ano
Servis | Záruční servisní zásah bude zahájen do 3 pr. dnů od nahlášení závady
Záruka | 3 roky
Dodací lhůta | do 21 dnů od nabytí účinnosti smlouvy
Cena včetně DPH | max. 22 000 Kč

## LCD27" Výškově
DNS_LCD27" Výškově stavitelný |  | Nabídka (typ označení nebo p/n)
DNS_LCD24" Profi
Úhlopříčka | 27"
Podsvícení | LED
Rozlišení | min. 1920 x 1080, 16:9, IPS/VA/PLS
Úprava povrchu obrazovky | matná
Doba odezvy | max. 5 ms
Kontrast | min. 1000:1 typický, 5 000 000 : 1 ACR
Svítivost | min. 250 cd/m2
Vstupy | min. 1xHDMI, 1xDVI-D, 1xDisplay Port
Propojovací kabel | HDMI A - HDMI A, min. HDMI rozhraní ver. 1.4, podpora digit. ochrany obsahu HDCP, kvalitní stínění, délka min. 1,5 m
Reproduktory | ano
Výškově nastavitelný podstavec | ano
Naklápění monitoru | ano
Servis | Záruční servisní zásah bude zahájen do 3 pr. dnů od nahlášení závady
Záruka | 3 roky
Dodací lhůta | do 14 dnů od nabytí účinnosti smlouvy
Cena včetně DPH | max. 6 000 Kč

## PC_ typ_C
DNS_PC_ typ_C |  | Nabídka (typ označení nebo p/n) jednotlivých komponent
Základní deska | 4 DIMM sloty pro DDR4, podporovaná kapacita paměti min. 128 GB, formát ATX , podpora standardu PCIe 4.0, min. 2x M.2 s podporou NVMe PCIe x4, 2.5G LAN, min. 2 x PCIe 3.0 x1, min. 2 x PCIe x16 slot (z toho min.1x standard min. 4.0) Zadní vstupy a výstupy: min. 1 x USB-C 3.2 Gen 2 min. 2 x USB-A 3.2 Gen 2 min. 1 x USB-A 3.2 Gen 1 min. 2 x USB-A 2.0 min. 1 x DisplayPort min. 1 x HDMI port min. 1 x 2.5Gb Ethernet port min. 3 x Audio jack
Procesor | x86-64 kompatibilní
Výkon procesoru | PassMark Average CPU Mark minimální hodnota 21 000 dle http://www.cpubenchmark.net na konci lhůty pro podání nabídek
Paměť RAM | min. 32GB DDR4 ve dvou modulech, min. 3200MHz s časováním max. CL16
Pevný disk | min. 1 x 1 TB SSD M.2 NVMe, min. rychlost čtení 3500MB/s, min. rychlost zápisu 3000MB/s, životnost min. 600TBW
Optická mechanika | DVD+-RW/RAM/DL, interní SATA, zabudovaná v PC,
Grafická karta | externí grafická karta, PCI-express 4.0; min. 12GB GDDR6, podpora DirectX 12; podpora openGL 4,6, min. 3500 stream procesorů, výkon Average G3D Mark minimální hodnota 16 500 dle https://www.videocardbenchmark.net/ na konci lhůty pro podání nabídek min. 1x HDMI, min. 3x DisplayPort | dodavatel uvedene označení nebo part number nabízené graf. karty
Zvuková karta | integrovaná na základní desce, min. 8-mi kanálová
Napájecí zdroj | min. 750 W, aktivní PFC, certifikován min. na 80PLUS Gold, plně modulární, ochrany min. OPP/OVP/UVP/SCP/OCP/OTP
Síťová karta | min. 2.5Gb Ethernet, RJ 45, s podporou PXE
Skříň počítače | miditower, bez jakýchkoliv krytek USB portů a DVD mechanik, osazen zadní a přední ventilátor min. 120mm s regulací otáček řízenou základní deskou, min. 1x USB-C a min. 3x USB 3.0 typu A na přední straně skříně, čtečka paměťových karet (min. SD) zabudovaná na předním panelu skříně, černá barva
Chladič procesoru | chladič procesoru osazen ventilátorem min. 120mm, min. 4 měděné heatpipes, hlučnost max 28 dBA, schopný uchladit CPU s min. 150 W TDP
Klávesnice | USB, připojená kabelem, CZ/EN, bez multimediálních kláves
Myš | USB, laserová, připojená kabelem, 2 tlačítka + kolečko
Operační systém | Základní OS pro upgrade na Windows v rámci programu CAMPUS (OEM W10)
Požadavky na kompatibilitu | kompatibilita s OS Windows 11
Zabezpečení | Vestavěná technologie min.TPM 2.0
Požadavky na servis | Zahájení reklamace následující pracovní den od nahlášení závady. Vyřízení reklamace bezodkladně, nejpozději však ve lhůtě 30 dnů ode dne jejího uplatnění.
Záruční doba | 3 roky na sestavu
Dodací lhůta | do 14 dnů od nabytí účinnosti smlouvy
Cena včetně DPH | max. 40 000 Kč

## 60005809 60
60005809 60 DNS_TABLET_ATYP |  | Nabídka (typ označení nebo p/n)
Velikost obrazovky | 10,9"
Rozlišení obrazovky | min. 2360 × 1640
Uložiště | min. 64 GB
Podpora paměťových karet | Ne
Wifi | ano,
BlueTooth | ano,
Vstupní a výstupní porty | min. 1x USB-C
LTE | ano
GPS | ano
Operační systém | iPadOS
Interní reproduktory | ano
Interní mikrofon | ano
Webová kamera | ano
Zadní fotoaparát | ano, min. 12 MPx
Hmotnost vč. baterie | max. 0,5 kg
Požadavky na servis | Vyřízení reklamace bezodkladně, nejpozději však ve lhůtě do 30 dnů ode dne jejího uplatnění.
Záruční doba | min. 1 rok
Dodací lhůta | do 21 dnů od nabytí účinnosti kupní smlouvy
Cena včetně DPH | max.18 000 Kč
iPad je nezbytný z důvodu kompatlibity a možností propojení se stávajím vybavením. Bude sloužit pro další tvorbu grafiky, videí a následným prezentacím na akcích.

## 60005809 70
60005809 70 DNS_TABLET_ATYP |  | Nabídka (typ označení nebo p/n)
Velikost obrazovky | 11,5"
Rozlišení obrazovky | min. 2000 x 1200
Paměť RAM | min. 4 GB
Uložiště | min. 128 GB
Podpora paměťových karet | ano, podpora MicroSD
Wifi | ano,
BlueTooth | ano,
Vstupní a výstupní porty | min. 1x USB-C, Jack 3,5mm
Rychlé nabíjení | ano, min 20W
Kapacita baterie | min 7700 mAh
Interní reproduktory | ano
Interní mikrofon | ano
Webová kamera | ano
Zadní fotoaparát | ano, min. 13 MPx
Hmotnost vč. baterie | max. 0,5 kg
Požadavky na servis | Vyřízení reklamace bezodkladně, nejpozději však ve lhůtě do 30 dnů ode dne jejího uplatnění.
Záruční doba | min. 2 roky
Dodací lhůta | do 21 dnů od nabytí účinnosti kupní smlouvy
Cena včetně DPH | max. 6 000 Kč

## 60005811 10
60005811 10 DNS_NB_ATYP |  | Nabídka (typ označení nebo p/n)
Velikost obrazovky | 14"
Rozlišení obrazovky | min. 2240 x 1400, UXQGA
Úprava povrchu obrazovky | matné / lesklé, LED podsvícení, IPS
Procesor | x86-64 kompatibilní
Výkon | PassMark Average CPU Mark minimální hodnota 19 400 dle http://www.cpubenchmark.net na konci lhůty pro podání nabídek
Paměť RAM | min. 16 GB DDR4
Pevný disk | min. 512 GB SSD
Optická mechanika | ne
Wifi | ano, WiFI 802.11 ac nebo WiFI 802.11 ax
BlueTooth | ano
Vstupní a výstupní porty | min. 1x USB-C 10 Gb/s min. 1x Thunderbolt 4 40 Gb/s (USB Power Delivery, DisplayPort 1.4) min. 2x USB-A 3.2 Gen 1 min. 1x kombinovaný konektor sluchátek/mikrofonu
Výstup pro externí monitor | min. 1x HDMI (konektor integrován v těle notebooku)
Podsvícená klávesnice | ano
Interní reproduktory | ano
Interní mikrofon | ano
Webová HD kamera | ano
Čtečka pamětových karet | ne
Hmotnost vč. baterie | max. 1,4 kg
Materiál šasi | celokovové
Enviromentální certifikace | min. ENERGY STAR 8.0, RoHS
Operační systém | Základní OS pro upgrade na Windows v rámci programu CAMPUS (OEM Win 10)
Požadavky na servis | Záruční servisní zásah bude zahájen do 3 prac. dnů od nahlášení závady.
Záruční doba | min. 2 roky
Dodací lhůta | do 21 dnů od nabytí účinnosti smlouvy
Cena včetně DPH | max. 24 000 Kč

## 60005811 20
60005811 20 DNS_LCD_ATYP |  | Nabídka (typ označení nebo p/n)
DNS_LCD24" Profi
Úhlopříčka | 27"
Podsvícení | LED
Rozlišení | min. 2560 x 1440, 16:9, IPS/VA/PLS
Úprava povrchu obrazovky | matná
Doba odezvy | max. 8 ms
Kontrast | min. 1000:1 typický, 5 000 000 : 1 ACR
Svítivost | min. 250 cd/m2
Konektory | min. 1xHDMI, 2xDisplay Port 1 x USB-C upstream port (v alternativním režimu DisplayPort 1.4, Power Delivery up to 90 W) 4 x USB USB 3.2 Gen1 1 x RJ45 port
Power delivery | ano, min 90 W
Propojovací kabel | min. 1x DP na DP, 1x USB-C na USB-C
Výškově nastavitelný podstavec | ano
Naklápění monitoru | ano
Certifikace | TCO, ENERGY STAR
Servis | Záruční servisní zásah bude zahájen do 3 pr. dnů od nahlášení závady
Záruka | 3 roky
Dodací lhůta | do 21 dnů od nabytí účinnosti smlouvy
Cena včetně DPH | max. 12 000 Kč

## 60005818
60005818 DNS_TISK ATYP |  | Nabídka (typ označení nebo p/n)
Multifunkční barevná
Technologie tisku | barevný laserový/LED tisk
Formát | A4
Rychlost tisku A4 | minimálně 30 stran za minutu černobíle i barevně
Pamět | min. 512 MB
Rozlišení tisku | min. 600x600 dpi
Vstupní zásobník | min. 250 listů
Duplexní tisk | ano, automatický (manuální duplex nevyhovuje)
Rozhranní | Ethernet, Wi-Fi, USB, NFC
Skener | ano
Rozlišení skeneru | min. 1200x1200 dpi
Duplexní automatický podavač dokumentů (DADF) | ano
Funkce kopírování | ano, oboustranné automatické
Displej | ano, dotykový min. 8,8 cm
Emulace | min. PCL5e, PCL5c, PCL6
Součást dodávky tonery | ano
Servis | Záruční servisní zásah bude zahájen do 3 pr. dnů od nahlášení závady
Záruční doba | 2 roky
Dodací lhůta | do 21 dnů od nabytí účinnosti smlouvy
Cena včetně DPH | max. 13 000 Kč