## Stručný seznam
Soupis sanačních a staveních prací na obou podlažích (zatopené I.NP a I.PP UK) |  | Množství | Cena za jednotku v Kč bez DPH vč. práce | Nabídková cena celkem v Kč bez DPH za položku
Celková očista plochy, stávající nábytku, technologií, oken, rámů apod. | dle změření a zjištění na místě samém, min. se jedná o 2 000m2 | 2000
Podlahy - marmoleum, jednotná barva, tlouštka 2,5 mm | rozsah cca 1 200 m2, lze stanovit po odkrytí, výměna (demontáž stávající, přebroušení, nové stěrky, nová zátěžová krytina (marmoleum základ typ), vč. penetrace, nivelace, lepení, svařování v celém rozsahu | 1200
Sokly ostatní mimo nábytek | rozsah lze stanovit po odkrytí, výměna poškozených částí, min. 350 m | 350
SDK podhledy - klasické SDK | rozsah do cca 1000 m2, výměna za poškozené | 1000
Malby I.NP a I.PP - stropy | rozsah cca 2 500 m2, seškrábání poškozených částí, nová výmalba - bílá, 2x klasický nátěr | 2500
Odvoz a ekologická likvidace zničeného všecho materiálu v zatopeném prostoru a suti | dle změření a zjištění na místě samém (bude dokladováno vážním lístkem a fotografiemi, vše v souladu se zákonem č.541/2020 Sb.) | 1
Elektroinstalace a osvětlení | provedení revize elektroinstalace - vč. rozvaděče (na jejím základě lze stanovit rozsah poškození), výměna oboustranně potvrzených poškozených zařízení, zavěšení svítidel-předpoklad 40 ks, revize po opravě/výměně | 1
VZT demontáž a zpětná montáž, kontrola, revize, zprovoznění | provedení revize, oprava obkladů VZT, zprovoznění + montát potrubí VZT cca 20m | 20
Sanace poškozeného betonového zdiva suterén - do 100m2 | sanace omítkovou stěrkou do 2- mm hloubky | 100
Cena celkem v Kč bez DPH
jednotkou je myšleno: bm, m2, kus, tuna