## 60005810 10
60005810 10 DNS_PC_ATYP |  | Nabídka (typ označení nebo p/n) jednotlivých komponent
Základní deska | slots: PCIe Gen5, Dual Channel,4 x DDR5 DIMM Slots DDR5, up to 8000+(OC), Server-Grade Low-Loss PCB, 20K Long-lasting Black Caps, 20+1+1 Power Phase, 90A LAN: 2.5G LAN, 802.11be Wi-Fi 7 Module audio: 7.1 CH HD Individual PCB Layers for R/L Audio Channel, Audio with Content Protection, ports: 1 x USB 3.2 Gen2x2 Type-C Port (20 Gb/s), 4 x USB 3.2 Gen2 Type-A Ports (10 Gb/s),1 x Clear CMOS Button WLAN: Supports IEEE 802.11a/b/g/n/ac/ax/be, supports 2.4GHz/5GHz/6GHz, Supports Bluetooth 5.4, rear panel I/O: 2 x Antenna Ports,1 x HDMI Port, 1 x DisplayPort 1.4,1 x Optical SPDIF Out Port, 1 x USB 3.2 Gen2x2 Type-C Port (20 Gb/s), 4 x USB 3.2 Gen2 Type-A Ports (10 Gb/s) *, 3 x USB 3.2 Gen1 Ports *, 2 x USB 2.0 Ports,1 x RJ-45 LAN Port, 1 x Line Out Jack (Gold Audio Jack), 1 x Microphone Input Jack (Gold Audio Jack)
Procesor | x86-64 kompatibilní
Výkon procesoru | PassMark Average CPU Mark minimální hodnota 60 000 dle http://www.cpubenchmark.net , ke konci lhůty pro podání nabídek.
Chlazení procesoru | min.: vodní chlazení s radiátorem 360 tzn. 3x120mm ventilátory s max. hlučností udávanou výrobcem chladiče 34 dB
Paměť RAM | min. 64 GB DDR5 (min. 2 moduly, min 6000MHz)
Pevný disk | min.:4TB disk SSD M.2
Grafická karta | min.: Grafická karta 24GB min.:GDDR6 min. 38000 bodů v passmark, ke konci lhůty pro podání nabídek.
Napájecí zdroj | min. 1200W, účinnost 92 %, 80 Plus Platinum
Síťová karta | min: 2.5G LAN
Skříň počítače | Middle tower,Přední:USB 3.2 Gen 1 Type-A-2x,USB 3.2 Gen 2 Type-C-1x,Headset Audio Jack-1x rozměry:min výška: 495mm, šířka: 290mm, hloubka: 466mm váha: min. 13.1kg, rozšířujicí sloty: min.:7
Klávesnice + myš v setu | bezdrátové připojení, RF 2.4ghz i bluetooth 5.0, rozlišení až 4000 dpi, přepínání mezi zařízeními pomocí tlačítka nebo tlačítka režimu připojení na klávesnici a myši. Deklarována výdrž baterie až 36 měsíců.128-bit AES (Advanced Encryption Standard)
Operační systém | Základní OS pro upgrade na Windows v rámci programu CAMPUS (OEM W11)
Požadavky na kompatibilitu | kompatibilita s OS Windows 11
Záruční doba | 3 roky na sestavu
Dodací lhůta | do 30 dnů od nabytí účinnosti smlouvy
Cena včetně DPH | max. 122 000 Kč vč DPH

## 60005810 20
60005810 20 DNS_LCD_ATYP |  | Nabídka (typ označení nebo p/n)
Úhlopříčka | min. 31.5""
Technologie | IPS, 144hz, FreeSync
Rozlišení | min. 4k 3840x2160
Úprava povrchu obrazovky | matná
Doba odezvy | max. 1 ms
Kontrast | min. 1000:1
Svítivost | min. 400 cd/m2
Vstupy | DisplayPort 1.4, HDMI 2.1, HDMI: 2x, DP 1x, USB 3x
Propojovací kabel | HDMI, DisplayPort, USB
Nastavitelná výška | ano, VESA 100x100
Váha | min: 8.83kg
Servis | Záruční servisní zásah bude zahájen v místě instalace do 3 pr. dnů od nahlášení závady
Záruka | 3 roky
Dodací lhůta | do 30 dnů od nabytí účinnosti smlouvy
Cena včetně DPH | max. 15 000 Kč (včetně DPH)

## 60005810 30
60005810 30 DNS_dalsi_AVT_ATYP |  | Nabídka (typ označení nebo p/n)
Vlastnosti | VR brýle samostatně fungující
Frekvence | 120 Hz
Rozlišení | 2064 × 2208 px na oko
Kapacita operační paměti | 8 GB
Zorné pole | 110 °
Integrované úložiště | min. 512 GB
Vstupy | Wi-Fi 6E, USB-TC, mikrofon, Bluetooth
Součástí balení | Ovladač 2x, nabíječka, usb-c kabel
Životnost baterie | min. 3h
Dodané příslušenství | nabíjecí dock, link kabel min. 5m, vše stejný výrobce jako VR set
Záruka | 2 roky
Dodací lhůta | do 30 dnů od nabytí účinnosti smlouvy
Cena včetně DPH | max. 30 000 Kč (včetně DPH)

## 60005816
60005816 DNS_DATAPROJEKTOR_ATYP |  | Nabídka (typ označení nebo p/n)
Nativní rozlišení | min 1920 × 1080 nebo 1920 x 1200 (případně vyšší v daném poměru stran)
Poměr stran | 16:10 nebo 16:9
Kontrast | min. 3000:1
Projekční vzdálenost | krátká nebo ultra krátká (schopnost vytvořit obraz o úhlopříčce 221 cm/87“ ze vzdálenosti max cca 1 m) projektor k chytré tabuli
Zdroj světla | Laser
Svítivost | min 3 500 ANSI lm
Životnost lampy | min 25 000 h
Hlučnost | max 35 dB
Maximální spotřeba | max 250 W
Typ připojení | min. 2x HDMI 2.0
Umístění | Na strop, Na stůl, Na zem
Výbava | Reproduktory, Dálkové ovládání, HDR
Hmotnost | max 10 kg
Servis | Záruční servisní zásah bude zahájen do 3 pr. dnů od nahlášení závady
Záruční doba | min. 1 rok
Dodací lhůta | do 21 dnů od nabytí účinnosti smlouvy
Cena včetně DPH | max. 33 000 Kč

## 60005821
60005821 DNS_TABLET_ATYP |  | Nabídka (typ označení nebo p/n)
Velikost obrazovky | min. 11"
Rozlišení obrazovky | min. QHD 2388 × 1668
Paměť RAM | min. 8 GB RAM
Uložiště | min. 512 GB vnitřní úložiště
CPU | min. 8 jader, max. 5nm technologie, min. 44 000bodů dle https://www.iphonebenchmark.net/passmark_chart.html nebo min 21 000 bodů dle https://www.androidbenchmark.net/device_list.php , ke konci lhůty pro podání nabídek.
Wifi | ano, min. Wi‑Fi 6E
BlueTooth | ano, min. v5.3
Vstupní a výstupní porty | min. 1x USB-C
Nabíjení a rozšíření | min. nabíjecí výkon 20W USB‑C
Interní reproduktory | ano
stylus - součást dodání | ano, kompatibilní, včetně bezdrátového nabíjení, plně kompatibilní s dodaným zařízením
Interní mikrofon | ano
Přední fotoaparát | min. 12MP
Zadní fotoaparát | ano, min dva snímače na zadní straně min.10MP
příslušenství - součást dodání | ano, flipový obal na tablet, s magnetickým přeložením do různých pozic, plně kompatibilní s dodaným zařízením, kompatibilní napájecí zdroj
Požadavky na servis | Vyřízení reklamace bezodkladně, nejpozději však ve lhůtě do 30 dnů ode dne jejího uplatnění.
Záruční doba | min. 1 rok
Dodací lhůta | do 21 dnů od nabytí účinnosti kupní smlouvy
Cena včetně DPH | max. 40 000 Kč s DPH