## 60005815
60005815 DNS_TABLET_ATYP |  | Nabídka (typ označení nebo p/n)
Velikost obrazovky | min. 10,9"
Rozlišení obrazovky | min. 2360 x 1640 při 264 pixelech na palec
Typ obrazovky | Multi-Touch RETINA displej s LED podsvícením a technologií IPS
Úprava obrazovky | Oleofobní úprava proti šmouhám, Plně laminovaný displej, Antireflexní vrstva
Výkon procesoru | PassMark Average CPU Mark min. 14000 dle http://www.cpubenchmark.net na konci lhůty pro podání nabídek
Paměť RAM | min. 8 GB
Interní uložiště | min. 64GB
Wifi | ano, WIFi standard 6
BlueTooth | ano, min. verze 5
Podpora stylusu | ano
Interní reproduktory | ano, stereo
Interní mikrofon | ano, dva mikrofony na hovory, nahrávání videa a zvuku
Webová kamera | 12 Mpx (f/2,4), ultraširokoúhlý objektiv s centrováním záběru
Zadní fotoaparát | 12 Mpx (f/1,8), širokoúhlý objektiv s možností pořízení 4K videa
Výstup | USB typ C, s podporou rychlého nabíjení 20W
Snímače | Touch ID, Tříosý gyroskop, Akcelerometr, Barometr, Snímač okolního osvětlení
Operační systém | iPadOS
Jazyková lokace | CZ
Hmotnost | max. 470 g
Barva | vesmírně šedá
Příslušenství součástí dodání | Kompatibilní flipové pouzdro z polyuretanu, Ochrana displeje a zadní strany proti poškrábání, Integrovaný stojánek, Zavírání na magnet, Magnetické přichycení, Otevřením se zařízení probudí a zavřením uspí, Barva černá
Záruční doba | min. 12 měsíců
Způsob provádění záručního servisu | Vyřízení reklamace bezodkladně, nejpozději však ve lhůtě 30 dnů ode dne jejího uplatnění
Dodací lhůta | do 21 dnů od oboustranného podepsání smlouvy
Max cena včetně DPH | max. 21 500 Kč
Potřeba z důvodu kompatibility se stávajícími zařízení využívanými v projektu, především z důvodu kompatibility transferu dat aplikací, běžících pouze na systémech MacOS a iOS. V rámci realizace projektu využíváme dle zadávací projektové dokumentace softwarové řešení vyvíjené jedním z partnerů projektu, přičemž vlastní práce s využitím daného nástroje je omezena na MacOS a iOS. Výstupem projektu bude pilotní informační model vystavěného prostředí pro aplikační garanty projektu a je potřeba, aby klíčoví řešitelé VŠB-TUO mohli nahlížet, kontrolovat, konzultovat a také dalším subjektům prezentovat dílčí části pracovních verzí projektových výstupů. Zařízení bude určeno především pro zobrazení a kontrolu grafického i výpočetního datového obsahu modelu vystavěného prostředí v rámci vlastního softwarového řešení, přičemž bude současně zajištěna kompatibilita s již pořízeným zařízením, které disponuje operačním systémem MacOS, příp. iOS. Dále také z důvodu využití nativních aplikací, mezi které patří aplikace umožňující videokonference až pro 32 lidí bez nutnosti zakupování dalších licencí a jiných zařízení.

## 60005819
60005819 DNS_NB_ATYP |  | Nabídka (typ označení nebo p/n)
Velikost obrazovky | 16"
Rozlišení obrazovky | min. WUXGA (1920x1200) IPS / 16:10
Úprava povrchu obrazovky | nedotykový, antireflexní min. 300 nits, min. 45% NTSC
Procesor | x86-64 kompatibilní, TDP 30W, PassMark Average CPU Mark minimální hodnota 24500
Grafický adaptér | integrovaný, Passmark G3D Mark minimální hodnota 6500
Paměť RAM | min. 16 GB RAM LPDDR5-7500
Pevný disk | min. 512GB M.2 PCIe NVMe
Wifi | Wi-Fi 6E
BlueTooth | min. v 5.1
Vstupní a výstupní porty | 1x Ethernet (RJ-45) min. 1x HDMI 2.1, až 4K/60Hz kombinovaný konektor pro sluchátka / mikrofon (3,5 mm) min. 1x USB-C 3.2 Gen 2 (podpora přenosu dat, PD 3.0 a DP 1.4) min. 1x USB4 40Gbps (podpora přenosu dat, PD 3.0 a DP 1.4) min. 2x USB 3.2 Gen 1 (jeden vždy zapnutý) Otvor pro zámek (typ Kensington)
Klávesnice a trackpad | podsvícená klávesnice, s numerickou částí
Webová kamera | min. 5MP + IR, s bezpečnostní krytkou
Baterie | min. 50 Wh
Hmotnost vč. baterie | max. 1,75 kg
Konstrukce | pevná, klasický ntb
Operační systém | Základní OS pro upgrade na Windows v rámci programu CAMPUS, WIN 7/8/10/11
Zabezpečení | TPM 2.0, Čtečka otisků prstů
Nabíjení | lze nabíjet přes USB-C
Napájecí adaptér | min. 65W napájecí adaptér
Součást dodávky | černá CZ klávesnice + myš (drátové)
Záruční doba | min. 36 měsíců, On-Site
Dodací lhůta | do 21 dnů od nabytí účinnosti smlouvy
Max cena včetně DPH | 36000

## 60005822
60005822 DNS_NB_ATYP |  | Nabídka (typ označení nebo p/n)
Velikost obrazovky | 14"
Technologie obrazovky | OLED
Rozlišení obrazovky | min. 2880 x 1800
Úprava povrchu obrazovky | dotykový, 10 bodový dotyk
Digitální pero | ano
Procesor | x86-64 kompatibilní
Výkon | PassMark Average CPU Mark minimální hodnota 21000 dle http://www.cpubenchmark.net na konci lhůty pro podání nabídek
Paměť RAM | min. 16 GB DDR5
Pevný disk | min. 1 TB M.2 SSD PCIe NVMe
Optická mechanika | ne
Wifi | ano, min. WiFi 802.11ax
BlueTooth | ano
Vstupní a výstupní porty | min. 1 x USB 3.2 Gen1 typ-A, min. 1 x USB 3.2 Gen2 typ-C, min. 1 x USB4 typ-C, min. 1x kombinovaný konektor sluchátek/mikrofonu, min. 1x HDMI (konektor integrovaný v těle ultrabooku)
Interní reproduktory | ano
Interní mikrofon | ano
Webová kamera | ano, min. 1080p
Podsvícená klávesnice | ano
Numerická klávesnice | ne
Čtečka pamětových karet | ano
Hmotnost vč. baterie | max. 1,5 kg
Operační systém | Základní OS pro upgrade na Windows v rámci programu CAMPUS (OEM Win 11)
Environmentální požadavky | splňující min. jeden z následujících: ENERGY STAR® 8.0, EPEAT™ Gold Registered, RoHS
Požadavky na servis | Záruční servisní zásah bude zahájen v místě instalace. Oprava následující pracovní den od nahlášení závady (Next Business Day On-Site Service).
Záruční doba | 3 roky
Dodací lhůta | do 21 dnů od nabytí účinnosti smlouvy
Cena včetně DPH | max. 28 500 Kč

## 60005823
60005823 DNS_PC_ ATYP
Nabídka (typ označení nebo p/n všech jednotlivých komponent)
Základní deska | 4 sloty RAM DDR5, SOLID kondenzátory, min. 2x PCI Experss 16x, min. 2x USB 3.2 Gen2 Type-A port, BT, WIFI min. 6E, 4x M.2, podpora PCI Express 5.0, 2.5Gb Ethernet, min. 1x USB-C Gen2x2 port
Procesor | x86-64 kompatibilní
Výkon procesoru | PassMark Average CPU Mark minimální hodnota 60000 dle http://www.cpubenchmark.net na konci lhůty pro podání nabídek
Chladič procesoru | min. Vodní chlazení - kompletní uzavřený set, pro socket AM4, TR4, TRX4 a AM5, 1150, 1151, 1155, 1156, 1200 a 1700, 3x120mm ventilátor, max. hlučnost 31dB, max. otáčky 1800RPM
Paměť RAM | min. 96 GB DDR5 6000 MHz (ve dvou 48GB modulech) uvedené v kompatibility listu výrobce základní desky
Pevný disk 1 | min. SSD disk M.2, min. kapacita 2TB, min. standard PCIe 4.0 x4, NVMe 2.0, min. 2GB vyrovnávací paměti, min. rychlost čtení 7400 MB/s, min. rychlost zápisu 6800 MB/s
Pevný disk 2 | min. SSD disk M.2, min. kapacita 2TB, min. standard PCIe 4.0 x4, NVMe 2.0, min. 2GB vyrovnávací paměti, min. rychlost čtení 7400 MB/s, min. rychlost zápisu 6800 MB/s
Optická mechanika | bez mechaniky
Grafická karta | profesionální externí grafická karta, PCIe x16 4.0 , min. 16 GB RAM GDDR6X, min. DisplayPort 1.4a, HDMI 2.1, DirectX 12, OpenGL 4.6, aktivní chladič, přídavné napájení 1 x 16PIN, min. 8 000 výpočetních jader, min. 256 bit sběrnice, min., výkon 31500 bodů dle https://www.videocardbenchmark.net/gpu_list.php
Zvuková karta | integrovaná na základní desce, min. konfigurace 7.1
Napájecí zdroj | min. 1500 W, aktivní PFC, splňující normu min. 80PLUS PLATINUM, min. 7x PCIe, 12VHPPWR, 8x SATA, odpojitelné kabely
Síťová karta | min. RJ-45 (LAN) 2.5Gbps, integrovaná WIFI karta
Skříň počítače | Počítačová skříň - podpora základních desek ATX, mATX (Micro ATX) a mITX (Mini ITX), 2× 2,5", 2× 2.5"/3.5", min. 2x USB 3.2 Gen 1, min. 1xUSB-C Gen 2, konektor pro sluchátka, mikrofon, podporovaná délka grafické karty min. 355 mm
Vstupní a výstupní porty | min. 4x USB 3.2 Gen 2 porty , vstup a výstup pro slucháka a mikrofon
Klávesnice | USB, připojená kabelem, CZ/EN, bez multimediálních kláves
Myš | USB, optická, připojená kabelem, 2 tlačítka + kolečko
Operační systém | Základní OS pro upgrade na Windows v rámci programu CAMPUS (OEM W10, W11)
Požadavky na kompatibilitu | kompatibilita s OS Windows 10/11
Požadavky na servis | Záruční servisní zásah bude zahájen v místě instalace do 3 pr. dnů s ukončením do 21 pr. dnů od nahlášení závady
Záruční doba | 3 roky na sestavu
Dodací lhůta | do 30 dnů od nabytí účinnosti smlouvy
Cena včetně DPH | max. 90 000 Kč