## 60005838
60005838 DNS_TISK multi_ATYP |  | Nabídka (typ označení nebo p/n)
Technologie tisku | černobílý laserový/LED tisk
Formát | A4
Rychlost černobílého tisku | až 33 str./min
Pamět | min. 512 MB
Rozlišení | min. 1200x1200 dpi
Vstupní zásobník | min. 150 listů
Duplexní tisk | ano, automatický (manuální duplex nevyhovuje)
Rozhranní | USB 2.0, Ethernet
Skener | plochý barevný
Rozlišení skeneru | optické min. 1200x1200 - plochý
Automatický podavač (ADF) | ano
Funkce kopírování | ano
Kompatibilita | Microsoft Windows 11, 10
Emulace | min. PCL 5/PCL 6
Servis | Záruční servisní zásah bude zahájen v místě instalace do 3 pr. dnů od nahlášení závady
Záruční doba | min. 1 rok
Dodací lhůta | do 21 dnů od nabytí účinnosti smlouvy
Cena včetně DPH | max. 8 000 Kč

## 60005839
60005839 DNS_LCD_ATYP |  | Nabídka (typ označení nebo p/n)
Typ zařízení | Velkoformátový dotykový displej
Velikost obrazovky | min. 65"
Rozlišení obrazovky | 4K UHD (3840x2160px), 16:9
Svítivost | min. 350 cd/m2
Kontrast dynamicky | min. 5000:1
Pozorovací úhel | 178 st.
Doba odezvy | min.6ms
Reproduktory | ano 2x min.10W výkon
Tvrdost povrchu | 7 (podle Mohsovy stupnice)
Sklo | tvrzené, antireflexní/otisky prstů
Kompatibilita ovládání | windows 11, windows 10, Linux, MacOS, Android, ChromeOS
Dotyk | Prstem, pérem (tužkou)
Dotykové body | min. 20 bodů na psaní a 40 bodů na dotek nebo 20 android / 40 windows
Operační systém | Android min. v.10
Připojení výstupy | min. 1x HDMI 2.0, 1x S/PDIF, 1x Audio 3.5mm
Připojení vstupy | min. 2x HDMI 2.1, 1 x VGA, 1 x Audio 3.5mm, 2x USB 3.0, 1x USB 2.0, 1x RJ45, 1x USB-C, 1x OPS slot
Vstupy (ovládání) | min. 2x USB-B, 1x RS232
Paměť | min 4GB RAM, uložiště 32GB
Tužka | ano, 2x
Jazyk OSD | angličtina, čeština
VESA uchycení | ano
Požadavky na servis | Záruční servisní zásah bude zahájen v místě instalace do 3 prac.dnů s ukončením do 30 pr. dnů od nahlášení závady.
Záruční doba | min. 2 roky
Doba dodání | 21 dnů od podpisu smlouvy
Max cena včetně DPH | 55000

## 60005840 10
60005840 10 DNS_PC_ATYP |  | Nabídka (typ označení nebo p/n)
Typ počítače | Profesionální herní PC. Počítač bude využíván na modelování virtuální reality.
Základní deska | podpora min. 128 GB RAM, min. 4 sloty (DDR5).
Procesor | x86-64 kompatibilní
Výkon procesoru | PassMark Average CPU Mark minimální hodnota 25 150 dle http://www.cpubenchmark.net ; počet jader min. 8.
Paměť RAM | min. 32GB DDR5 (2x16)
Pevný disk | min. 1TB SSD M.2 NVMe™ PCIe Gen 4
Grafická karta | externí, min. 3x DP 1.4, podpora rozlišení 4K, podpora OpenGL 4.5 a vyšší, Direct X12 a vyšší, min. 12GB GDDR6, podpora VR, podpora DLSS 3, HDCP v. 2.3, výkon v benchmarku PassMark Average G3D Mark min.26 940 bodů
Wifi | ano, integrovaný v PC min. v.6
Bluetooth | ano, integrovaný v PC. min. v5.2
Zvuková karta | Integrovaná 5.1
Síťová karta | Interní 1000/2500 Ethernet, podpora WOL
Napájecí zdroj | min. 800W s certifikací 80+ GOLD
Skříň počítače | Bez jakýchkoliv krytek portů na předním panelu,beznástrojový přístup do skříně a k hlavním komponentům PC, kapalinové (vodní) chlazení
Vstupní a výstupní porty | Přední panel: min. 1x USB 2.0, 1x USB 3.0, 1x výstup pro sluchátka
Zadní panel: min. 2x USB 3.2, 2x USB 2.0, 1x USB-C 1x RJ-45 , 1x HDMI 2.1, 3x DisplayPort 1.4
Operační systém | Základní pro upgrade na OS v rámci licenčního programu MS CAMPUS
Požadavky na kompatibilitu | Kompatibilita s OS Windows 11, 64-bit a vyšší.
Zabezpečení | Vestavěná technologie min. TPM 2.0
BIOS management | Lokální možnost BIOS flash update a možnost zaheslování BIOSu, možnost zablokování vybraných zařízení pro bootování operačního systému.
Záruční doba | min. 24 měsíců. Nabídnutá záruka musí být poskytnutá přímo výrobcem zařízení a musí být ověřitelná na veřejně přístupném webu výrobce. Možnost uplatnění záruky přímo u výrobce.
Dodací lhůta | 50 dní od nabytí účinnosti smlouvy
Max cena včetně DPH | 50000

## 60005840 20
60005840 20 DNS_LCD_ATYP |  | Nabídka (typ označení nebo p/n)
DNS_LCD24" Profi
Typ zařízení | Grafický/Herní monitor
Úhlopříčka | 27"
Podsvícení | LED
Rozlišení | min. 2560 x 1440 (QHD), 16:9, IPS
Frekvence | min. 144 Hz
Úprava povrchu obrazovky | matná
Doba odezvy | max. 6 ms
Statický kontrast | min. 1000:1
Svítivost | min. 400 cd/m2
Pozorovací úhly | 178/178
Vstupy | min. 2x HDMI 2.0, 1xDisplay Port, 1x USB-C, 2x USB 3.1, audio rozhraní (3.5mm Jack)
Propojovací kabel | HDMI kabel, USB-C kabel, Displayport kabel
Držák na zeď | ano
Výškově nastavitelný podstavec | ano
FreeSync | ano
Blue light reduction | ano
Flicker reduction | ano
Reproduktory | ano
Výškově nastavitelný podstavec | ano
Servis | Záruční servisní zásah bude zahájen do 3 pr. dnů od nahlášení závady
Záruka | 2 roky
Dodací lhůta | do 21 dnů od nabytí účinnosti smlouvy
Cena včetně DPH | max. 11 000 Kč

## 60005841
60005841 DNS_LCD_ATYP |  | Nabídka (typ označení nebo p/n)
Typ zařízení | Monitor
Velikost obrazovky | 27"
Rozlišení obrazovky | QHD rozlišení (2560x14400px), 16:9
Svítivost | 400 nitů
obnovovací frekvence | 165Hz
Doba odezvy | min.1ms (gray-to-gray extreme)
Připojení výstupy | min. 1x HDMI, 2x Dispaly Port 1.4
technologie | AMD Free Sync Premium, Adaptive-Sync a NVIDIA G-Sync Compatible
Jazyk OSD | angličtina, čeština
VESA uchycení | ano
Další požadavky | nastavitelná výška, pivot
Záruční doba | min. 3 roky ons-site
Doba dodání | 21 dnů od podpisu smlouvy
Max cena včetně DPH | 8000,- Kč

## 60005842
60005842 DNS_TABLET_ATYP |  | Nabídka (typ označení nebo p/n)
Velikost obrazovky | 10,9 " (27,69cm)
Rozlišení obrazovky | QHD 2360 x 1640
Procesor | Apple A14 Bionic
Technologie displeje | IPS
Operační systém | iPAd OS
Jemnost displeje | 264 PPI
Kapacita úložiště | 256 GB
Fotoaparát rozlišení zadní | 12 Mpx
Fotoaparát rozlišení přední | 12 Mpx
maximální rozlišení videa | 1920 x 1080 (full HD)
Podporovaná rozlišení | 1080p (full HD)
Funkce fotoaparátu | přisvětlovací dioda
Senzory | Pohybový sentor, Fyroskop
Bezdrátové technologie | wifi, Bluetooth
Rozhraní tabletu | USB-C
Záruční doba | 1 rok
Dodací lhůta | do 21 dnů od oboustranného podepsání smlouvy
Max cena včetně DPH | 16000,- Kč
Odůvodnění nákupu: Tablet bude sloužit pro výuku studentů se specifickými potřebami - s postižením sluchu.

## 60005843 10
60005843 10 DNS_NB_ATYP |  | Nabídka (typ označení nebo p/n)
Velikost obrazovky | 17,3"
Rozlišení obrazovky | min. FHD (1920x1080) IPS / 16:9
Úprava povrchu obrazovky | nedotykový, matný min. 300 nits, min. 70% NTSC
Procesor | x86-64 kompatibilní, TDP 15W, PassMark Average CPU Mark minimální hodnota 15000
Grafický adaptér | integrovaný, Passmark G3D Mark minimální hodnota 2500
Paměť RAM | min. 16 GB RAM DDR4 3200 MHz (1 × 16 GB)
Pevný disk | min. 512 GB M.2 SSD PCIe NVMe
Wifi | Wi-Fi 6
BlueTooth | min. v 5.3
Vstupní a výstupní porty | min. 1x HDMI min. 1× USB-C 3.2 Gen 1 min. 2× USB 3.2 Gen 1 kombinovaný konektor pro sluchátka / mikrofon (3,5 mm)
Klávesnice a trackpad | podsvícená klávesnice, s numerickou částí
Webová kamera | min. 720p s krytem
Baterie | min. 40 Wh
Hmotnost vč. baterie | max. 2,1 kg
Konstrukce | pevná, klasický ntb
Operační systém | Základní OS pro upgrade na Windows v rámci programu CAMPUS, WIN 7/8/10/11
Zabezpečení | TPM 2.0, Čtečka otisků prstů
Napájecí adaptér | min. 45W napájecí adaptér
Součást dodávky | černá CZ klávesnice + myš (drátové)
Záruční doba | min. 36 měsíců, On-Site
Dodací lhůta | do 21 dnů od nabytí účinnosti smlouvy
Max cena včetně DPH | 28000

## 60005843 20
60005843 20 DNS_LCD27_ATYP |  | Nabídka (typ označení nebo p/n)
Úhlopříčka | min. 27"
Rozlišení | min. QHD 2560 x 1440 při 75 Hz
Obrazovka | IPS TFT LCD, rovná, nedotyková, matná 99% sRGB
Formát | 16 : 9
Doba odezvy | max. 4 ms
Kontrast | min. 1000:1
Svítivost | min. 350 cd/m2
Funkce | FreeSync
Rozhraní | min. 1x výstupní port USB typ C (alternativní režim s DisplayPort 1.2, Power Delivery až 65W) min. 1x SuperSpeed USB 5Gb/s (USB 3.2 Gen1) s kapacitou nabíjení BC1.2 při 2A (max.) min. 1x vstupní port SuperSpeed USB 5Gb/s (USB 3.2 Gen1) min. 2x HDMI verze 1.4 (HDCP 1.4) min. 1x port pro výstup zvuku
Reproduktory | integrované, min. 2x3W
Design | Naklápění Svislé otáčení Vodorovné otáčení Výškově nastavitelný stojan Zabudované vedení kabelů
Úhel sledování (H/V) | 178° / 178°
VESA | Kompatibilní, 100 × 100 mm
Zabezpečení | Otvor pro bezpečnostní zámek
Součást balení | napájecí kabel kabel USB-C (min. 1m)
Záruka | min. 3 roky, NBD On-Site
Dodací lhůta | do 21 dnů od nabytí účinnosti smlouvy
Max cena včetně DPH | 7000

## 60005844 10
60005844 10 DNS_NB_ATYP |  | Nabídka (typ označení nebo p/n)
Velikost obrazovky | min. 14"
Šasí | hliník
Rozlišení obrazovky | min. 2880 x 1800
Úprava povrchu displeje | lesklý, dotykový, OLED, 16:10, 120 Hz
Procesor | x86-64 kompatibilní
Výkon | PassMark Average CPU Mark minimální hodnota 24800 dle http://www.cpubenchmark.net
Grafická karta | integrovaná
Paměť RAM | min. 16GB LPDDR5
Pevný disk | min. 1 TB SSD M.2
Optická mechanika | nepožadujeme
Síťová karta | nepožadujeme
Wifi | ano, min. Wi-Fi 6E (WiFi 802.11ax)
BlueTooth | ano, min. BlueTooth 5.3
Vstupní a výstupní porty | min. 1x USB 3.2 Gen 1 typu A 2x Thunderbolt 4 s podporou zobrazení / technologie Power Delivery 1x HDMI 2.1 TMDS 1x 3,5mm kombinovaný zvukový konektor
Interní reproduktory | ano
Interní mikrofon | ano
Webová kamera | ano, FHD kamera s funkcí infračerveného světla, s uzávěrkou pro ochranu soukromí
Čtečka pamětových karet | ano
Klávesnice | česká, podsvícená
Touchpad | ano, podpora NumberPadu
Čtečka otisku prstu | nepožadujeme
Zdroj napájení | min. 65W AC adaptér s konektorem USB-C
Hmotnost vč. baterie | max. 1,3 kg
Operační systém | Základní OS pro upgrade na Windows v rámci programu CAMPUS
Požadavky na servis | Záruční servisní zásah bude zahájen do 3 pracovních dnů od nahlášení závady
Záruční doba | min. 2 roky
Dodací lhůta celé sestavy | do 30 dnů od nabytí účinnosti smlouvy
Max. cena včetně DPH | 34500

## 60005844 20
60005844 20 DNS_LCD_ATYP |  | Nabídka (typ označení nebo p/n)
DNS_LCD24" Profi
Úhlopříčka | min. 32"
Podsvícení | LED
Panel | VA, matný/antireflexní
Rozlišení | min. 3840 x 2160 (4K UHD)
Poměr stran | 16:09
Doba odezvy | max. 4 ms
Obnovovací frekvence | max. 60 Hz
Kontrast | min. 3000:1
Svítivost | min. 300 cd/m2
Wifi | ano, min. Wi-Fi 5
BlueTooth | ano, min. BlueTooth 5.2
Pozorovací úhly (Horizontál/Vertikál) | 178° / 178°
Vstupy | min. 2× HDMI 2.0; 1x USB-C (napájení až 65 W) 2x USB
Reproduktory | ano, integrované
Adaptivní zvuk | ano
Montáž na zeď | ano
Naklápění monitoru | ano
Funkce Flicker-free | ano
Filtr modrého světla | ano
Podpora funkce Smart | ano
Operační systém | ano
Propojovací kabel a příslušenství | min. HDMI kabel, napájecí kabel, dálkové ovládání
Požadavky na servis | Záruční servisní zásah bude zahájen v místě instalace do 3 pr. dnů od nahlášení závady
Záruční doba | 2 roky
Dodací lhůta | do 21 dnů od nabytí účinnosti smlouvy
Max cena včetně DPH | 7500

## LCD27" Výškově
DNS_LCD27" Výškově stavitelný |  | Nabídka (typ označení nebo p/n)
DNS_LCD24" Profi
Úhlopříčka | 27"
Podsvícení | LED
Rozlišení | min. 1920 x 1080, 16:9, IPS/VA/PLS
Úprava povrchu obrazovky | matná
Doba odezvy | max. 5 ms
Kontrast | min. 1000:1 typický, 5 000 000 : 1 ACR
Svítivost | min. 250 cd/m2
Vstupy | min. 1xHDMI, 1xDVI-D, 1xDisplay Port
Propojovací kabel | HDMI A - HDMI A, min. HDMI rozhraní ver. 1.4, podpora digit. ochrany obsahu HDCP, kvalitní stínění, délka min. 1,5 m
Reproduktory | ano
Výškově nastavitelný podstavec | ano
Naklápění monitoru | ano
Servis | Záruční servisní zásah bude zahájen do 3 pr. dnů od nahlášení závady
Záruka | 3 roky
Dodací lhůta | do 14 dnů od nabytí účinnosti smlouvy
Cena včetně DPH | max. 6 000 Kč

## LCD27" 4K
DNS_LCD27"_4K |  | Nabídka (typ označení nebo p/n)
Úhlopříčka | 27"
Podsvícení | LED, IPS
Rozlišení | 4K UHD (3840 x 2160)
Úprava povrchu obrazovky | matná, rovná
Doba odezvy | max. 5 ms
Kontrast | min. 1000:1
Svítivost | min. 300 cd/m2
Konektory | min. 1x HDMI, min. 1x Display Port min. 2x USB-A 3.0
Pivot | ano
Flicker free | ano
Filtr modrého světla | ano
Naklápění monitoru | ano
Výškově nastavitelný stojan | ano
Servis | Záruční servisní zásah bude zahájen do 3 pr. dnů od nahlášení závady
Záruka | 3 roky
Dodací lhůta | do 14 dnů od nabytí účinnosti smlouvy
Cena včetně DPH | max. 9 000 Kč

## Ultrabook 13" typ B
DNS_Ultrabook13"_typ_B |  | Nabídka (typ označení nebo p/n)
Velikost obrazovky | 13,3"-14" dotykový displej otočný o 360°
Rozlišení obrazovky | min. 1920 x 1080 nebo 1920 x 1200 px
Úprava povrchu obrazovky | LED podsvícení
Procesor | x86-64 kompatibilní
Výkon | PassMark Average CPU Mark minimální hodnota 16 000 dle http://www.cpubenchmark.net na konci lhůty pro podání nabídek
Paměť RAM | min. 16 GB DDR4
Pevný disk | min. 512 GB M.2 SSD PCIe NVMe
Wifi | ano, WiFI 802.11 ac nebo WiFI 802.11 ax
BlueTooth | ano
Vstupní a výstupní porty | min. 2x Thunderbolt 4.0 (podpora napájení a DisplayPort) min. 1x USB-A 3.1 Gen 1 min. 1x kombinovaný konektor sluchátek/mikrofonu,
Výstup pro monitor | min. 1x HDMI (konektor integrovaný v těle ultrabooku)
Čtečka paměťových karet | ano, integrovaná v těle ultrabooku
Podsvícená klávesnice | ano
Interní reproduktory | ano
Interní mikrofon | ano
Webová HD kamera | ano
Hmotnost vč. baterie | max. 1,65 kg
Operační systém | Základní OS pro upgrade na Windows v rámci programu CAMPUS (OEM Win 10)
Environmentální požadavky | splňující min. jeden z následujících: TCO/EPEAT/ENERGY STAR (popřípadě jiné rovnocenné osvědčení)
Požadavky na servis | Záruční servisní zásah bude zahájen v místě instalace. Oprava následující pracovní den od nahlášení závady (Next Business Day On-Site Service).
Záruční doba | 2 roky
Dodací lhůta | do 14 dnů od nabytí účinnosti smlouvy
Cena včetně DPH | max. 27 000 Kč

## 60005846 10
60005846 10 DNS_dalsi_AVT_ATYP |  | Nabídka (typ označení nebo p/n)
USB Porty | min. 3x Downstream port ze strany počítače (zásuvka USB 3.0 Type-A); 1 x Upstream port ze strany počítače (zásuvka Type-C); 1x Downstream port ze strany počítače (zásuvka Type-C);
Vstupy a výstupy | min. 1 x vstup pro mikrofon; 1 x výstup audia; 1 x port VGA; 1 x nabíjecí port USB 3.0; 1 x HDMI 2,0; 1 x RJ45 port 10/100/1000Mb/s; 3 x port USB 3.0 až 10Gb/s; 1 x napájecí konektor; 1 x Thunderbolt 3.0; 2 x DisplayPort 1.4; 1 x čtečka čipových karet;
Rozlišení videa | min. Externí duální výstup: 3840x2160 (16:9); HDMI Výstup: 3840x2160 (16:9); VGA Výstup: 1920x1080 (16:9);
Kompatibilita | min. s typy ASUS ExpertBook (P series CML platform,B,L series)
Výkon napájecího adaptéru | min. 180 W
Hmotnost | max. 0,700 kg
Požadavky na servis | Záruční servisní zásah bude zahájen do 3 pracovních dnů od nahlášení závady
Záruční doba | min. 24 měsíců
Dodací lhůta | do 21 dnů od nabytí účinnosti smlouvy
Max. cena včetně DPH | 6000

## 60005846 20
60005846 20 DNS_TABLET_ATYP |  | Nabídka (typ označení nebo p/n)
Velikost obrazovky | min. 11"
Rozlišení obrazovky | min. 2560x1536
Úprava povrchu obrazovky | OLED, dotykový
Procesor | min. 8jádrový
Paměť RAM | min. 8 GB
Pevný disk | min. 256 GB
Wifi | ano, 802.11 a/b/g/n/ac
BlueTooth | ano, min. v. 5.1
Vstupní a výstupní porty | min. 1x USB-C 3,2 Gen1 (support data transfer, Power Delivery 2.0, DisplayPort 1.4 and USB-C audio devices), 1x dokovací konektor
Interní reproduktory | ano
Interní mikrofon | ano
Čtečka pamětových karet | ano, až 1000 GB
Fotoaparát / Webová kamera | ano, přední a zadní (8 Mpx a 13 Mpx)
Senzory: | Accelerometer; Gyroskop; Digitální kompas (magnetický senzor); Světelný senzor; Hall sensor
Hmotnost vč. baterií | max. 0,480 kg
Operační systém | min. Google Android 12
Příslušenství | - aktivní stylus
Požadavky na servis | záruční servisní zásah bude zahájen do 3 pracovních dnů od nahlášení závady
Záruční doba | 2 roky
Dodací lhůta | do 30 dnů od nabytí účinnosti smlouvy
Cena včetně DPH | max. 10 500 Kč

## 60005846 30
60005846 30 DNS_NB_ATYP |  | Nabídka (typ označení nebo p/n)
Velikost obrazovky | 16"
Materiály šasi | min. vnější hliníkový kryt
Rozlišení obrazovky | min. 1920 x 1200
Úprava povrchu obrazovky | IPS, matný/antireflexní, 300 nitů
Procesor | x86-64 kompatibilní
Výkon | PassMark Average CPU Mark minimální hodnota 18700 dle http://www.cpubenchmark.net
Paměť RAM | min. 16 GB, paměť DDR4, 3200 MHz
Pevný disk | min. 1TB disk SSD M.2 PCIe 4.0
Grafická karta | integrovaná
Wifi | ano, Wi-Fi 6 (WiFi 802.11ax)
BlueTooth | ano, min. BlueTooth 5.1
Síťová karta | ano
Vstupní a výstupní porty | min. 2 x port USB 3.2 1. generace; 2 x port USB 3.2 Type-C s rozhraním DisplayPort a funkcí Power Delivery; 1 x Ethernetový port RJ-45; 1 x port HDMI 2.1; 1 x kombinovaný konektor pro mikrofon/sluchátka
Interní reproduktory | ano
Interní mikrofon | ano
Webová kamera | ano, FHD 1080p + IR Hybrid s krytkou
Čtečka pamětových karet | ano
Čtečka otisku prstů | ano
Podsvícená klávesnice s numerickou klávesnicí | ano, CZ
Napájení | min. 65W AC adaptér s konektorem USB-C
Hmotnost vč. baterie | max. 1,70 kg
Operační systém | Základní OS pro upgrade na Windows v rámci programu CAMPUS
Požadavky na servis | Záruční servisní zásah bude zahájen do 3 pracovních dnů od nahlášení závady
Záruční doba | min. 36 měsíců
Dodací lhůta | do 21 dnů od nabytí účinnosti smlouvy
Max. cena včetně DPH | 24000

## 60005847
60005847 DNS_NB_ATYP |  | Nabídka (typ označení nebo p/n)
Velikost obrazovky | 13,6" - 14"
Rozlišení obrazovky | Nativní min. 2560 × 1664 při 224 pixelech na palec;
Úprava povrchu obrazovky | Retina; LED podsvícení, technologie IPS; Jas min. 500 nitů; Široký barevný rozsah (P3); Technologie True Tone;
Procesor | min. 8 jádrové CPU se 4 výkonnostními jádry a 4 úspornými jádry; PassMark Average CPU Mark minimální hodnota 19400 dle http://www.cpubenchmark.net
Grafický adaptér | integrovaný, 10-Core GPU
Paměť RAM | min. 16 GB
Pevný disk | min. 256 GB SSD
Wifi | ano, min. Wi‑Fi 6 (802.11ax)
BlueTooth | ano, min. v 5.3
Vstupní a výstupní porty | min. 2 x Thunderbolt/USB 4 (nabíjení, DisplayPort, Thunderbolt 3: až 40Gb/s, USB4: až 40Gb/s); 1 x 3,5mm sluchátkový konektor 1 x napájecí port (MagSafe 3)
Interní reproduktory | ano
Interní mikrofon | ano, min. soustava tří mikrofonů
Klávesnice a trackpad | ano, podsvícená, Touch ID, Snímač okolního osvětlení
Webová kamera | ano, kamera FaceTime HD s rozlišením min. 1080p
Čtečka otisků prstů | ano
Konstrukce | celokovová, preferována barva hvězdně bílá
Zdroj napájení | min. 30W USB‑C napájecí adaptér; Podpora rychlého nabíjení 70W USB‑C napájecím adaptérem
Hmotnost vč. baterie | max. 1,25 kg
Operační systém | Mac OS
Příslušenství součástí dodání | USB-C napájecí adaptér; USB-C/MagSafe 3 kabel (2m)
Záruční doba | min. 12 měsíců
Způsob provádění záručního servisu | Záruční servisní zásah bude zahájen do 3 pracovních dnů od nahlášení závady.
Dodací lhůta | do 60 dnů od oboustranného podepsání smlouvy
Max cena včetně DPH | max. 38000 Kč
Zdůvodnění výběru: Potřeba z důvodu kompatibility se stávajícími zařízení využívanými v projektu, především z důvodu kompatibility transferu dat aplikací, běžících pouze na systémech MacOS a iOS. Dále také z důvodu využití nativních aplikací, mezi které patří aplikace umožňující videokonference až pro 32 lidí bez nutnosti zakupování dalších licencí a jiných zařízení, využívání sdíleného disku iCloud pro společné datové analýzy.

## PC_ typ_C
DNS_PC_ typ_C |  | Nabídka (typ označení nebo p/n) jednotlivých komponent
Základní deska | 4 DIMM sloty pro DDR4, podporovaná kapacita paměti min. 128 GB, formát ATX , podpora standardu PCIe 4.0, min. 2x M.2 s podporou NVMe PCIe x4, 2.5G LAN, min. 2 x PCIe 3.0 x1, min. 2 x PCIe x16 slot (z toho min.1x standard min. 4.0) Zadní vstupy a výstupy: min. 1 x USB-C 3.2 Gen 2 min. 2 x USB-A 3.2 Gen 2 min. 1 x USB-A 3.2 Gen 1 min. 2 x USB-A 2.0 min. 1 x DisplayPort min. 1 x HDMI port min. 1 x 2.5Gb Ethernet port min. 3 x Audio jack
Procesor | x86-64 kompatibilní
Výkon procesoru | PassMark Average CPU Mark minimální hodnota 21 000 dle http://www.cpubenchmark.net na konci lhůty pro podání nabídek
Paměť RAM | min. 32GB DDR4 ve dvou modulech, min. 3200MHz s časováním max. CL16
Pevný disk | min. 1 x 1 TB SSD M.2 NVMe, min. rychlost čtení 3500MB/s, min. rychlost zápisu 3000MB/s, životnost min. 600TBW
Optická mechanika | DVD+-RW/RAM/DL, interní SATA, zabudovaná v PC,
Grafická karta | externí grafická karta, PCI-express 4.0; min. 12GB GDDR6, podpora DirectX 12; podpora openGL 4,6, min. 3500 stream procesorů, výkon Average G3D Mark minimální hodnota 16 500 dle https://www.videocardbenchmark.net/ na konci lhůty pro podání nabídek min. 1x HDMI, min. 3x DisplayPort | dodavatel uvedene označení nebo part number nabízené graf. karty
Zvuková karta | integrovaná na základní desce, min. 8-mi kanálová
Napájecí zdroj | min. 750 W, aktivní PFC, certifikován min. na 80PLUS Gold, plně modulární, ochrany min. OPP/OVP/UVP/SCP/OCP/OTP
Síťová karta | min. 2.5Gb Ethernet, RJ 45, s podporou PXE
Skříň počítače | miditower, bez jakýchkoliv krytek USB portů a DVD mechanik, osazen zadní a přední ventilátor min. 120mm s regulací otáček řízenou základní deskou, min. 1x USB-C a min. 3x USB 3.0 typu A na přední straně skříně, čtečka paměťových karet (min. SD) zabudovaná na předním panelu skříně, černá barva
Chladič procesoru | chladič procesoru osazen ventilátorem min. 120mm, min. 4 měděné heatpipes, hlučnost max 28 dBA, schopný uchladit CPU s min. 150 W TDP
Klávesnice | USB, připojená kabelem, CZ/EN, bez multimediálních kláves
Myš | USB, laserová, připojená kabelem, 2 tlačítka + kolečko
Operační systém | Základní OS pro upgrade na Windows v rámci programu CAMPUS (OEM W10)
Požadavky na kompatibilitu | kompatibilita s OS Windows 11
Zabezpečení | Vestavěná technologie min.TPM 2.0
Požadavky na servis | Zahájení reklamace následující pracovní den od nahlášení závady. Vyřízení reklamace bezodkladně, nejpozději však ve lhůtě 30 dnů ode dne jejího uplatnění.
Záruční doba | 3 roky na sestavu
Dodací lhůta | do 14 dnů od nabytí účinnosti smlouvy
Cena včetně DPH | max. 40 000 Kč

## LCD24"
DNS_LCD24" |  | Nabídka (typ označení nebo p/n)
Úhlopříčka | 23,8"-24"
Podsvícení | LED
Rozlišení | min. 1920 x 1080, 16:9
Úprava povrchu obrazovky | matná
Doba odezvy | max. 5 ms
Kontrast | min. 1000:1
Svítivost | min. 250 cd/m2
Vstupy | min. 1x HDMI, 1x DisplayPort
Naklápění monitoru | ano
Servis | Záruční servisní zásah bude zahájen do 3 pr. dnů od nahlášení závady.
Záruka | 3 roky
Dodací lhůta | do 14 dnů od nabytí účinnosti smlouvy
Cena včetně DPH | max. 4 000 Kč

## 60005849
60005849 DNS_PC_ATYP |  | Nabídka (typ označení nebo p/n)
Základní deska | min. USB 3.0
Procesor | x86-64 kompatibilní
Výkon procesoru | PassMark Average CPU Mark minimální hodnota 5000 dle http://www.cpubenchmark.net na konci lhůty pro podání nabídek
Paměť RAM | min. 8 GB DDR4
Pevný disk | min. 256 GB, SSD
Optická mechanika | ne
Grafická karta | sdílená
Zvuková karta | integrovaná na základní desce
Napájecí zdroj | externí
Síťová karta | 10/100/1000 Mb Ethernet, RJ 45, min. Wi-Fi 5
Skříň počítače | MiniPC, Vesa 100x100 mm kompatibilní
Vstupní a výstupní porty | min. 4 x USB porty , audio analogový výstup
Klávesnice | ne
Myš | ne
Operační systém | Základní OS pro upgrade na Windows v rámci programu CAMPUS (OEM W11 Pro)
Požadavky na kompatibilitu | kompatibilita s OS Windows 11
Požadavky na rozšiřitelnost | Vesa držák v balení
Zabezpečení | Vestavěná technologie min.TPM 2.0
Požadavky na servis | ne
Záruční doba | min. 24 měsíců (poskytovaná výrobcem na celou sestavu)
Dodací lhůta | do 21 dnů od nabytí účinnosti smlouvy
Cena včetně DPH | max. 6000 Kč