## NB15" typ B
DNS_NB15"_typ_B |  | Nabídka (typ označení nebo p/n)
Velikost obrazovky | 15-15,6"
Rozlišení obrazovky | min. 1920 x 1080 FHD
Úprava povrchu obrazovky | antireflexní / matná, LED podsvícení, IPS
Procesor | x86-64 kompatibilní
Výkon | PassMark Average CPU Mark minimální hodnota 10 700 dle http://www.cpubenchmark.net na konci lhůty pro podání nabídek
Paměť RAM | min. 16 GB DDR4
Pevný disk | min. 1 TB M.2 SSD PCIe NVMe
Optická mechanika | ne
Wifi | ano, WiFI 802.11 ac nebo WiFI 802.11 ax
BlueTooth | ano
Vstupní a výstupní porty | min. 2 x USB 3.0 typ-A, min. 1 x Thunderbolt 4.0 min. 1x kombinovaný konektor sluchátek/mikrofonu, min. 1x HDMI (konektor integrovaný v těle ultrabooku)
Interní reproduktory | ano
Interní mikrofon | ano
Webová kamera | ano, min. 720p
Podsvícená klávesnice | ano
Oddělená numerická klávesnice | ano
Čtečka pamětových karet | ano, integrovaná v těle notebooku
Hmotnost vč. baterie | max. 2,0 kg
Operační systém | Základní OS pro upgrade na Windows v rámci programu CAMPUS (OEM Win 10)
Environmentální požadavky | splňující min. jeden z následujících: TCO/EPEAT/ENERGY STAR (popřípadě jiné rovnocenné osvědčení)
Požadavky na servis | Záruční servisní zásah bude zahájen v místě instalace. Oprava následující pracovní den od nahlášení závady (Next Business Day On-Site Service).
Záruční doba | 2 roky
Dodací lhůta | do 21 dnů od nabytí účinnosti smlouvy
Cena včetně DPH | max. 27 000 Kč

## 60005825 10
60005825 10 DNS_dalsi_AVT_ATYP |  | Nabídka (typ označení nebo p/n)
vidokonferenční set pro střední místnosti v kompaktním provedení
Vlastnosti | kamera, repro, mikrofon
Rozlišení kamery | min. 4K rozlišení 3840 x 1080
Vlastnosti kamery | min. 120°zorné pole, motorizované otáčení a naklápění
Zoom | ano, min. 5x HD zoom
Mikrofon | min. pole mikrofonů s formátovaným paprskem
Reproduktor | min. potlačení akustické ozvěny, detektor hlasové aktivity
Eliminace zpětné vazby | ano, inteligentní
Integrovaný držák/stojan na stůl | ano
Rozhraní | min. USB 2.0, USB 3.0
USB kabel | ano, součástí balení
Kompatibilita | MS Teams, Zoom
Záruční doba | min. 2 roky
Cena včetně DPH | max. 17 000
Příslušenství - externí mikrofon |  | Nabídka (typ označení nebo p/n)
DNS_LCD24" Profi
Specifikace | přídavný všesměrový mikrofon pro videokonferenční set, délka kabelu min. 6m
Cena včetně DPH | max. 5 000 Kč
Cena celkem za komlet |  | Nabídka
DNS_LCD24" Profi
Doba dodání | max. do 21 dní od nabytí účinnosti smlou
cena včetně DPH | max. 22 000 Kč

## 60005825 20
60005825 20 DNS_LCD_ATYP |  | Nabídka (typ označení nebo p/n)
DNS_LCD24" Profi
Úhlopříčka | min. 86"
Podsvícení | LED
Rozlišení | min. 4K 3840 x 2160
Úprava povrchu obrazovky | matná, antireflexní, dotyková
Doba odezvy | max. 8 ms
Kontrast | min. 1000:1
Svítivost | min. 350 cd/m2
Vstupy | min. HDMI, LAN, WIFI
USB porty | min. USB 2.0, USB 3.0
Servis | Záruční servisní zásah bude zahájen do 3 pr. dnů od nahlášení závady
Záruka | min. 24 měsíců
Cena včetně DPH | max. 80 000.-
Příslušenství - držák na stěnu |  | Nabídka (typ označení nebo p/n)
DNS_LCD24" Profi
Specifikace | originální držák na stěnu pro LCD 86" displej, fixní, od stejného výrobce jako nabízený LCD panel
Cena včetně DPH | max. 5 000 Kč
Příslušenství - HDMI extender, USB extender |  | Nabídka (typ označení nebo p/n)
DNS_LCD24" Profi
HDMI extender | min. FHD 1920x1080, podpora 4K, dosah po UTP CAT5E/CAT6 min.100 m
USB extender | prodloužení USB kabelu až o 50 m přes TP kabel kategorie 5e / 6 / 6a, konektory: RJ45 (F), USB 2.0 typ A (F), USB 2.0 typ A (M)
Cena včetně DPH | max. 7 000 Kč
Cena celkem za komlet |  | Nabídka
DNS_LCD24" Profi
Doba dodání | max. do 21 dní od nabytí účinnosti smlou
cena včetně DPH | max. 92 000 Kč

## Ultrabook 13" typ B
DNS_Ultrabook13"_typ_B |  | Nabídka (typ označení nebo p/n)
Velikost obrazovky | 13,3"-14" dotykový displej otočný o 360°
Rozlišení obrazovky | min. 1920 x 1080 nebo 1920 x 1200 px
Úprava povrchu obrazovky | LED podsvícení
Procesor | x86-64 kompatibilní
Výkon | PassMark Average CPU Mark minimální hodnota 16 000 dle http://www.cpubenchmark.net na konci lhůty pro podání nabídek
Paměť RAM | min. 16 GB DDR4
Pevný disk | min. 512 GB M.2 SSD PCIe NVMe
Wifi | ano, WiFI 802.11 ac nebo WiFI 802.11 ax
BlueTooth | ano
Vstupní a výstupní porty | min. 2x Thunderbolt 4.0 (podpora napájení a DisplayPort) min. 1x USB-A 3.1 Gen 1 min. 1x kombinovaný konektor sluchátek/mikrofonu,
Výstup pro monitor | min. 1x HDMI (konektor integrovaný v těle ultrabooku)
Čtečka paměťových karet | ano, integrovaná v těle ultrabooku
Podsvícená klávesnice | ano
Interní reproduktory | ano
Interní mikrofon | ano
Webová HD kamera | ano
Hmotnost vč. baterie | max. 1,65 kg
Operační systém | Základní OS pro upgrade na Windows v rámci programu CAMPUS (OEM Win 10)
Environmentální požadavky | splňující min. jeden z následujících: TCO/EPEAT/ENERGY STAR (popřípadě jiné rovnocenné osvědčení)
Požadavky na servis | Záruční servisní zásah bude zahájen v místě instalace. Oprava následující pracovní den od nahlášení závady (Next Business Day On-Site Service).
Záruční doba | 2 roky
Dodací lhůta | do 14 dnů od nabytí účinnosti smlouvy
Cena včetně DPH | max. 27 000 Kč

## 60005855
60005855 DNS_NB_ATYP |  | Nabídka (typ označení nebo p/n)
Typ | Herní notebook. Notebook bude využíván na modelování virtuální reality. | -
Velikost obrazovky | 18"
Rozlišení obrazovky | min. 2560 x 1600
Typ displeje | miniLED
Úprava povrchu obrazovky | matný, frekvence min. 120 Hz
Procesor | x86-64 kompatibilní
Výkon | PassMark Average CPU Mark min. 46 800 dle http://www.cpubenchmark.net, počet jader min. 24.
Paměť RAM | min. 64 GB DDR5
Pevný disk | min. 2 TB SSD Nvme
Grafická karta | externí, podpora rozlišení 4K, podpora HDCP min. verze 2.3, podpora OpenGL 4.5 a vyšší, Direct X12 a vyšší, podpora Vulcan RT, min. 16GB GDDR6, podpora VR, podpora AI, podpra DLSS min. verze 3.0, výkon v benchmarku PassMark Average G3D Mark min. 28100 bodů
Síťová karta | ano, 100/1000/2500 Mb/s
Wifi | ano, min. Wi-Fi6 (2x2) za účelem konektivity s VR brýlemi
BlueTooth | ano, min. verze 5
Vstupní a výstupní porty | min. 2x USB 3.2 (Gen. 2) , 1x USB Type-C (podpora napájení, Thunderbolt v.4 ), 1x HDMI, 1x RJ45, 1x univerzální zvukový konektor typu JACK
Interní reproduktory | ano
Interní mikrofon | ano
Webová kamera | ano, min. 720p
Klávesnice | ano, podsvícená
Zabezpečení | Vestavěná technologie min. TPM 2.0
Baterie | min. 4 článková, 90Wh
Operační systém | Základní OS pro upgrade na Windows v rámci programu CAMPUS
Hmotnost | max. 4kg
Požadavky na kompatibilitu | Kompatibilita s OS Windows 11, 64-bit a vyšší.
Záruční doba | min. 24 měsíců. Nabídnutá záruka musí být ověřitelné přímo u výrobce zařízení na veřejně přístupném webu.
Způsob provádění záručního servisu | Záruční servisní zásah bude zahájen do 3 prac. dnů od nahlášení závady.
Dodací lhůta | do 30 dnů od nabytí účinnosti smlouvy
Max cena včetně DPH | 150000