## 60005795 10
60005795 10 DNS_LCD_ATYP |  | Nabídka (typ označení nebo p/n)
Úhlopříčka | min. 27"
Panel | IPS LED
Rozlišení | 1920 × 1080 px
Úprava povrchu obrazovky | antireflexní
Doba odezvy | max. 4 ms
Statický kontrast | min. 1000:1
Max. jas | min. 250 cd/m2
Obnovovací frekvence | 75 Hz
Poměr stran | 16:9
Vstupy | min. 1x DisplayPort 1.2 min. 1x HDMI 1.4 min. 1x USB-C 1x RJ45 LAN
Reproduktory | ANO
Záruka | 2 roky
Dodací lhůta | do 21 dnů od nabytí účinnosti smlouvy
Cena včetně DPH | max. 6 500 Kč

## 60005795 20
60005795 20 DNS_LCD_ATYP |  | Nabídka (typ označení nebo p/n)
Úhlopříčka | min. 32"
Panel | IPS LED
Poměr stran | 16:09
Maximální podporované rozlišení | 3840 × 2160 px
Úprava povrchu obrazovky | matná
Doba odezvy | 1 ms
Kontrast | min. 1000:1
Maximální jas | min. 600 cd/m2
Barevná hloubka | 10 bit
Obnovovací frekvence | 160 hz
Vstupy | min. 1x DisplayPort 1.4 min. 2x HDMI 2.1 min. 1x USB-C USB HUB
Požadovaná technologie synchronizace obrazu | FreeSync
Požadované funkce | Flicker-free Redukce modrého světla HDR PiP
Záruka | 2 roky
Dodací lhůta | do 21 dnů od nabytí účinnosti smlouvy
Cena včetně DPH | max. 22 000 Kč

## 60005795 30
60005795 30 DNS_LCD_ATYP |  | Nabídka (typ označení nebo p/n)
Úhlopříčka | min. 34"
Panel | VA
Konstrukce | prohnutá
Poměr stran | 21:9
Maximální podporované rozlišení | 3440 × 1440
Úprava povrchu obrazovky | antireflexní
Doba odezvy | 4 ms
Kontrast | min. 3000:1
Maximální jas | min. 450 cd/m2
Barevná hloubka | min. 8 bitů
Obnovovací frekvence | 100 Hz
Vstupy | min. 1x DisplayPort 1.4 min. 1x HDMI min. 1x USB-C min. 4x USB min. 1x RJ-45
Požadované funkce | Flicker-free Redukce modrého světla Power Delivery Obraz v obraze (PiP)
Záruka | 2 roky
Dodací lhůta | do 21 dnů od nabytí účinnosti smlouvy
Cena včetně DPH | max. 18 000 Kč

## 600005850
600005850 DNS_PC_ typ_ATYP |  | Nabídka (typ označení nebo p/n)
Základní deska | 1 RJ45 Ethernet port 1 optional video port (HDMI 2.1b/DisplayPort 1.4a (HBR3)/VGA/USB Type-C with DisplayPort Alt mode + power in) 1 optional PS2/Serial port 1 USB 2.0 port 1 USB 2.0 port with Smart Power On 2 USB 3.2 Gen 1 ports 1 DisplayPort 1.4a (HBR2) 1 HDMI 1.4b port (1920x1200@60Hz) 1 power-adapter port
Procesor | x64 kompatibilní
Výkon procesoru | PassMark Average CPU Mark minimální hodnota 23 000 dle http://www.cpubenchmark.net na konci lhůty pro podání nabídek
Paměť RAM | min. 16GB DDR4
Pevný disk | min. 1 x 512 GB SSD M.2 PCIe/NVMe
Optická mechanika | bez optické mechaniky
Grafická karta | integrovaná, Intel UHD Graphics
Zvuková karta | integrovaná na základní desce
Napájecí zdroj | max. výkon 90 W
Síťová karta | ano, RJ 45, s podporou PXE
Skříň počítače | MFF
Chladič procesoru | kompatibilní se skříní počítače
Operační systém | Win 11 Pro
Požadavky na kompatibilitu | kompatibilita s OS Windows 10
Zabezpečení | Vestavěná technologie min.TPM 2.0
Požadavky na servis | On-site
Záruční doba | 3 roky na sestavu
Dodací lhůta | do 21 dnů od nabytí účinnosti smlouvy
Cena včetně DPH | max. 20 000 Kč

## 600005852
600005852 DNS_NB_ATYP |  | Nabídka (typ označení nebo p/n)
Velikost obrazovky | 16"
Rozlišení obrazovky | min. 3200 × 2000 165Hz IPS / 16:10
Úprava povrchu obrazovky | nedotykový, antireflexní min. 400 nits, min. 100% DCI-P3
Procesor | x86-64 kompatibilní, TDP 45W, PassMark Average CPU Mark minimální hodnota 27 000 dle http://www.cpubenchmark.net na konci lhůty pro podání nabídek
Grafický adaptér | dedikovaný, Passmark G3D Mark minimální hodnota 17000
Paměť RAM | min. 32 GB RAM DDR5-5200
Pevný disk | min. 1000 GB M.2 PCIe NVMe
Wifi | Wi-Fi 6
BlueTooth | min. v 5.1
Vstupní a výstupní porty | min. 1x HDMI 2.1 kombinovaný konektor pro sluchátka / mikrofon (3,5 mm) min. 3x USB 3.1/3.2 Gen 2 Type-A min. 1x USB 3.1/3.2 Gen 2 Type-C min. 1x Thunderbolt 4/USB4
Klávesnice a trackpad | podsvícená klávesnice, s numerickou částí
Webová kamera | min. 1080px
Baterie | min. 90 Wh
Hmotnost vč. baterie | max. 2 kg
Konstrukce | pevná, klasický ntb, celokovová
Operační systém | Základní OS pro upgrade na Windows v rámci programu CAMPUS, WIN 7/8/10/11
Zabezpečení | TPM 2.0, Čtečka otisků prstů
Nabíjení | lze nabíjet přes USB-C
Napájecí adaptér | min. 200W napájecí adaptér
Součást dodávky | černá CZ klávesnice + myš (drátové)
Záruční doba | min. 36 měsíců, On-Site
Dodací lhůta | do 21 dnů od nabytí účinnosti smlouvy
Max cena včetně DPH | 48000

## PC_ typ_A
DNS_PC_ typ_A |  | Nabídka (typ označení nebo p/n) jednotlivých komponent
Základní deska | SOLID kondenzátory min. USB 3.0 podpora procesorů s integrovaným grafickým čipem min. 1x HDMI
Procesor | x86-64 kompatibilní
Výkon procesoru | min. 6000 PassMark Average CPU Mark na konci lhůty pro podání nabídek (viz http://www.cpubenchmark.net)
Paměť RAM | min. 8 GB DDR4
Pevný disk | min. 1x 500 GB SSD M.2
Optická mechanika | DVD+-RW/RAM/DL
Grafická karta | integrovaná na základní desce
Zvuková karta | integrovaná na základní desce min. konfigurace 7.1
Napájecí zdroj | min. 450 W aktivní PFC splňující normu min. 80PLUS BRONZE
Síťová karta | 10/100/1000 Mb Ethernet RJ-45 konektor podpora PXE
Skříň počítače | beznástrojový přístup do skříně perforované čelo prachové filtry osazena min. 1x ventilátorem 120mm
Chladič procesoru | osazen ventilátorem 120 mm PWM regulace otáček
Vstupní a výstupní porty | min. 2x USB 3.0 porty min. 2x USB porty na předním panelu vstupy pro sluchátka a mikrofon na předním panelu
Klávesnice | USB připojená kabelem CZ/EN bez multimediálních kláves
Myš | USB připojená kabelem optická min. 2 tlačítka a kolečko
Operační systém | podporovaná verze Windows na konci lhůty pro podání nabídek (možnost upgrade v rámci programu CAMPUS)
Požadavky na kompatibilitu | kompatibilní s OS Windows 11
Požadavky na rozšiřitelnost | min. 1x volná 5,25" pozice
Zabezpečení | vestavěná technologie min. TPM 2.0
Požadavky na servis | zahájení řešení reklamace následující pracovní den od nahlášení závady vyřízení reklamace bezodkladně, nejpozději však ve lhůtě 30 dnů ode dne jejího uplatnění
Záruční doba | min. 36 měsíců poskytovaná výrobcem na celou sestavu
Dodací lhůta | do 14 dnů od nabytí účinnosti smlouvy
Cena včetně DPH | max. 13 500 Kč

## LCD27" Výškově
DNS_LCD27" Výškově stavitelný |  | Nabídka (typ označení nebo p/n)
DNS_LCD24" Profi
Úhlopříčka | 27"
Podsvícení | LED
Rozlišení | min. 1920 x 1080, 16:9, IPS/VA/PLS
Úprava povrchu obrazovky | matná
Doba odezvy | max. 5 ms
Kontrast | min. 1000:1 typický, 5 000 000 : 1 ACR
Svítivost | min. 250 cd/m2
Vstupy | min. 1xHDMI, 1xDVI-D, 1xDisplay Port
Propojovací kabel | HDMI A - HDMI A, min. HDMI rozhraní ver. 1.4, podpora digit. ochrany obsahu HDCP, kvalitní stínění, délka min. 1,5 m
Reproduktory | ano
Výškově nastavitelný podstavec | ano
Naklápění monitoru | ano
Servis | Záruční servisní zásah bude zahájen do 3 pr. dnů od nahlášení závady
Záruka | 3 roky
Dodací lhůta | do 14 dnů od nabytí účinnosti smlouvy
Cena včetně DPH | max. 6 000 Kč

## 600005854 10
600005854 10 DNS_TABLET_ATYP |  | Nabídka (typ označení nebo p/n)
Velikost obrazovky | min. 10,3"
Rozlišení obrazovky | min. 1872 x 1404 (227 PPI)
Typ displeje | s elektronickým inkoustem (E-ink), dotykový, černobílý
Procesor | min. 4jádrový
Paměť RAM | min. 4 GB
Pevný disk | min. 64 GB
Wifi | ano, min. 802.11 ac
BlueTooth | ano, min. v. 5.0
Vstupní a výstupní porty | min. 1x USB-C (On-The-Go)
Slot pro paměťové karty | ano
Interní reproduktor | ano
Interní mikrofon | ano
Senzory: | min. G-senzor pro podporu automatické rotace
Hmotnost vč. baterií | max. 0,450 kg
Operační systém | min. Google Android 12
Příslušenství | Stylus (podpora min. 4 096 úrovní citlivosti na tlak), Pouzdro (magnetické, prefer. barva černá)
Požadavky na servis | záruční servisní zásah bude zahájen do 3 pracovních dnů od nahlášení závady
Záruční doba | 2 roky
Dodací lhůta | do 30 dnů od nabytí účinnosti smlouvy
Cena včetně DPH | max. 12 000 Kč

## 600005854 20
600005854 20 DNS_LCD_ATYP |  | Nabídka (typ označení nebo p/n)
DNS_LCD24" Profi
Úhlopříčka | 31,5" - 32"
Prohnutý monitor | ano
Podsvícení | LED
Panel | VA, matný/antireflexní
Rozlišení | min. 3840 x 2160 (4K UHD)
Poměr stran | 16 : 9
Doba odezvy | max. 8 ms
Obnovovací frekvence | max. 60 Hz
Kontrast | min. 3000:1
Svítivost | min. 300 cd/m2
Pozorovací úhly (Horizontál/Vertikál) | 178° / 178°
Vstupy | min. 2 x HDMI 2.0; 1 x DisplayPort 1.2; 1 x Audio line-out 1 x USB 3.0 upstream; 1 x USB 3.0 downstream; 1 x USB 3.0 downstream s podporou nabíjení
Reproduktory | ano, integrované
Montáž na zeď | ano
Naklápění monitoru | ano
Nastavitelná výška | ano
Funkce Flicker-free | ano
Filtr modrého světla | ano
Synchronizace obrazu | ano, FreeSync
Propojovací kabel a příslušenství | min. HDMI kabel, napájecí kabel, USB kabel
Požadavky na servis | Záruční servisní zásah bude zahájen v místě instalace do 3 pr. dnů od nahlášení závady
Záruční doba | 3 roky
Dodací lhůta | do 21 dnů od nabytí účinnosti smlouvy
Max cena včetně DPH | 9000

## 600005854 30
600005854 30 DNS_NB_ATYP |  | Nabídka (typ označení nebo p/n)
Velikost obrazovky | min. 16"
Šasí | hliník a plast
Rozlišení obrazovky | min. 2560 x 1600
Úprava povrchu displeje | matný/antireflexní, IPS, 16:10, min. 240 Hz, 500 nits
Procesor | x86-64 kompatibilní
Výkon | PassMark Average CPU Mark minimální hodnota 46800 dle http://www.cpubenchmark.net
Grafická karta | externi, min. RAM 8GB
Paměť RAM | min. 32GB DDR5
Pevný disk | min. 1 TB SSD M.2
Optická mechanika | nepožadujeme
Síťová karta | ano, min. Ethernet 2,5 Gigabit
Wifi | ano, min. WiFi 802.11ax
BlueTooth | ano, min. BlueTooth 5.3
Vstupní a výstupní porty | min. 2 x USB Type-C port (s podporou USB 3.2 Gen 2 / DisplayPort over USB-C / Thunderbolt 4 / USB charging 5V; 3A); 2 x USB 3.2 Gen 2; 1 x USB 3.2 Gen 1; 1x HDMI 2.1; 1x RJ-45
Interní reproduktory | ano
Interní mikrofon | ano
Webová kamera | ano, HD
Čtečka pamětových karet | ano
Klávesnice | česká, podsvícená (4 zónová RGB)
Numerická klávesnice | ano
Touchpad | ano
Čtečka otisku prstu | nepožadujeme
Zdroj napájení | min. 330W AC adaptér
Hmotnost vč. baterie | max. 2,8 kg
Operační systém | Základní OS pro upgrade na Windows v rámci programu CAMPUS
Požadavky na servis | Záruční servisní zásah bude zahájen do 3 pracovních dnů od nahlášení závady
Záruční doba | min. 2 roky
Dodací lhůta celé sestavy | do 21 dnů od nabytí účinnosti smlouvy
Max. cena včetně DPH | 46000

## 600005854 40
600005854 40 DNS_NB_ATYP |  | Nabídka (typ označení nebo p/n)
Velikost obrazovky | min. 16"
Materiál konstrukce | kov a plast
Rozlišení obrazovky | min. 1920 x 1200
Úprava povrchu displeje | matný/antireflexní, IPS, 16:10, min. 165 Hz, 250 nits
Procesor | x86-64 kompatibilní
Výkon | PassMark Average CPU Mark minimální hodnota 31600 dle http://www.cpubenchmark.net
Grafická karta | externi, min. RAM 12 GB
Paměť RAM | min. 16 GB DDR5
Pevný disk | min. 512 GB SSD M.2
Optická mechanika | nepožadujeme
Síťová karta | ano, min. Ethernet 2,5 Gigabit
Wifi | ano, min. WiFi 802.11ax
BlueTooth | ano, min. BlueTooth 5.2
Vstupní a výstupní porty | min. 1 x Thunderbolt 4 support DisplayPort; 1 x USB 3.2 Gen 2 Type-C support DisplayPort / power delivery / G-SYNC; 2 x USB 3.2 Gen 2 Type-A; 1 x RJ45 LAN port; 1 x HDMI 2.1 FRL; 1 x 3.5mm Combo Audio Jack
Interní reproduktory | ano
Interní mikrofon | ano
Webová kamera | ano, HD
Klávesnice | česká, podsvícená (4 zónová RGB)
Touchpad | ano
Zdroj napájení | min. 330W AC adaptér
Hmotnost vč. baterie | max. 2,5 kg
Operační systém | Základní OS pro upgrade na Windows v rámci programu CAMPUS
Požadavky na servis | Záruční servisní zásah bude zahájen do 3 pracovních dnů od nahlášení závady
Záruční doba | min. 2 roky
Dodací lhůta celé sestavy | do 21 dnů od nabytí účinnosti smlouvy
Max. cena včetně DPH | 50000

## Tisk ČB
DNS_TISK ČB |  | Nabídka (typ označení nebo p/n)
Technologie tisku | černobílá laserová/LED tiskárna bez skeneru
Skener | Ne
Formát | A4
Rychlost tisku | min. 28 str./min
Pamět | min. 256 MB
Rozlišení | min. 1200 x 1200 dpi
Vstupní zásobník | min. 250 listů
Duplexní tisk | ano, automatický (manuální duplex nevyhovuje)
Rozhranní | USB 2.0, Ethernet 100 Mb, RJ45
Kompatibilita | Microsoft Windows 7/8/10
Emulace | min. PCL 5/PCL 6
Servis | Záruční servisní zásah bude zahájen v místě instalace do 3 pr. dnů od nahlášení závady
Záruční doba | min. 2 roky
Dodací lhůta | do 14 dnů od nabytí účinnosti smlouvy
Cena včetně DPH | max. 5 000 Kč

## 600005857
600005857 DNS_NB_ATYP |  | Nabídka (typ označení nebo p/n)
Velikost obrazovky | 15,6"
Technologie obrazovky | LCD
Rozlišení obrazovky | 1920 x 1080
Úprava povrchu obrazovky | antireflexní
Procesor | x86-64 kompatibilní
Výkon | PassMark Average CPU Mark minimální hodnota 18500 dle http://www.cpubenchmark.net na konci lhůty pro podání nabídek
Paměť RAM | min. 16 GB + 1 volný slot SO-DIMM
Pevný disk | min. 1 TB M.2 SSD PCIe NVMe
Optická mechanika | ne
Wifi | ano, min. WiFi 802.11ax
BlueTooth | ano
Vstupní a výstupní porty | min. 2x USB 3.2 Gen1 typ-A, min. 2x USB 3.2 Gen2 typ-C (podpora přenosu dat, Power Delivery 3.0 a DisplayPort™ 1.4), min. 1x RJ45, min. 1x kombinovaný konektor sluchátek/mikrofonu, min. 1x HDMI 2.1 (konektor integrovaný v těle notebooku).
Interní reproduktory | ano
Interní mikrofon | ano
Webová kamera | ano, min. 1080p
Podsvícená klávesnice | ano
Numerická klávesnice | ano
Čtečka pamětových karet | ano, MicroSD
Environmentální certifikace | ENERGY STAR® 8.0, EPEAT™ Gold Registered, RoHS compliant
Hmotnost vč. baterie | max. 1,8 kg
Operační systém | Základní OS pro upgrade na Windows v rámci programu CAMPUS (OEM Win 11)
Požadavky na servis | Záruční servisní zásah bude zahájen v místě instalace. Oprava následující pracovní den od nahlášení závady (Next Business Day On-Site Service).
Záruční doba | 3 roky
Dodací lhůta | do 21 dnů od nabytí účinnosti smlouvy
Cena včetně DPH | max. 28 000 Kč

## 600005858
600005858 DNS_NB_ATYP |  | Nabídka (typ označení nebo p/n)
Velikost obrazovky | 15-15,6"
Rozlišení obrazovky | min. 1920 x 1080
Úprava povrchu obrazovky | matná / antireflexní
Procesor | x86-64 kompatibilní
Výkon | PassMark Average CPU Mark minimální hodnota 12900 dle http://www.cpubenchmark.net na konci lhůty pro podání nabídek
Paměť RAM | min. 16 GB
Pevný disk | min. 512 GB SSD M.2
Optická mechanika | ne
Wifi | ano, 802.11ax
BlueTooth | ano
Vstupní a výstupní porty | min. 1x USB 3.2 Gen2 typ C (podpora DP a PD) min. 3x USB 3.2 Gen1 typ A min. 1x HDMI min. 1x kombinovaný konektor sluchátek/mikrofonu min. 1x RJ-45 - všechny konektory integrovány v těle notebooku bez redukcí
Interní reproduktory | ano
Interní mikrofon | ano
Oddělená numerická klávesnice | ano
Podsvícená klávesnice | ano
Webová kamera | ano, min. 720p
Hmotnost vč. baterie | max. 2 kg
Operační systém | Základní OS pro upgrade na Windows v rámci programu CAMPUS (OEM Win 11)
Požadavky na servis | Záruční servisní zásah bude zahájen do 3 prac. dnů od nahlášení závady
Záruční doba | 2 roky
Dodací lhůta | do 21 dnů od nabytí účinnosti smlouvy
Cena včetně DPH | max. 15 500 Kč

## 600005859
600005859 DNS_NB_ATYP |  | Nabídka (typ označení nebo p/n)
Velikost obrazovky | 14"
Rozlišení obrazovky | min. 2560 x 1600
Úprava povrchu obrazovky | matná / antireflexní
Procesor | x86-64 kompatibilní
Výkon | PassMark Average CPU Mark minimální hodnota 16200 dle http://www.cpubenchmark.net na konci lhůty pro podání nabídek
Paměť RAM | min. 16 GB
Pevný disk | min. 512 GB SSD
Wifi | ano, Wi-Fi 6E(802.11ax)
BlueTooth | ano
Vstupní a výstupní porty | min. 2x USB 3.2 typ C (podpora PD) min. 1x USB 3.2 Gen2 typ A min. 1x HDMI (konektor integrovaný v těle notebooku) min. 1x kombinovaný konektor sluchátek/mikrofonu
Interní reproduktory | ano
Interní mikrofon | ano
Čtečka pamětových karet | ano
Oddělená numerická klávesnice | ne
Podsvícená klávesnice | ano
Webová kamera | ano, min. 1080p
Hmotnost vč. baterie | max. 1,4 kg
Certifikace | EPEAT Silver, Energy star 8.0, RoHS
Operační systém | Základní OS pro upgrade na Windows v rámci programu CAMPUS (OEM Win 11)
Požadavky na servis | Záruční servisní zásah bude zahájen do 3 prac. dnů od nahlášení závady
Záruční doba | 2 roky
Dodací lhůta | do 21 dnů od nabytí účinnosti smlouvy
Cena včetně DPH | max. 23 000 Kč

## 600005860
600005860 DNS_NB_ATYP |  | Nabídka (typ označení nebo p/n)
Velikost obrazovky | 14"
Rozlišení obrazovky | min. 2240 x 1400
Úprava povrchu obrazovky | matná / antireflexní
Procesor | x86-64 kompatibilní
Výkon | PassMark Average CPU Mark minimální hodnota 16100 dle http://www.cpubenchmark.net na konci lhůty pro podání nabídek
Paměť RAM | min. 16 GB LPDDR5
Pevný disk | min. 512 GB SSD M.2
Optická mechanika | ne
Wifi | ano, 802.11ax
BlueTooth | ano
Vstupní a výstupní porty | min. 2x USB 3.2 Gen 1 typ A min. 2x USB 4 typ C min. 1x HDMI (konektor integrovaný v těle notebooku) min. 1x kombinovaný konektor sluchátek/mikrofonu
Interní reproduktory | ano
Interní mikrofon | ano
Čtečka pamětových karet | ano
Čtečka otisků prstů | ano
Oddělená numerická klávesnice | ne
Podsvícená klávesnice | ano
Webová kamera | ano, min. 720p
Hmotnost vč. baterie | max. 1,3 kg
Operační systém | Základní OS pro upgrade na Windows v rámci programu CAMPUS (OEM Win 11)
Požadavky na servis | Záruční servisní zásah bude zahájen do 3 prac. dnů od nahlášení závady
Záruční doba | 2 roky
Dodací lhůta | do 21 dnů od nabytí účinnosti smlouvy
Cena včetně DPH | max. 20 000 Kč

## Multi tisk ČB
DNS_TISK multi ČB |  | Nabídka (typ označení nebo p/n)
Multifunkční laserová
Technologie tisku | černobílý laserový/LED tisk
Formát | A4
Rychlost černobílého tisku | min. 20 str./min
Pamět | min. 128 MB
Rozlišení | min. 600x600 dpi
Vstupní zásobník | min. 250 listů
Duplexní tisk | ano, automatický (manuální duplex nevyhovuje)
Rozhranní | USB 2.0, Ethernet 100 Mb, RJ45
Skener | plochý barevný
Rozlišení skeneru | optické min. 600x600
Automatický podavač (ADF) | ano
Funkce kopírování | ano
Kompatibilita | Microsoft Windows 7/8/10, drivery 64 bit.
Emulace | min. PCL 5/PCL 6
Servis | Záruční servisní zásah bude zahájen v místě instalace do 3 pr. dnů od nahlášení závady
Záruční doba | 2 roky
Dodací lhůta | do 14 dnů od nabytí účinnosti smlouvy
Cena včetně DPH | max. 5 000 Kč

## 600005862
600005862 DNS_NB_ATYP |  | Nabídka (typ označení nebo p/n)
Velikost obrazovky | 15,6"
Rozlišení obrazovky | min. FHD (1920x1080), 16:9
Úprava povrchu obrazovky | IPS, nedotykový, antireflexní, min. 144Hz, min. 300 nits, 100% sRGB
Procesor | x86-64 kompatibilní, TDP 55W, PassMark Average CPU Mark minimální hodnota 31 000 dle http://www.cpubenchmark.net na konci lhůty pro podání nabídek
Grafický adaptér | dedikovaný, Passmark G3D Mark minimální hodnota 13500
Paměť RAM | min. 16 GB RAM DDR5 SODIMM
Pevný disk | min. 1TB M.2 PCIe NVMe
Wifi | Wi-Fi 6
BlueTooth | min. v 5
Vstupní a výstupní porty | min. 1x USB-C (USB 10Gbps / USB 3.2 Gen 2) s funkcemi Power Delivery a DisplayPort 1.4 min. 3x USB-A (USB 5Gbps / USB 3.2 Gen 1) min. 1x HDMI 2.1 až 8K/60Hz integrovaný RJ-45 ethernet 100/1000M combo konektor pro sluchátka/mikrofon (3,5 mm) konektor napájení
Klávesnice a trackpad | podsvícená klávesnice, včetně numerické části
Webová kamera | min. FHD 1080p, s bezpečnostní krytkou
Baterie | min. 60 Wh
Hmotnost vč. baterie | max. 2,5 kg
Konstrukce | pevná, klasický ntb
Operační systém | Základní OS pro upgrade na Windows v rámci programu CAMPUS, WIN 7/8/10/11
Zabezpečení | TPM 2.0
Napájecí adaptér | min. 160W napájecí adaptér
Součást dodávky | Napájecí adaptér černá CZ klávesnice + myš (drátové)
Záruční doba | min. 24 měsíců
Dodací lhůta | do 21 dnů od nabytí účinnosti smlouvy
Max cena včetně DPH | 32000

## Multi tisk barva
DNS_TISK multi barva |  | Nabídka (typ označení nebo p/n)
Multifunkční barevná
Technologie tisku | barevný laserový/LED tisk
Formát | A4
Rychlost tisku | minimálně 25 stran za minutu černobíle i barevně
Pamět | min. 1 GB
Rozlišení | min. 1200x600 dpi
Vstupní zásobník | min. 250 listů
Duplexní tisk | ano, automatický (manuální duplex nevyhovuje)
Rozhranní | USB 2.0, Ethernet 100 Mb, RJ45
Skener | plochý barevný
Rozlišení skeneru | optické min. 600x600
Automatický podavač (ADF) | ano
Funkce kopírování | ano
Kompatibilita | Microsoft Windows 7/8/10, drivery 64 bit.
Emulace | min. PCL 5/PCL 6
Servis | Záruční servisní zásah bude zahájen v místě instalace do 3 pr. dnů od nahlášení závady
Záruční doba | 2 roky
Dodací lhůta | do 14 dnů od nabytí účinnosti smlouvy
Cena včetně DPH | max. 13 000 Kč