## Rekapitulace
pořadové číslo | popis | Kč/jednotka bez_DPH | počet | cena celkem / Kč bez DPH
AV TECHNOLOGIE
1 | Posluchárna EC1 | 0 | 1 | 0
2 | Posluchárna EC2 | 0 | 1 | 0
3 | Posluchárna EC3 | 0 | 1 | 0
AV TECHNOLOGIE - cena celkem bez DPH: |  |  |  | 0

## Posluchárna EC1
pořadové číslo | kód v projektu | název | výrobce | typové označení | popis pro VŘ | množstevní jednotka | Množství | Kč/jednotka bez_DPH | cena celkem bez DPH
Posluchárna EC1 - AV technika
1 |  | Řídicí systém | [6 empty] | 0
2 |  | Kontrolér řídicího systému |  |  | Kontrolér řídicího systému. Technické parametry kontroléru min. 512 MB RAM, uživatelská paměť až 8 GB interní MicroSD, 6x RS232, 2x RS-232 / RS-422 / RS-485 serial ports, 8x IR, 8x IO, 8x relé, LAN, USB 2.0, instalace do RACKU 19" | ks | 1 |  | 0
4 |  | Adaptér PoE k dotykovému panleu |  |  | Napájecí zdroj PoE. Vstupní napětí 90 - 264 VAC / 47 - 63 Hz, vstupní proud 0.5 A RMS max. při 90 VAC 0.35 A RMS max. při 240 VAC, AC konektor IEC320 3-pin, výstpní napětí 48 V, max. zatížení 15.4 W, ochrana proti přetížení a zkratu. Určeno pro panely do 7" | ks | 1 |  | 0
5 |  | Dotykový panel |  |  | Dotykový panel drátový vestavný. Minimální technické parametry panelu: úhlopříčka 7" 16:9, rozlišení min. 1024 x 600, 32-bitové barvy, kapacitní dotykový ITFT displej, IP komunikace, vestavěný mikrofon a repro, napájení přes PoE, provedení v masivním hliníkovém šasi, kompatibilní s kontrolérem řidicího systému | ks | 1 |  | 0
6 |  | Kabeláž + příslušenství | [6 empty] | 0
7 |  | Přípojné místo do katedry |  |  | Rozšíření stávajícího přípojného místa o rozhraní HDMI | ks | 1 |  | 0
8 |  | Kabel HDMI |  |  | HDMI kabel min. 3 m s minimálními technickými parametry: Rozlišení 4K*2K @ 60Hz. 99.9% měděný vodič nebo postříbřené měděné jádro. Trojitě stíněný kabel a extra stínění v konektoru. Podpora audio return channel (ARC), 3D, HDCP, CEC. Vysoká flexibilita. | ks | 2 |  | 0
9 |  | Konektory |  |  | Set konetorů k signálové kabeláži ( RJ45, RS232, atd.) | set | 1 |  | 0
10 |  | Montážní materiál |  |  | Ostatní drobný montážní materiál (pásky, svorky, atd.) | set | 1 |  | 0
11 |  | Instalace a služby | [6 empty] | 0
12 |  | Demontáže |  |  | Demontáž stávající AV techniky a předání investorovi | kpl | 1 |  | 0
13 |  | Instalace |  |  | Instalace řídícího systému (Řídící jednotka, Dotykový panel, Ovládání projektoru z ŘS, přípojné místo HDMI) | kpl | 1 |  | 0
14 |  | Programování |  |  | Programování a SW práce (Řídící systém, režimy a předvolby na dotykovém panelu, tvorba manuálu pro systém) | kpl | 1 |  | 0
15 |  | Doprava |  |  | Doprava, ubytování, diety. | kpl | 1 |  | 0
|  | CENA CELKEM BEZ DPH: | [6 empty] | 0

## Posluchárna EC2
pořadové číslo | kód v projektu | název | výrobce | typové označení | popis pro VŘ | množstevní jednotka | Množství | Kč/jednotka bez_DPH | cena celkem bez DPH
Posluchárna EC2 - AV technika
1 |  | Řídicí systém | [6 empty] | 0
2 |  | Kontrolér řídicího systému |  |  | Kontrolér řídicího systému. Technické parametry kontroléru min. 512 MB RAM, uživatelská paměť až 8 GB interní MicroSD, 6x RS232, 2x RS-232 / RS-422 / RS-485 serial ports, 8x IR, 8x IO, 8x relé, LAN, USB 2.0, instalace do RACKU 19" | ks | 1 |  | 0
4 |  | Adaptér PoE k dotykovému panleu |  |  | Napájecí zdroj PoE. Vstupní napětí 90 - 264 VAC / 47 - 63 Hz, vstupní proud 0.5 A RMS max. při 90 VAC 0.35 A RMS max. při 240 VAC, AC konektor IEC320 3-pin, výstpní napětí 48 V, max. zatížení 15.4 W, ochrana proti přetížení a zkratu. Určeno pro panely do 7" | ks | 1 |  | 0
5 |  | Dotykový panel |  |  | Dotykový panel drátový vestavný. Minimální technické parametry panelu: úhlopříčka 7" 16:9, rozlišení min. 1024 x 600, 32-bitové barvy, kapacitní dotykový ITFT displej, IP komunikace, vestavěný mikrofon a repro, napájení přes PoE, provedení v masivním hliníkovém šasi, kompatibilní s kontrolérem řidicího systému | ks | 1 |  | 0
6 |  | Kabeláž + příslušenství | [6 empty] | 0
7 |  | Přípojné místo do katedry |  |  | Rozšíření stávajícího přípojného místa o rozhraní HDMI | ks | 1 |  | 0
8 |  | Kabel HDMI |  |  | HDMI kabel min. 3 m s minimálními technickými parametry: Rozlišení 4K*2K @ 60Hz. 99.9% měděný vodič nebo postříbřené měděné jádro. Trojitě stíněný kabel a extra stínění v konektoru. Podpora audio return channel (ARC), 3D, HDCP, CEC. Vysoká flexibilita. | ks | 2 |  | 0
9 |  | Konektory |  |  | Set konetorů k signálové kabeláži ( RJ45, RS232, atd.) | set | 1 |  | 0
10 |  | Montážní materiál |  |  | Ostatní drobný montážní materiál (pásky, svorky, atd.) | set | 1 |  | 0
11 |  | Instalace a služby | [6 empty] | 0
12 |  | Demontáže |  |  | Demontáž stávající AV techniky a předání investorovi | kpl | 1 |  | 0
13 |  | Instalace |  |  | Instalace řídícího systému (Řídící jednotka, Dotykový panel, Ovládání projektoru z ŘS, přípojné místo HDMI) | kpl | 1 |  | 0
14 |  | Programování |  |  | Programování a SW práce (Řídící systém, režimy a předvolby na dotykovém panelu, tvorba manuálu pro systém) | kpl | 1 |  | 0
15 |  | Doprava |  |  | Doprava, ubytování, diety. | kpl | 1 |  | 0
|  | CENA CELKEM BEZ DPH: | [6 empty] | 0

## Posluchárna EC3
pořadové číslo | kód v projektu | název | výrobce | typové označení | popis pro VŘ | množstevní jednotka | Množství | Kč/jednotka bez_DPH | cena celkem bez DPH
Posluchárna EC3 - AV technika
1 |  | Řídicí systém | [6 empty] | 0
2 |  | Kontrolér řidicího systému |  |  | Kontrolér řídicího systému. Technické parametry kontroléru min. 512 MB RAM, uživatelská paměť až 8 GB interní MicroSD, 6x RS232, 2x RS-232 / RS-422 / RS-485 serial ports, 8x IR, 8x IO, 8x relé, LAN, USB 2.0, instalace do RACKU 19" | ks | 1 |  | 0
4 |  | Adaptér PoE k dotykovému panleu |  |  | Napájecí zdroj PoE. Vstupní napětí 90 - 264 VAC / 47 - 63 Hz, vstupní proud 0.5 A RMS max. při 90 VAC 0.35 A RMS max. při 240 VAC, AC konektor IEC320 3-pin, výstpní napětí 48 V, max. zatížení 15.4 W, ochrana proti přetížení a zkratu. Určeno pro panely do 7" | ks | 1 |  | 0
5 |  | Dotykový panel |  |  | Dotykový panel drátový vestavný. Minimální technické parametry panelu: úhlopříčka 7" 16:9, rozlišení min. 1024 x 600, 32-bitové barvy, kapacitní dotykový ITFT displej, IP komunikace, vestavěný mikrofon a repro, napájení přes PoE, provedení v masivním hliníkovém šasi, kompatibilní s kontrolérem řidicího systému | ks | 1 |  | 0
6 |  | Kabeláž + příslušenství | [6 empty] | 0
7 |  | Přípojné místo do katedry |  |  | Rozšíření stávajícího přípojného místa o rozhraní HDMI | ks | 1 |  | 0
8 |  | Kabel HDMI |  |  | HDMI kabel min. 3 m s minimálními technickými parametry: Rozlišení 4K*2K @ 60Hz. 99.9% měděný vodič nebo postříbřené měděné jádro. Trojitě stíněný kabel a extra stínění v konektoru. Podpora audio return channel (ARC), 3D, HDCP, CEC. Vysoká flexibilita. | ks | 2 |  | 0
9 |  | Konektory |  |  | Set konetorů k signálové kabeláži ( RJ45, RS232, atd.) | set | 1 |  | 0
10 |  | Montážní materiál |  |  | Ostatní drobný montážní materiál (pásky, svorky, atd.) | set | 1 |  | 0
11 |  | Instalace a služby | [6 empty] | 0
12 |  | Demontáže |  |  | Demontáž stávající AV techniky a předání investorovi | kpl | 1 |  | 0
13 |  | Instalace |  |  | Instalace řídícího systému (Řídící jednotka, Dotykový panel, Ovládání projektoru z ŘS, přípojné místo HDMI) | kpl | 1 |  | 0
14 |  | Programování |  |  | Programování a SW práce (Řídící systém, režimy a předvolby na dotykovém panelu, tvorba manuálu pro systém) | kpl | 1 |  | 0
15 |  | Doprava |  |  | Doprava, ubytování, diety. | kpl | 1 |  | 0
|  | CENA CELKEM BEZ DPH: | [6 empty] | 0