## NB17"
DNS_NB17" |  | Nabídka (typ označení nebo p/n)
Velikost obrazovky | min. 17" - 17,6"
Rozlišení obrazovky | min. 1920 x 1080 FHD
Úprava povrchu obrazovky | matná/antireflexní , LED podsvícení
Procesor | x86-64 kompatibilní
Výkon | PassMark Average CPU Mark minimální hodnota 15 000 dle http://www.cpubenchmark.net na konci lhůty pro podání nabídek
Paměť RAM | min. 16 GB min. DDR4
Pevný disk | min. 512 GB SSD
Optická mechanika | ne
Wifi | ano, WiFI 802.11 ac nebo WiFI 802.11 ax
BlueTooth | ano
Vstupní a výstupní porty | min. 1 x USB-C, min. 1 USB-A 3.0 min. 1x kombinovaný konektor sluchátek/mikrofonu, min. 1x HDMI (konektor integrovaný v těle ultrabooku)
Interní reproduktory | ano
Interní mikrofon | ano
Webová kamera | ano, min 720p
Podsvícená klávesnice | ano
Hmotnost vč. baterií | max. 3 kg
Operační systém | Základní OS pro upgrade na Windows v rámci programu CAMPUS (OEM Win 10)
Environmentální požadavky | splňující min. jeden z následujících: TCO/EPEAT/ENERGY STAR (popřípadě jiné rovnocenné osvědčení)
Požadavky na servis | Záruční servisní zásah bude zahájen do 3 prac. dnů od nahlášení závady
Záruční doba | min. 2 roky
Dodací lhůta | do 14 dnů od nabytí účinnosti smlouvy
Cena včetně DPH | max. 23 000 Kč

## 60005867 10
60005867 10 DNS_NB_ATYP |  | Nabídka (typ označení nebo p/n)
Velikost obrazovky | 14"
Šasí | hliník
Rozlišení obrazovky | min. 2880 x 1800
Úprava povrchu displeje | lesklý, dotykový, OLED, 16:10, 120 Hz
Procesor | x86-64 kompatibilní
Výkon | PassMark Average CPU Mark minimální hodnota 24500 dle http://www.cpubenchmark.net
Grafická karta | integrovaná
Paměť RAM | min. 16GB LPDDR5
Pevný disk | min. 1 TB SSD M.2
Optická mechanika | nepožadujeme
Síťová karta | nepožadujeme
Wifi | ano, min. Wi-Fi 6E (WiFi 802.11ax)
BlueTooth | ano, min. BlueTooth 5.3
Vstupní a výstupní porty | min. 1x USB 3.2 Gen 1 typu A 2x Thunderbolt 4 s podporou zobrazení / technologie Power Delivery 1x HDMI 2.1 TMDS 1x 3,5mm kombinovaný zvukový konektor
Interní reproduktory | ano
Interní mikrofon | ano
Webová kamera | ano, FHD kamera s funkcí infračerveného světla, s uzávěrkou pro ochranu soukromí
Čtečka pamětových karet | ano
Klávesnice | česká, podsvícená
Touchpad | ano, podpora NumberPadu
Čtečka otisku prstu | nepožadujeme
Zdroj napájení | min. 65W AC adaptér s konektorem USB-C
Hmotnost vč. baterie | max. 1,3 kg
Operační systém | Základní OS pro upgrade na Windows v rámci programu CAMPUS
Požadavky na servis | Záruční servisní zásah bude zahájen do 3 pracovních dnů od nahlášení závady
Záruční doba | min. 2 roky
Dodací lhůta celé sestavy | do 30 dnů od nabytí účinnosti smlouvy
Max. cena včetně DPH | 34500

## 60005867 20
60005867 20 DNS_PC_ATYP |  | Nabídka (typ označení nebo p/n)
Šasí / provedení | All-in-One
Preferovaná barva | černá
Úhlopříčka | min. 23,8"
Panel | IPS, matný/antireflexní, min. 250 nits, podpora Flicker Free
Rozlišení | min. 1920 x 1080
Nastavení polohy LCD | min. náklon: - 5 až + 20°
Web kamera | ano, integrovaná v těle PC, výsuvná, 1080p, integrovaný mikrofon
Reproduktory | ano, integrované v těle PC
Procesor | x86-64 kompatibilní
Výkon procesoru | PassMark Average CPU Mark minimální hodnota 12 300 dle http://www.cpubenchmark.net na konci lhůty pro podání nabídek
Paměť RAM | min. 16 GB DDR4
Pevný disk | min. 1TB SSD M.2 PCIe NVMe
Grafická karta | integrovaná
Zvuková karta | integrovaná
Wifi | ano, min. Wi-Fi 6 802.11ax
BlueTooth | ano, min. BlueTooth 5.3
Síťová karta | ano, 10/100/1000 Mb Ethernet
Vstupní a výstupní porty | min. 1x SuperSpeed USB Type-C; 2x SuperSpeed USB Type-A; 2x USB 2.0 Type-A; 1x výstup HDMI v. 1.4; 1× RJ-45 (LAN); 1× kombinovaný konektor pro sluchátka/mikrofon
Klávesnice | ano, kabelová USB, CZ, stejná barva jako PC
Myš | ano, kabelová USB, snímač pohybu - optický; min. rozlišení senzoru - 1200 dpi; stejná barva jako PC
Operační systém | Základní OS pro upgrade na Windows v rámci programu CAMPUS
Požadavky na servis | Na celou sestavu. Záruční servisní zásah bude zahájen v místě instalace do 3 pr. dnů od nahlášení závady.
Doba dodání | 21 dnů od nabytí účinnosti smlouvy
Záruční doba | min. 24 měsíců
Cena včetně DPH | max. 18000 Kč

## 60005868 10
60005868 10 DNS_PC_ ATYP |  | Nabídka (typ označení nebo p/n) jednotlivých komponent
Základní deska | 4 DIMM sloty pro DDR4, podporovaná kapacita paměti min. 128 GB, formát ATX , podpora standardu PCIe 4.0, min. 2x M.2 s podporou NVMe PCIe x4, 2.5G LAN, min. 2 x PCIe 3.0 x1, min. 2 x PCIe x16 slot (z toho min.1x standard min. 4.0) Zadní vstupy a výstupy: min. 1 x USB-C 3.2 Gen 2 min. 2 x USB-A 3.2 Gen 2 min. 1 x USB-A 3.2 Gen 1 min. 2 x USB-A 2.0 min. 1 x DisplayPort min. 1 x HDMI port min. 1 x 2.5Gb Ethernet port min. 3 x Audio jack
Procesor | x86-64 kompatibilní
Výkon procesoru | PassMark Average CPU Mark minimální hodnota 25 000 dle http://www.cpubenchmark.net na konci lhůty pro podání nabídek
Paměť RAM | min. 32GB DDR4 ve dvou modulech, min. 3200MHz s časováním max. CL16
Pevný disk | min. 1 x 1 TB SSD M.2 NVMe
Optická mechanika | -
Grafická karta | externí grafická karta, PCI-express 4.0; min. 12GB GDDR6x, podpora DirectX 12; podpora openGL 4,6, min. 5800 stream procesorů, výkon Average G3D Mark minimální hodnota 23 000 dle https://www.videocardbenchmark.net/ na konci lhůty pro podání nabídek min. 1x HDMI, min. 3x DisplayPort | dodavatel uvedene označení nebo part number nabízené graf. karty
Zvuková karta | integrovaná na základní desce, min. 8-mi kanálová
Napájecí zdroj | min. 650 W, aktivní PFC, certifikován min. na 80PLUS Gold, plně modulární, ochrany min. OPP/OVP/UVP/SCP/OCP/OTP
Síťová karta | min. 2.5Gb Ethernet, RJ 45, s podporou PXE
Skříň počítače | miditower, bez jakýchkoliv krytek USB portů a DVD mechanik, osazen zadní a přední ventilátor min. 120mm s regulací otáček řízenou základní deskou, min. 1x USB-C a min. 3x USB 3.0 typu A na přední straně skříně, čtečka paměťových karet (min. SD) zabudovaná na předním panelu skříně, černá barva
Chladič procesoru | chladič procesoru osazen ventilátorem min. 120mm, min. 4 měděné heatpipes, hlučnost max 28 dBA, schopný uchladit CPU s min. 150 W TDP
Klávesnice | USB, připojená kabelem, CZ/EN, bez multimediálních kláves
Myš | USB, laserová, připojená kabelem, 2 tlačítka + kolečko
Operační systém | Základní OS pro upgrade na Windows v rámci programu CAMPUS (OEM W10)
Požadavky na kompatibilitu | kompatibilita s OS Windows 11
Zabezpečení | Vestavěná technologie min.TPM 2.0
Požadavky na servis | Zahájení reklamace následující pracovní den od nahlášení závady. Vyřízení reklamace bezodkladně, nejpozději však ve lhůtě 30 dnů ode dne jejího uplatnění.
Záruční doba | 3 roky na sestavu
Dodací lhůta | do 21 dnů od nabytí účinnosti smlouvy
Cena včetně DPH | max. 45 000 Kč

## 60005868 20
60005868 20 DNS_LCD_ATYP |  | Nabídka (typ označení nebo p/n)
Úhlopříčka | 27"
Podsvícení | LED, IPS
Rozlišení | 4K UHD (3840 x 2160)
Úprava povrchu obrazovky | matná nebo antireflexní, rovná
Doba odezvy | max. 5 ms
Kontrast | min. 1000:1
Svítivost | min. 300 cd/m2
Konektory | min. 1x HDMI, min. 1x Display Port min. 2x USB-A 3.0
VESA | 75x75 nebo 100x100
sRGB | min. 99%
Servis | Záruční servisní zásah bude zahájen do 3 pr. dnů od nahlášení závady
Záruka | 2 roky
Dodací lhůta | do 21 dnů od nabytí účinnosti smlouvy
Cena včetně DPH | max. 10 000 Kč

## LCD27"
DNS_LCD27" |  | Nabídka (typ označení nebo p/n)
Úhlopříčka | 27"
Podsvícení | LED
Rozlišení | min. 1920 x 1080 FHD, IPS
Úprava povrchu obrazovky | matná
Doba odezvy | max. 5 ms
Kontrast | min. 1000:1 resp. 10M:1
Svítivost | min. 250 cd/m2
Vstupy | min. 1xHDMI min. 1xDisplay Port
Propojovací kabel | HDMI A - HDMI A, min. HDMI rozhraní ver. 1.4, podpora digit. ochrany obsahu HDCP, kvalitní stínění, délka min. 1,5 m
Naklápění monitoru | ano
Servis | Záruční servisní zásah bude zahájen v místě instalace do 3 pr. dnů od nahlášení závady
Záruka | 3 roky
Dodací lhůta | do 14 dnů od nabytí účinnosti smlouvy
Cena včetně DPH | max. 5 000 Kč

## NB15" typ A
DNS_NB15"_typ_A |  | Nabídka (typ označení nebo p/n)
Velikost obrazovky | 15-15,6"
Rozlišení obrazovky | min. 1920 x 1080
Úprava povrchu obrazovky | matná / antireflexní
Procesor | x86-64 kompatibilní
Výkon | PassMark Average CPU Mark minimální hodnota 7700 dle http://www.cpubenchmark.net na konci lhůty pro podání nabídek
Paměť RAM | min. 8 GB
Pevný disk | min. 256 GB SSD
Optická mechanika | ne
Wifi | ano, 802.11 a/b/g/n/ac
BlueTooth | ano
Vstupní a výstupní porty | min. 1x USB 3.1 typ C min. 1x USB 3.1 Gen1 typ A min. 1x HDMI (konektor integrovaný v těle notebooku) min. 1x kombinovaný konektor sluchátek/mikrofonu
Interní reproduktory | ano
Interní mikrofon | ano
Čtečka pamětových karet | ano, integrovaná v těle notebooku
Oddělená numerická klávesnice | ano
Podsvícená klávesnice | ano
Webová kamera | ano, min. 720p
Hmotnost vč. baterie | max. 2 kg
Operační systém | Základní OS pro upgrade na Windows v rámci programu CAMPUS (OEM Win 10)
Požadavky na servis | Záruční servisní zásah bude zahájen do 3 prac. dnů od nahlášení závady
Záruční doba | 2 roky
Dodací lhůta | do 14 dnů od nabytí účinnosti smlouvy
Cena včetně DPH | max. 18 500 Kč

## 60005872 10
60005872 10 DNS_NB_ATYP |  | Nabídka (typ označení nebo p/n)
Velikost obrazovky | 14"
Rozlišení obrazovky | min. 2240 x 1400, UXQGA
Úprava povrchu obrazovky | matné / lesklé, LED podsvícení, IPS
Procesor | x86-64 kompatibilní
Výkon | PassMark Average CPU Mark minimální hodnota 17 100 dle http://www.cpubenchmark.net na konci lhůty pro podání nabídek
Paměť RAM | min. 16 GB DDR4
Pevný disk | min. 512 GB SSD
Wifi | ano, WiFI 802.11 ac nebo WiFI 802.11 ax
BlueTooth | ano
Vstupní a výstupní porty | min. 1x Thunderbolt 4 (USB Power Delivery, DisplayPort 1.4) nebo min. 1x USB-C 3.2 Gen 2 (USB Power Delivery, DisplayPort 1.4) min. 1x USB-A 3.2 Gen 1 min. 1x kombinovaný konektor sluchátek/mikrofonu
Výstup pro externí monitor | min. 1x HDMI (konektor integrován v těle notebooku)
Podsvícená klávesnice | ano
Interní reproduktory | ano
Interní mikrofon | ano
Webová HD kamera | ano
Hmotnost vč. baterie | max. 1,5 kg
Materiál šasi | celokovové
Environmentální certifikace | min. EPEAT™ Gold Registered
Operační systém | Základní OS pro upgrade na Windows v rámci programu CAMPUS (OEM Win 10)
Požadavky na servis | Záruční servisní zásah bude zahájen do 3 prac. dnů od nahlášení závady.
Záruční doba | min. 2 roky
Dodací lhůta | do 21 dnů od nabytí účinnosti smlouvy
Cena včetně DPH | max. 24 000 Kč

## 60005872 20
60005872 20 DNS_LCD_ATYP |  | Nabídka (typ označení nebo p/n)
DNS_LCD24" Profi
Úhlopříčka | 27"
Podsvícení | LED
Rozlišení | min. 2560 x 1440, 16:9, IPS/VA/PLS
Úprava povrchu obrazovky | matná
Doba odezvy | max. 8 ms
Kontrast | min. 1000:1 typický
Svítivost | min. 250 cd/m2
Konektory | min. 1xHDMI, 1xDisplay Port 1 x USB-C upstream port (v alternativním režimu DisplayPort 1.4, Power Delivery up to 90 W) 4 x USB USB 3.2 Gen1 1 x RJ45 port
Power delivery | ano, min 90 W
Propojovací kabel | min. 1x DP na DP, 1x USB-C na USB-C
Výškově nastavitelný podstavec | ano
Naklápění monitoru | ano
Certifikace | TCO, ENERGY STAR
Servis | Záruční servisní zásah bude zahájen do 3 pr. dnů od nahlášení závady
Záruka | 3 roky
Dodací lhůta | do 21 dnů od nabytí účinnosti smlouvy
Cena včetně DPH | max. 12 000 Kč

## LCD27" 4K
DNS_LCD27"_4K |  | Nabídka (typ označení nebo p/n)
Úhlopříčka | 27"
Podsvícení | LED, IPS
Rozlišení | 4K UHD (3840 x 2160)
Úprava povrchu obrazovky | matná, rovná
Doba odezvy | max. 5 ms
Kontrast | min. 1000:1
Svítivost | min. 300 cd/m2
Konektory | min. 1x HDMI, min. 1x Display Port min. 2x USB-A 3.0
Pivot | ano
Flicker free | ano
Filtr modrého světla | ano
Naklápění monitoru | ano
Výškově nastavitelný stojan | ano
Servis | Záruční servisní zásah bude zahájen do 3 pr. dnů od nahlášení závady
Záruka | 3 roky
Dodací lhůta | do 14 dnů od nabytí účinnosti smlouvy
Cena včetně DPH | max. 9 000 Kč

## PC_ typ_B
DNS_PC_ typ_B |  | Nabídka (typ označení nebo p/n) jednotlivých komponent
Základní deska | 4 sloty RAM, SOLID kondenzátory, min. USB 3.0
Procesor | x86-64 kompatibilní
Výkon procesoru | PassMark Average CPU Mark minimální hodnota 12000 dle http://www.cpubenchmark.net na konci lhůty pro podání nabídek
Paměť RAM | min. 16 GB DDR4 (min. 2 moduly)
Pevný disk | min. 1 x 512 GB SSD M.2 NVMe a 1 x 1 TB, SATA 6 Gb/s, min.7200 ot./min
Optická mechanika | DVD+-RW/RAM/DL
Grafická karta | externí grafická karta, min. 4 GB RAM, min. 1x HDMI 2.0, 1x DP 1.4, (konektory fyzicky na graf. kartě bez redukcí) šířka paměťové sběrnice 128 bit, PCIe x16, podpora min. DX 12, Average G3D Mark minnimální hodnota 6000 dle https://www.videocardbenchmark.net/ na konci lhůty pro podání nabídek | dodavatel uvedene označení nebo part number nabízené graf. karty
Zvuková karta | integrovaná na základní desce, min. konfigurace 7.1
Napájecí zdroj | min. 450 W, aktivní PFC, splňující normu min. 80PLUS BRONZE
Síťová karta | 10/100/1000 Mb Ethernet, RJ 45, s podporou PXE
Skříň počítače | miditower, Beznástrojový přístup do skříně, Perforované čelo, Prachové filtry, Osazené ventilátory: min 2x120mm (1x v přední části a 1x v zadní části),
Chladič procesoru | chladič procesoru osazen ventilátorem min. 120mm, PWM regulace otáček, s účinností chlazení TDP min. do 125 W, min. 3x heatpipes
Vstupní a výstupní porty | min. 2 x USB 3.0 porty , min 1x USB 3.0 na přední/horní straně skříně, vstup a výstup pro slucháka a mikrofon na přední/horní straně skříně
Klávesnice | USB, připojená kabelem, CZ/EN, bez multimediálních kláves
Myš | USB, optická, připojená kabelem, 2 tlačítka + kolečko
Operační systém | Základní OS pro upgrade na Windows v rámci programu CAMPUS (OEM W10)
Požadavky na kompatibilitu | kompatibilita s OS Windows 11
Požadavky na rozšiřitelnost | volná 1 pozice pro 5,25" mechaniku nebo disk, volná 1 pozice pro 3,5" mechaniku
Zabezpečení | Vestavěná technologie min.TPM 2.0
Požadavky na servis | Zahájení reklamace následující pracovní den od nahlášení závady. Vyřízení reklamace bezodkladně, nejpozději však ve lhůtě 30 dnů ode dne jejího uplatnění.
Záruční doba | 3 roky na sestavu
Dodací lhůta | do 14 dnů od nabytí účinnosti smlouvy
Cena včetně DPH | max. 22 500 Kč

## LCD27" Výškově
DNS_LCD27" Výškově stavitelný |  | Nabídka (typ označení nebo p/n)
DNS_LCD24" Profi
Úhlopříčka | 27"
Podsvícení | LED
Rozlišení | min. 1920 x 1080, 16:9, IPS/VA/PLS
Úprava povrchu obrazovky | matná
Doba odezvy | max. 5 ms
Kontrast | min. 1000:1 typický, 5 000 000 : 1 ACR
Svítivost | min. 250 cd/m2
Vstupy | min. 1xHDMI, 1xDVI-D, 1xDisplay Port
Propojovací kabel | HDMI A - HDMI A, min. HDMI rozhraní ver. 1.4, podpora digit. ochrany obsahu HDCP, kvalitní stínění, délka min. 1,5 m
Reproduktory | ano
Výškově nastavitelný podstavec | ano
Naklápění monitoru | ano
Servis | Záruční servisní zásah bude zahájen do 3 pr. dnů od nahlášení závady
Záruka | 3 roky
Dodací lhůta | do 14 dnů od nabytí účinnosti smlouvy
Cena včetně DPH | max. 5 000 Kč

## 60005879 10
60005879 10 DNS_LCD_ATYP |  | Nabídka (typ označení nebo p/n)
DNS_LCD24" Profi
Úhlopříčka | 27"
Podsvícení | LED
Rozlišení | min. 1920 x 1080, 16:9, IPS/VA/PLS
Úprava povrchu obrazovky | matná
Doba odezvy | max. 5 ms
Kontrast | min. 1000:1 typický, 5 000 000 : 1 ACR
Svítivost | min. 250 cd/m2
Vstupy | min. 1xHDMI, 1xDVI-D, 1xDisplay Port
Propojovací kabel | HDMI A - HDMI A, min. HDMI rozhraní ver. 1.4, podpora digit. ochrany obsahu HDCP, kvalitní stínění, délka min. 1,5 m
Reproduktory | ano
Výškově nastavitelný podstavec | ano
Naklápění monitoru | ano
Servis | Záruční servisní zásah bude zahájen do 3 pr. dnů od nahlášení závady
Záruka | 3 roky
Dodací lhůta | do 30 dnů od nabytí účinnosti smlouvy
Cena včetně DPH | max. 4 400 Kč