## 600058880 10
600058880 10 DNS_TABLET_ATYP |  | Nabídka (typ označení nebo p/n)
Velikost obrazovky | 11"
Rozlišení obrazovky | min. 2560 x 1600
Paměť RAM | min. 8 GB
Uložiště | min. 128 GB
Podpora paměťových karet | ne
Wifi | ano, min. 802.11 a/b/g/n/ac/ax
BlueTooth | ano, min. v5.0
Vstupní a výstupní porty | min. 1x USB-C
5G, 4G/LTE | ano
GPS | ano
Podpora stylusu | ano, stylus součástí dodání
Senzory | Akcelerometr, Snímač otisků prstů, Gyro senzor, Geomagnetický senzor, Hallův senzor, RGB světelný senzor
Interní reproduktory | ano
Interní mikrofon | ano
Webová kamera | ano
Zadní fotoaparát | ano, min. 13 MPx
Hmotnost vč. baterie | max. 0,5 kg
Požadavky na servis | Vyřízení reklamace bezodkladně, nejpozději však ve lhůtě do 30 dnů ode dne jejího uplatnění.
Záruční doba | min. 2 roky
Dodací lhůta | do 21 dnů od nabytí účinnosti kupní smlouvy
Cena včetně DPH | max.26 000

## 600058880 20
600058880 20 DNS_LCD_ATYP |  | Nabídka (typ označení nebo p/n)
Úhlopříčka | 31,5" až 32"
Podsvícení | LED
Rozlišení | 4K UHD (3840 x 2160)
Úprava povrchu obrazovky | matný, prohnutý
Doba odezvy | max. 8ms
Kontrast | min. 3000:1
Svítivost | min. 300 cd/m2
Konektory | min. 2x HDMI, min. 1x Display Port min. 2x USB-A 3.0
Flicker free | ano
Filtr modrého světla | ano
Výškově nastavitelný stojan | ano
Reproduktory | ano
Servis | Advanced Exchange Service
Záruka | 3 roky
Dodací lhůta | do 21 dnů od nabytí účinnosti smlouvy
Cena včetně DPH | max. 9 000 Kč

## NB15" typ B
DNS_NB15"_typ_B |  | Nabídka (typ označení nebo p/n)
Velikost obrazovky | 15-15,6"
Rozlišení obrazovky | min. 1920 x 1080 FHD
Úprava povrchu obrazovky | antireflexní / matná, LED podsvícení, IPS
Procesor | x86-64 kompatibilní
Výkon | PassMark Average CPU Mark minimální hodnota 10 700 dle http://www.cpubenchmark.net na konci lhůty pro podání nabídek
Paměť RAM | min. 16 GB DDR4
Pevný disk | min. 1 TB M.2 SSD PCIe NVMe
Optická mechanika | ne
Wifi | ano, WiFI 802.11 ac nebo WiFI 802.11 ax
BlueTooth | ano
Vstupní a výstupní porty | min. 2 x USB 3.0 typ-A, min. 1 x Thunderbolt 4.0 min. 1x kombinovaný konektor sluchátek/mikrofonu, min. 1x HDMI (konektor integrovaný v těle ultrabooku)
Interní reproduktory | ano
Interní mikrofon | ano
Webová kamera | ano, min. 720p
Podsvícená klávesnice | ano
Oddělená numerická klávesnice | ano
Čtečka pamětových karet | ano, integrovaná v těle notebooku
Hmotnost vč. baterie | max. 2,0 kg
Operační systém | Základní OS pro upgrade na Windows v rámci programu CAMPUS (OEM Win 10)
Environmentální požadavky | splňující min. jeden z následujících: TCO/EPEAT/ENERGY STAR (popřípadě jiné rovnocenné osvědčení)
Požadavky na servis | Záruční servisní zásah bude zahájen v místě instalace. Oprava následující pracovní den od nahlášení závady (Next Business Day On-Site Service).
Záruční doba | 2 roky
Dodací lhůta | do 14 dnů od nabytí účinnosti smlouvy
Cena včetně DPH | max. 27 000 Kč

## 60005882 20
60005882 20 DNS_TISK_ATYP |  | Nabídka (typ označení nebo p/n)
Specifikace | tiskárna štítků a etiket
Technologie tisku | termotransferový tisk, černobílý
Formát | role, štítky, až 108 mm
Pamět | min. 256 MB RAM
Rozlišení | min. 200 DPI
Rozhraní | USB 2.0, Ethernet 100 Mb, RJ45
Kompatibilita | Microsoft Windows 10/11
Servis | Záruční servisní zásah bude zahájen do 3 pr. dnů od nahlášení závady
Záruční doba | min. 1 rok
Dodací lhůta | do 30 dnů od nabytí účinnosti smlouvy
Cena včetně DPH | max. 16 000 Kč

## 60005882 30
60005882 30 DNS_DATAPROJEKTOR_ATYP |  | Nabídka (typ označení nebo p/n)
Nativní rozlišení | min 1920 × 1080 nebo 1920 x 1200 (případně vyšší v daném poměru stran)
Poměr stran | 16:10 nebo 16:9
Kontrast | min. 300 000:1
Projekční vzdálenost | krátká nebo ultra krátká (schopnost vytvořit obraz o úhlopříčce 221 cm/87“ ze vzdálenosti max cca 1 m) projektor k chytré tabuli
Zdroj světla | Laser
Svítivost | min 3 500 ANSI lm
Životnost laseru | min 30 000 h
Hlučnost | max 35 dB
Maximální spotřeba | max 250 W
Typ připojení | min. 2x HDMI 2.0, 1 x Audio 3.5mm
Umístění | Na strop, Na stůl, Na zem
Výbava | Reproduktory, Dálkové ovládání, HDR
Servis | Záruční servisní zásah bude zahájen do 3 pr. dnů od nahlášení závady
Záruční doba | min. 2 roky
Dodací lhůta | do 21 dnů od nabytí účinnosti smlouvy
Cena včetně DPH | max. 35 000 Kč

## 60005882 40
60005882 40 DNS_DATAPROJEKTOR_ATYP |  | Nabídka (typ označení nebo p/n)
Technologie | Laser
Životnost | min. 20 000 hodin
Bezdrátové připojení | Ano, Wi-Fi
Nativní rozlišení | min. 1920x1080
Kontrast | min. 2500000:1
Svítivost | min. 4600 ANSI lm
Konektory | min. 2x HDMI, min. 2x VGA min. 1x USB-A
Reproduktory | ano
Velikost obrazu | od 31 do 310 palců
Bezdrátová technologie | Miracast
Možnost 360° instalace bez dopadu na kvalitu | ano
Servis | Záruční servisní zásah bude zahájen do 3 pr. dnů od nahlášení závady
Záruka | min. 2 roky
Dodací lhůta | do 30 dnů od nabytí účinnosti smlouvy
Cena včetně DPH | max. 40 000 Kč

## 60005883 10
60005883 10 DNS_LCD_ATYP |  | Nabídka (typ označení nebo p/n)
Úhlopříčka | 27"
Podsvícení | LED
Rozlišení | min. 2560x1440 WQHD, IPS
Úprava povrchu obrazovky | matná
Doba odezvy | max. 5 ms
Kontrast | min. 1000:1 resp. 10M:1
Svítivost | min. 250 cd/m2
Vstupy | min. 1xHDMI min. 1xDisplay Port
Propojovací kabel | HDMI A - HDMI A, min. HDMI rozhraní ver. 1.4, podpora digit. ochrany obsahu HDCP, kvalitní stínění, délka min. 1,5 m
Naklápění monitoru | ano
Servis | Záruční servisní zásah bude zahájen v místě instalace do 3 pr. dnů od nahlášení závady
Záruka | 3 roky
Dodací lhůta | do 21 dnů od nabytí účinnosti smlouvy
Cena včetně DPH | max. 6 000 Kč

## 60005883 20
60005883 20 DNS_PC_ ATYP |  | Nabídka (typ označení nebo p/n) jednotlivých komponent
Základní deska | 4 DIMM sloty pro DDR5, podporovaná kapacita paměti min. 192 GB, formát ATX , podpora standardu PCIe 5.0, min. 4x M.2 z toho min. 1x standard Gen5x4 a min. 2x standard Gen4x4, podpora RAID min. 0, 1 a 10, 2.5G LAN, min. 6x SATA3 6.0Gb/s, Wi-Fi min. 6E, Bluetooth min. 5.2, min. 1 x PCIe x16 slot PCIe x16 5.0, min. 2x PCIe 4.0 x1 slot Zadní vstupy a výstupy: min. 1 x USB-C 3.2 Gen 2 min. 1 x USB-A 3.2 Gen 2 min. 4 x USB-A 3.2 Gen 1 min. 1 x DisplayPort 1.4 min. 1 x HDMI port 2.1 min. 1 x 2.5Gb Ethernet port min. 2 x Audio jack, min. 1x opt. SPDIF
Procesor | x86-64 kompatibilní, minimálně 8 jader, integrované grafické jádro v případě provozu bez dedikované GPU
Výkon procesoru | PassMark Average CPU Mark minimální hodnota 35 800 dle http://www.cpubenchmark.net na konci lhůty pro podání nabídek
Paměť RAM | min. 64GB DDR5 ve dvou modulech, min. 4800MT/s s časováním max. CL38
Pevný disk | min. 2 x 2 TB SSD M.2 NVMe zapojeny do RAID1, min. rychlost čtení 7000MB/s, min. rychlost zápisu 6900MB/s, životnost min. 1200TBW
Optická mechanika | DVD+-RW/RAM/DL, interní SATA, zabudovaná v PC
Grafická karta | dedikovaná grafická karta, PCI-express 4.0; min. 12GB GDDR6X, podpora DirectX 12_2; podpora openGL 4,6, min. 7000 CUDA cores, výkon Average G3D Mark minimální hodnota 31 000 dle https://www.videocardbenchmark.net/ na konci lhůty pro podání nabídek min. 1x HDMI, min. 3x DisplayPort
Zvuková karta | integrovaná na základní desce, min. 8-mi kanálová
Napájecí zdroj | min. 850 W, aktivní PFC, podpora standardu ATX min. v3.0, certifikován min. na 80PLUS Gold, plně modulární, ochrany min. OPP/OVP/UVP/SCP/OCP/OTP, zdroj musí mít PCIe 16pin konektor pro připojení napájení k nabízené grafické kartě bez redukcí
Síťová karta | integrovaná na desce min. 2.5Gb Ethernet, RJ 45, s podporou PXE
Skříň počítače | miditower, bez jakýchkoliv krytek USB portů a DVD mechanik, osazen zadní a přední ventilátor min. 120mm s regulací otáček řízenou základní deskou, min. 1x USB-C a min. 2x USB 3 typu A na předním panelu skříně, čtečka paměťových karet (min. SD) zabudovaná na předním panelu skříně, černá barva
Chladič procesoru | chladič procesoru osazen ventilátorem min. 120mm, min. 4 měděné heatpipes, hlučnost max 28 dBA, schopný uchladit CPU s min. 180 W TDP
Klávesnice | USB, připojená kabelem, CZ/EN, bez multimediálních kláves
Myš | USB, laserová, připojená kabelem, 2 tlačítka + kolečko
Operační systém | Základní OS pro upgrade na Windows v rámci programu CAMPUS (OEM W11)
Požadavky na kompatibilitu | kompatibilita s OS Windows 11
Zabezpečení | Vestavěná technologie min.TPM 2.0
Požadavky na servis | Zahájení reklamace následující pracovní den od nahlášení závady. Vyřízení reklamace bezodkladně, nejpozději však ve lhůtě 30 dnů ode dne jejího uplatnění.
Záruční doba | 3 roky na sestavu
Dodací lhůta | do 21 dnů od nabytí účinnosti smlouvy
Cena včetně DPH | max. 56000 Kč

## LCD24" Výškově
DNS_LCD24" Výškově stavitelný |  | Nabídka (typ označení nebo p/n)
DNS_LCD24" Profi
Úhlopříčka | 23,8"-24"
Podsvícení | LED
Rozlišení | min. 1920 x 1080, 16:9
Úprava povrchu obrazovky | matná
Doba odezvy | max. 5 ms
Kontrast | min. 1000:1
Svítivost | min. 250 cd/m2
Vstupy | min. 1x HDMI, 1x DisplayPort
Propojovací kabel (součást dodání) | HDMI A - HDMI A, min. HDMI rozhraní ver. 1.4, podpora digit. ochrany obsahu HDCP, kvalitní stínění, délka min. 1,5 m
Výškově nastavitelný podstavec | ano
Naklápění monitoru | ano
Servis | Záruční servisní zásah bude zahájen v místě instalace do 3 pr. dnů od nahlášení závady
Záruka | 3 roky
Dodací lhůta | do 14 dnů od nabytí účinnosti smlouvy
Cena včetně DPH | max. 5 000 Kč

## 60005886
60005886 DNS_DATAPROJEKTOR_ATYP |  | Nabídka (typ označení nebo p/n)
Rozlišení | min. 1920x1080 Full HD
Technologie | LED, Laser
Poměr stran | 16:9
Kontrast | min. 300 000:1
Vestavěný reproduktor. | Ano
Projekční vzdálenost | min. 1 m až 7 m na úhlopříčku plátna až 300"
Uchycení | na strop, na stůl
Svítivost | min. 4500 ANSI lumen
Konektory | min. 2x HDMI, LAN
Životnost technologie LED | min. 20 000 hod
Dodací lhůta | do 21 dnů od nabytí účinnosti smlouvy
Záruční doba | min. 2 roky
Max. cena včetně DPH | 40000

## Tisk ECO multi barva
DNS_TISK ECO multi barva |  | Nabídka (typ označení nebo p/n)
Technologie tisku | barevný laserový tisk, multifunkce - kopírování,skenování
Formát | A4
Rychlost barevného tisku | min. 33 str./min
Rychlost čb tisku | min. 33 str./min
Pamět | HDD min. 250 GB, min. 2 GB systémové RAM
Rozlišení tisku | min. 600 x 600 dpi
Rozlišení kopírování | min. 600 x 600 dpi
Rozlišení skenování | min. 600 x 600 dpi
Rychlost skenování čb/barva | min. 35 str./min.
Standardní zásobník | min. 500 listů, A6-A4
Boční vstup papíru | min. 100 listů, A6-A4
Automatický podavač (ADF) | ano, duplexní, min. 50 listů A5-A4
Duplexní tisk/kopírování/skenování | ano, A4 automatický (manuální duplex nevyhovuje)
Rozhranní | USB 2.0, Ethernet 10/100/1000 Mb, RJ45
Síťové protokoly | min. TCP/IP, SMB, LPD, HTTP, HTTPS
Režim skenování | min. e-mail, SMB, FTP, HDD, USB
Souborové formáty skenování | min. JPEG, TIFF, PDF
Kapacita tonerů | min. 12 000 stran
Kapacita zobraz. jednotky | min. 50 000 stran
Max. cena originálního toneru včetně DPH | 800 Kč za černý, 1500 Kč za barevný
Kompatibilita | Microsoft Windows 7/8/10, MAC OS MOJAVE 10.14, drivery 64 bit.
Emulace | min. PCL 5, PCL XL, PostScript, XPS, OpenXPS, PDF
Ovládací panel | ano, dotykový - barevný, min. 7"
Servis | Záruční servisní zásah bude zahájen v místě instalace do 3 pr. dnů od nahlášení závady
Záruční doba | min. 1 rok s možností prodloužení
Další požadavky | instalace, zprovoznění, zaškolení obsluhy
Dodací lhůta | do 30 dnů od nabytí účinnosti smlouvy
Cena včetně DPH | max. 55 000 Kč

## PC_ typ_C
DNS_PC_ typ_C |  | Nabídka (typ označení nebo p/n) jednotlivých komponent
Základní deska | 4 DIMM sloty pro DDR4, podporovaná kapacita paměti min. 128 GB, formát ATX , podpora standardu PCIe 4.0, min. 2x M.2 s podporou NVMe PCIe x4, 2.5G LAN, min. 2 x PCIe 3.0 x1, min. 2 x PCIe x16 slot (z toho min.1x standard min. 4.0) Zadní vstupy a výstupy: min. 1 x USB-C 3.2 Gen 2 min. 2 x USB-A 3.2 Gen 2 min. 1 x USB-A 3.2 Gen 1 min. 2 x USB-A 2.0 min. 1 x DisplayPort min. 1 x HDMI port min. 1 x 2.5Gb Ethernet port min. 3 x Audio jack
Procesor | x86-64 kompatibilní
Výkon procesoru | PassMark Average CPU Mark minimální hodnota 21 000 dle http://www.cpubenchmark.net na konci lhůty pro podání nabídek
Paměť RAM | min. 32GB DDR4 ve dvou modulech, min. 3200MHz s časováním max. CL16
Pevný disk | min. 1 x 1 TB SSD M.2 NVMe, min. rychlost čtení 3500MB/s, min. rychlost zápisu 3000MB/s, životnost min. 600TBW
Optická mechanika | DVD+-RW/RAM/DL, interní SATA, zabudovaná v PC,
Grafická karta | externí grafická karta, PCI-express 4.0; min. 12GB GDDR6, podpora DirectX 12; podpora openGL 4,6, min. 3500 stream procesorů, výkon Average G3D Mark minimální hodnota 16 500 dle https://www.videocardbenchmark.net/ na konci lhůty pro podání nabídek min. 1x HDMI, min. 3x DisplayPort | dodavatel uvedene označení nebo part number nabízené graf. karty
Zvuková karta | integrovaná na základní desce, min. 8-mi kanálová
Napájecí zdroj | min. 750 W, aktivní PFC, certifikován min. na 80PLUS Gold, plně modulární, ochrany min. OPP/OVP/UVP/SCP/OCP/OTP
Síťová karta | min. 2.5Gb Ethernet, RJ 45, s podporou PXE
Skříň počítače | miditower, bez jakýchkoliv krytek USB portů a DVD mechanik, osazen zadní a přední ventilátor min. 120mm s regulací otáček řízenou základní deskou, min. 1x USB-C a min. 3x USB 3.0 typu A na přední straně skříně, čtečka paměťových karet (min. SD) zabudovaná na předním panelu skříně, černá barva
Chladič procesoru | chladič procesoru osazen ventilátorem min. 120mm, min. 4 měděné heatpipes, hlučnost max 28 dBA, schopný uchladit CPU s min. 150 W TDP
Klávesnice | USB, připojená kabelem, CZ/EN, bez multimediálních kláves
Myš | USB, laserová, připojená kabelem, 2 tlačítka + kolečko
Operační systém | Základní OS pro upgrade na Windows v rámci programu CAMPUS (OEM W10)
Požadavky na kompatibilitu | kompatibilita s OS Windows 11
Zabezpečení | Vestavěná technologie min.TPM 2.0
Požadavky na servis | Zahájení reklamace následující pracovní den od nahlášení závady. Vyřízení reklamace bezodkladně, nejpozději však ve lhůtě 30 dnů ode dne jejího uplatnění.
Záruční doba | 3 roky na sestavu
Dodací lhůta | do 14 dnů od nabytí účinnosti smlouvy
Cena včetně DPH | max. 40 000 Kč

## 60005889
60005889 DNS_TISK_multi_ATYP |  | Nabídka (typ označení nebo p/n)
Technologie tisku | barevný laserový tisk
Formát | A4
Gramáže médií | až 200 g/m²
Rychlost tisku | min. 33 stran za minutu černobíle i barevně
Doba zahřívání | max. 14 sekund od zapnutí napájení
Doba vytištění prvního výtisku | max. 8 sekund černobíle i barevně
Pamět | min. 1 GB
Rozlišení | min. 1200x1200 dpi
Vstupní zásobník | min. 250 listů
Duplexní tisk | ano, automatický (manuální duplex nevyhovuje)
Rozhranní | USB 2.0 Hi-Speed, 10BASE-T/100BASE-TX/1000Base-T, Wi-Fi – 802.11b/g/n, bezdrátové přímé připojení
Skener | plochý barevný
Rozlišení skeneru | optické min. 600x600
Formáty skenování | TIFF/JPEG/PDF/PNG
Automatický podavač (ADF) | ano
Funkce kopírování | ano
Oboustranné kopírování | ano
Rychlost kopírování | min. 33 str./min jednostranně, min. 29 str./min oboustranně
Kompatibilita | Microsoft Windows 11, Windows 10, drivery 64 bit.
Emulace | min. UFRII, PCL 5c, PCL6
Servis | Záruční servisní zásah bude zahájen do 3 pr. dnů od nahlášení závady
Záruční doba | min. 1 rok
Dodací lhůta | do 21 dnů od nabytí účinnosti smlouvy
Cena včetně DPH | max. 10 000 Kč

## 60005890
60005890 Notebook |  | Nabídka (typ označení nebo p/n)
Velikost obrazovky | 15,6"
Rozlišení obrazovky | 1920 x 1080 px
Typ displeje | IPS
Procesor | PassMark Average CPU Mark minimální hodnota 17 000 dle http://www.cpubenchmark.net na konci lhůty pro podání nabídek
Paměť RAM | min. 16 GB, DDR5
Pevný disk | min. 1000 GB SSD
Samotná grafické karta | ano
Paměť grafické karty | min. 6 GB
Rozhraní LAN | ano, GLAN
Wifi | ano, 802.11 a/b/g/n/ac/ax
BlueTooth | ano,min. v5.0
Vstupní a výstupní porty | min. 3 x USB 3.0/3.1/3.2, 1 x USB-C, HDMI
Interní reproduktory | ano
Interní mikrofon | ano
Webová kamera | ano
Čtečka pamětových karet | nezáleží
Polohovací zařízení | Touchpad
Dokovací konektor | ne
Čtečka otisků prstů | nezáleží
Klavesnice | podsvícená, samostantné numerické klavesy
Typ (kapacita) baterií | min 55 Wh
Hmotnost | max. 3 kg
Operační systém | Windows 11 Home
Požadavky na servis | běžné
Dodací lhůta | do 21 dnů od nabytí účinnosti smlouvy
Záruční doba | 2 roky
Max cena včetně DPH | 25000

## 60005891
60005891 DNS_TABLET_ATYP |  | Nabídka (typ označení nebo p/n)
Velikost obrazovky | min. 10,9"
Rozlišení obrazovky | Liquid Retina, min. 2360 x 1640 bodů při 264 ppi
Úprava povrchu obrazovky | Jas min. 500 nits / 60HZ
Procesor | Apple M1 s 8jádrovou GPU
RAM | min. 8 GB
Kapacita | min. 256 GB
Wifi | 802.11ax, 802.11a, 802.11b, 802.11g, 802.11n, 802.11ac Pásma WiFi: 5GHz, 2,4GHz
Senzory | G-senzor, Senzor přiblížení, Senzor okolního světla, Digitální kompas, Gyroskopický senzor, Barometr, Čtečka otisku prstů / integrované Touch ID
Bezdrátová připojení | Galileo, Wi-Fi, Bluetooth
BlueTooth | ano, min. v 5
Tlačítka / konektory | USB-C
Interní reproduktory | Stereo
Kamera | Rozlišení hlavního objektivu: 12 MPx Počet objektivů zadního fotoaparátu: 1 Světelnost hlavního objektivu fotoaparátu: f 1,8 Optická stabilizace obrazu: Ano Přední videokamera: Ano Počet objektivů předního fotoaparátu: 1 Rozlišení předního fotoaparátu: 12 MPx Maximální rozlišení videa: 2160p (3840×2160) Snímková frekvence při max. rozlišení: 60 sn./s Dosažitelná snímková frekvence: 240 sn./s Blesk: Ne FaceTime kamera: Ano
Podporovaná rozlišení a snímková frekvence (FPS) | 4320p (8K) 30fps, 2160p (4K) 60fps, 2160p (4K) 24fps, 1080p (Full HD) 60fps, 1080p (Full HD) 30fps, 1080p (Full HD) 120fps, 1080p (Full HD) 240fps
Rozlišení videa | max. 3840 × 2160 (4K Ultra HD)
Barva | Hvězdně bílá
Operační systém | iPadOS
Hmotnost | max. 500g
Součást balení | síťový adaptér USB kabel
Kompatibilita | Kompatibilní s nákupem klávesnice Apple Magic Keyboard DNS_KLAVESNICE_ATYP
Zdůvodnění nákupu | Tablet je určen pro vedoucí oddělení komunikace. Pro výkon všech aktivit je požadován lehký tablet s vysokým výkonem, odolností, rozlišením. Systém MAC OS je vyžadován z důvodu užívání podružných nástrojů, které nejsou dostupné pro jiné konkurenční operační systémy a pro zajištění kompatibility s ostatními, již užívanými technologiemi.
Záruční doba | min. 12 měsíců
Dodací lhůta | do 30 dnů od nabytí účinnosti smlouvy
Max cena včetně DPH | 20000

## 60005892
60005892 DNS_TABLET_ATYP |  | Nabídka (typ označení nebo p/n)
Velikost obrazovky | 12.4" IPS, alespoň 700 nitů, 144 Hz
Rozlišení obrazovky | min. 3048x2032
Paměť RAM | min. 12 GB LPDDR5X
Uložiště | min. 512 GB UFS 4.0
Podpora paměťových karet | ne
Wifi | ano, min 802.11ax
BlueTooth | ano, min. 5.3
Vstupní a výstupní porty | min. 1x USB-C, podpora 120W nabíjení
GPS | není nutné
Interní reproduktory | ano
Interní mikrofon | ano
Webová kamera | ano
Zadní fotoaparát | ano, min. 50 MPx
Hmotnost vč. baterie | max. 0,7 kg
Požadavky na servis | Vyřízení reklamace bezodkladně, nejpozději však ve lhůtě do 30 dnů ode dne jejího uplatnění.
Záruční doba | min. 2 roky
Dodací lhůta | do 21 dnů od nabytí účinnosti kupní smlouvy
Cena včetně DPH | max. 18 000 Kč

## 60005894
60005894 DNS_NB_ATYP |  | Nabídka (typ označení nebo p/n)
Velikost obrazovky | 15" a víc
Rozlišení obrazovky | min. 1920 x 1080 FHD
Úprava povrchu obrazovky | antireflexní / matná, LED podsvícení, IPS
Procesor | x86-64 kompatibilní
Výkon | PassMark Average CPU Mark minimální hodnota 28 000 dle http://www.cpubenchmark.net na konci lhůty pro podání nabídek
Paměť RAM | min. 32 GB DDR5
Grafická karta | dedikovaná grafická karta, min. 8 GB RAM, Average G3D Mark minnimální hodnota 17000 dle https://www.videocardbenchmark.net/ na konci lhůty pro podání nabídek
Pevný disk | min. 1 TB M.2 SSD PCIe NVMe
Wifi | ano, standard WiFI 6 a vyšší
BlueTooth | ano
Vstupní a výstupní porty | min. 2 x USB 3.0 typ-A, min. 1 x Thunderbolt 4.0 min. 1x kombinovaný konektor sluchátek/mikrofonu, min. 1x HDMI (konektor integrovaný v těle notebooku)
Interní reproduktory | ano
Interní mikrofon | ano
Webová kamera | ano, min. 720p
Oddělená numerická klávesnice | ano
Hmotnost vč. baterie | max. 4,0 kg
Záruční doba | 2 roky
Dodací lhůta | do 21 dnů od nabytí účinnosti smlouvy
Cena včetně DPH | max. 39 990 Kč

## PC_ typ_B
DNS_PC_ typ_B |  | Nabídka (typ označení nebo p/n) jednotlivých komponent
Základní deska | 4 sloty RAM, SOLID kondenzátory, min. USB 3.0
Procesor | x86-64 kompatibilní
Výkon procesoru | PassMark Average CPU Mark minimální hodnota 12000 dle http://www.cpubenchmark.net na konci lhůty pro podání nabídek
Paměť RAM | min. 16 GB DDR4 (min. 2 moduly)
Pevný disk | min. 1 x 512 GB SSD M.2 NVMe a 1 x 1 TB, SATA 6 Gb/s, min.7200 ot./min
Optická mechanika | DVD+-RW/RAM/DL
Grafická karta | externí grafická karta, min. 4 GB RAM, min. 1x HDMI 2.0, 1x DP 1.4, (konektory fyzicky na graf. kartě bez redukcí) šířka paměťové sběrnice 128 bit, PCIe x16, podpora min. DX 12, Average G3D Mark minnimální hodnota 6000 dle https://www.videocardbenchmark.net/ na konci lhůty pro podání nabídek | dodavatel uvedene označení nebo part number nabízené graf. karty
Zvuková karta | integrovaná na základní desce, min. konfigurace 7.1
Napájecí zdroj | min. 450 W, aktivní PFC, splňující normu min. 80PLUS BRONZE
Síťová karta | 10/100/1000 Mb Ethernet, RJ 45, s podporou PXE
Skříň počítače | miditower, Beznástrojový přístup do skříně, Perforované čelo, Prachové filtry, Osazené ventilátory: min 2x120mm (1x v přední části a 1x v zadní části),
Chladič procesoru | chladič procesoru osazen ventilátorem min. 120mm, PWM regulace otáček, s účinností chlazení TDP min. do 125 W, min. 3x heatpipes
Vstupní a výstupní porty | min. 2 x USB 3.0 porty , min 1x USB 3.0 na přední/horní straně skříně, vstup a výstup pro slucháka a mikrofon na přední/horní straně skříně
Klávesnice | USB, připojená kabelem, CZ/EN, bez multimediálních kláves
Myš | USB, optická, připojená kabelem, 2 tlačítka + kolečko
Operační systém | Základní OS pro upgrade na Windows v rámci programu CAMPUS (OEM W10)
Požadavky na kompatibilitu | kompatibilita s OS Windows 11
Požadavky na rozšiřitelnost | volná 1 pozice pro 5,25" mechaniku nebo disk, volná 1 pozice pro 3,5" mechaniku
Zabezpečení | Vestavěná technologie min.TPM 2.0
Požadavky na servis | Zahájení reklamace následující pracovní den od nahlášení závady. Vyřízení reklamace bezodkladně, nejpozději však ve lhůtě 30 dnů ode dne jejího uplatnění.
Záruční doba | 3 roky na sestavu
Dodací lhůta | do 14 dnů od nabytí účinnosti smlouvy
Cena včetně DPH | max. 22 500 Kč

## 60005896 10
60005896 10 DNS_NB_ATYP |  | Nabídka (typ označení nebo p/n)
Velikost obrazovky | 13"- 13,9"
Rozlišení obrazovky | min. 1920 x 1200 FHD+
Úprava povrchu obrazovky | InfinityEdge, antireflexní
Procesor | x86-64 kompatibilní
Výkon | PassMark Average CPU Mark minimální hodnota 24 800 dle http://www.cpubenchmark.net na konci lhůty pro podání nabídek
Paměť RAM | min. 32 GB LPDDR5
Pevný disk | min. 1TB SSD PCIe M.2
Wifi | ano, WiFi 7 (802.11be)
BlueTooth | ano, min. v 5.4
Vstupní a výstupní porty | min. 2x Thunderbolt 4 USB-C
Čtečka paměťových karet | ne
Podsvícená klávesnice | ano
Interní reproduktory | ano
Webová HD kamera | ano
Hmotnost vč. baterie | max. 1,2 kg
Environmentální certifikace | min. ENERGY STAR 8.0, EPEAT Gold
Operační systém | Windows 11 Pro
Požadavky na servis | Next Business Day On-Site
Záruční doba | 3 roky
Dodací lhůta | do 21 dnů od nabytí účinnosti smlouvy
Cena včetně DPH | max. 58 000 Kč

## 60005896 20
60005896 20 DNS_LCD_ATYP |  | Nabídka (typ označení nebo p/n)
Úhlopříčka | 26,93" - 27"
Podsvícení | LED
Rozlišení | min. 2560 × 1440, 16:9, IPS
Úprava povrchu obrazovky | matná
Doba odezvy | max. 5 ms
Kontrast | min. 1000:1
Svítivost | min. 350 cd/m2
Vstupy | 1x HDMI, 2x USB-C, 3x USB-A, 1x DisplayPort, RJ-45 (LAN)
Funkce | Automatická regulace jasu
Reproduktory | ano
Výškově nastavitelný podstavec | ano
Naklápění monitoru | ano
Certifikace | min. ENERGY STAR, RoHS
Servis | Záruční servisní zásah bude zahájen do 3 pr. dnů od nahlášení závady
Záruka | 5 let
Dodací lhůta | do 21 dnů od nabytí účinnosti smlouvy
Cena včetně DPH | max. 18 500 Kč

## 60005897
60005897 DNS_NB_ATYP |  | Nabídka (typ označení nebo p/n)
Velikost obrazovky | 16"
Rozlišení obrazovky | 3200 x 2000 IPS, min. 165 Hz
Úprava povrchu obrazovky | antireflexní
Procesor | x86-64 kompatibilní
Výkon | PassMark Average CPU Mark minimální hodnota 46 900 dle http://www.cpubenchmark.net na konci lhůty pro podání nabídek
Paměť RAM | min. 32 GB DDR5-5600
Pevný disk | min. 1TB SSD PCIe M.2
Wifi | ano, WiFi 6e (802.11ax)
BlueTooth | ano, min. v 5.3
Vstupní a výstupní porty | min. 2x Thunderbolt 4 USB-C
Čtečka paměťových karet | ano
Podsvícená klávesnice | ano
Interní reproduktory | ano
Webová HD kamera | ano
Hmotnost vč. baterie | max. 2,2 kg
Operační systém | Základní OS pro upgrade na Windows v rámci programu CAMPUS (OEM Win 10)
Environmentální certifikace | min. ENERGY STAR 8.0, EPEAT Gold
Požadavky na servis | Next Business Day On-Site
Záruční doba | 2 roky
Dodací lhůta | do 21 dnů od nabytí účinnosti smlouvy
Cena včetně DPH | max. 59 000 Kč

## Ultrabook 13" typ B
DNS_Ultrabook13"_typ_B |  | Nabídka (typ označení nebo p/n)
Velikost obrazovky | 13,3"-14" dotykový displej otočný o 360°
Rozlišení obrazovky | min. 1920 x 1080 nebo 1920 x 1200 px
Úprava povrchu obrazovky | LED podsvícení
Procesor | x86-64 kompatibilní
Výkon | PassMark Average CPU Mark minimální hodnota 16 000 dle http://www.cpubenchmark.net na konci lhůty pro podání nabídek
Paměť RAM | min. 16 GB DDR4
Pevný disk | min. 512 GB M.2 SSD PCIe NVMe
Wifi | ano, WiFI 802.11 ac nebo WiFI 802.11 ax
BlueTooth | ano
Vstupní a výstupní porty | min. 2x Thunderbolt 4.0 (podpora napájení a DisplayPort) min. 1x USB-A 3.1 Gen 1 min. 1x kombinovaný konektor sluchátek/mikrofonu,
Výstup pro monitor | min. 1x HDMI (konektor integrovaný v těle ultrabooku)
Čtečka paměťových karet | ano, integrovaná v těle ultrabooku
Podsvícená klávesnice | ano
Interní reproduktory | ano
Interní mikrofon | ano
Webová HD kamera | ano
Hmotnost vč. baterie | max. 1,65 kg
Operační systém | Základní OS pro upgrade na Windows v rámci programu CAMPUS (OEM Win 10)
Environmentální požadavky | splňující min. jeden z následujících: TCO/EPEAT/ENERGY STAR (popřípadě jiné rovnocenné osvědčení)
Požadavky na servis | Záruční servisní zásah bude zahájen v místě instalace. Oprava následující pracovní den od nahlášení závady (Next Business Day On-Site Service).
Záruční doba | 2 roky
Dodací lhůta | do 14 dnů od nabytí účinnosti smlouvy
Cena včetně DPH | max. 27 000 Kč

## 60005899
60005899 DNS_NB_ATYP |  | Nabídka (typ označení nebo p/n)
Velikost obrazovky | min. 17,3"
Rozlišení obrazovky | min. 1920 x 1080 FHD
Úprava povrchu obrazovky | IPS, 16:9, 250Nits, matný, antireflexní, 144Hz, NTSC: 45%, sRGB: 62.5%, Adobe: 47.34%, Adaptive-Sync, MUX Switch + Optimus
Procesor | x86-64 kompatibilní
Výkon | PassMark Average CPU Mark minimální hodnota 24,100 dle http://www.cpubenchmark.net na konci lhůty pro podání nabídek
Grafický adaptér | externí, PCIe 4.0 x16, 8192 MB, 1470 MHz (Memory Clock 2000 MHz), DirectX: 12_2, OpenGL: 4.6, Max TDP: 115 W, Passmark G3D Mark minimální hodnota 17721 dle https://www.videocardbenchmark.net na konci lhůty pro podání nabídek
Paměť RAM | min. 16 GB, (2 × 8 GB), paměť DDR5 SODIMM, 4800 MHz, podpora dvoukanalové paměti, maximální kapacita 32GB
Pevný disk | min. 1024GB disk SSD s rozhraním M.2 PCIe® 4.0 NVMe™ + 1 volný slot na další SSD disk s rozhraním M.2 PCIe® 4.0 NVMe™ (celkový počet slotů M.2 - min. 2x)
Optická mechanika | nepožadujeme
Síťová karta | ano
Wifi | ano, min. 802.11ax (Wi-Fi 6) (Dual band) 2*2
BlueTooth | ano, Bluetooth min. v5.1
Vstupní a výstupní porty | 2x USB 3.2 Gen typu A, 1x USB 3.2 Gen 2 typu C (podpora DisplayPort™ / napájení / G-SYNC), 1x USB 4 typu C s podporou DisplayPort™, 1 x 3,5mm kombinovaný audio konektor, 1 x port HDMI 2.1 FRL, 1 x port LAN RJ45
Interní reproduktory | 2-reproduktorový systém, Dolby Atmos, Hi-Res certification, AI noise-canceling technology
Interní mikrofon | ano
Webová kamera | ano, min. 720p
Podsvícená klávesnice | ano
Oddělená numerická klávesnice | ano
TPM 2.0 | ano
Hmotnost vč. baterie | max. 2,6 kg
Barva | Šedá
Materiál šasi | Kov + Plast
Baterie | 4-článková, Li-on, 90Wh
Nabíjení přes USB-C | ano
Operační systém | Základní OS pro upgrade na Windows v rámci programu CAMPUS (OEM Win 11)
Environmentální požadavky | splňující min. jeden z následujících: TCO/EPEAT/ENERGY STAR (popřípadě jiné rovnocenné osvědčení)
Požadavky na servis | Záruční servisní zásah bude zahájen v místě instalace příští pracovní den od nahlášení závady
Záruční doba | 2 roky
Dodací lhůta | do 21 dnů od nabytí účinnosti smlouvy
Cena včetně DPH | max. 35 000 Kč

## LCD27" 4K
DNS_LCD27"_4K |  | Nabídka (typ označení nebo p/n)
Úhlopříčka | 27"
Podsvícení | LED, IPS
Rozlišení | 4K UHD (3840 x 2160)
Úprava povrchu obrazovky | matná, rovná
Doba odezvy | max. 5 ms
Kontrast | min. 1000:1
Svítivost | min. 300 cd/m2
Konektory | min. 1x HDMI, min. 1x Display Port min. 2x USB-A 3.0
Pivot | ano
Flicker free | ano
Filtr modrého světla | ano
Naklápění monitoru | ano
Výškově nastavitelný stojan | ano
Servis | Záruční servisní zásah bude zahájen do 3 pr. dnů od nahlášení závady
Záruka | 3 roky
Dodací lhůta | do 14 dnů od nabytí účinnosti smlouvy
Cena včetně DPH | max. 9 000 Kč

## 60005901
60005901 DNS_NB_ATYP |  | Nabídka (typ označení nebo p/n)
Velikost obrazovky | 16"
Rozlišení obrazovky | min. 3,2K (3200x2000), 16:10
Úprava povrchu obrazovky | IPS, nedotykový, antireflexní, min. 165Hz, min. 400 nits, 100% DCI-P3
Procesor | x86-64 kompatibilní, TDP 55W, PassMark Average CPU Mark minimální hodnota 45000
Grafický adaptér | dedikovaný, Passmark G3D Mark minimální hodnota 17000
Paměť RAM | min. 32GB (2x 16GB) DDR5-5600 SoDIMM
Pevný disk | min. 1TB M.2 2280 PCIe 4.0x4 NVMe
Wifi | Wi-Fi 6
BlueTooth | min. v 5
Vstupní a výstupní porty | min. 2x USB-A (USB 5Gbps / USB 3.2 Gen 1) min. 1x USB-C (USB 5Gbps / USB 3.2 Gen 1) min. 1x USB-C (USB 10Gbps / USB 3.2 Gen 2), s funkcemi PD 140W a DisplayPort 1.4 min. 1x USB-C (Thunderbolt 4 / USB4 40Gbps) s funkcemi PD 140W a DisplayPort 1.4 min. 1x HDMI® 2.1 až to 8K/60Hz audio combo-jack (3.5mm) card reader konektor napájení
Klávesnice a trackpad | podsvícená klávesnice, včetně numerické části touchpad, beztlačítkový, multitouch
Webová kamera | min. FHD 1080p, s krytkou E-Shutter
Reproduktory | min. 2x 2W
Baterie | min. 90 Wh
Hmotnost vč. baterie | max. 2,3 kg
Konstrukce | pevná, klasický ntb
Operační systém | Základní OS pro upgrade na Windows v rámci programu CAMPUS, WIN 7/8/10/11
Zabezpečení | TPM 2.0 čtečka otisků prstů
Napájecí adaptér | min. 200W napájecí adaptér
Součást dodávky | Napájecí adaptér černá CZ klávesnice + myš (drátové)
Záruční doba | min. 36 měsíců On-Site
Dodací lhůta | do 21 dnů od nabytí účinnosti smlouvy
Max cena včetně DPH | 55000