## 60005902 10
60005902 10 DNS_DATAPROJEKTOR_ATYP |  | Nabídka (typ označení nebo p/n)
Projekční technologie | 3LCD
Nativní rozlišení | min. 1920 x 1200 px; WUXGA
Kontrastní poměr | min. 15 000 : 1
Svítivost | min. 5 000 ANSI lm
Životnost lampy | min. 5 000 h
Vstupní a výstupní porty | min. 2x HDMI, min. 2x VGA, RJ-45, USB 2.0
Interní reproduktory | ano
Hlučnost | max. 39 dB
Záruční doba | min. 60 měsíců
Dodací lhůta | do 21 dnů od nabytí účinnosti smlouvy
Cena včetně DPH | max. 31 000 Kč

## 60005902 20
60005902 20 DNS_PC_ ATYP |  | Nabídka (typ označení nebo p/n)
Základní deska | min. 4 sloty RAM; min. 1x M.2 slot PCIe 3.0; min. 4x USB; HDMI; min. 2x DisplayPort; RJ-45 (LAN); sériový port
Procesor | x86-64 kompatibilní
Výkon procesoru | PassMark Average CPU Mark minimální hodnota 24 000 dle http://www.cpubenchmark.net ; TDP max. 65 W
Paměť RAM | min. 16 GB DDR4
Grafická karta | integrovaná
Disk | 512 GB SSD NVMe
Optická mechanika | ano; 9mm
Čtečka paměťových karet | ano; 3v1
Napájecí zdroj | min. 180W
Skříň počítače | min. 2x USB 3.2 Gen2; min. 2x USB 3.2 Gen 1; min. 1x USB-C; kombinovaný port pro sluchátka a mikrofon; mikrofon
Rozměry počítače | max. 350 mm x 150mm x 300 mm
Klávesnice | ano
Myš | ano
Operační systém | Základní OS pro upgrade na Windows v rámci programu CAMPUS (OEM W11)
Požadavky na servis | Zahájení reklamace následující pracovní den od nahlášení závady. Vyřízení reklamace bezodkladně u zákazníka v rámci služby On-site.
Záruční doba | min. 3 roky na sestavu
Dodací lhůta | do 21 dnů od nabytí účinnosti smlouvy
Cena včetně DPH | max. 24 000 Kč

## 60005902 30
60005902 30 DNS_LCD_ATYP |  | Nabídka (typ označení nebo p/n)
DNS_LCD24" Profi
Úhlopříčka | 23,8"-24"
Podsvícení | LED
Rozlišení | min. 1920 x 1080, 16:9
Vlastnosti obrazovky | antireflexní; IPS; dotykový panel / obrazovka
Doba odezvy | max. 6 ms
Kontrast | min. 1000:1
Svítivost | min. 300 cd/m2
Vstupy | min. 1x HDMI, 1x DisplayPort
Výstupy | 4x USB
Výškově nastavitelný podstavec | ano
Naklápění monitoru | ano
Servis | Záruční servisní zásah bude zahájen do 3 pr. dnů od nahlášení závady
Záruka | 3 roky
Dodací lhůta | do 21 dnů od nabytí účinnosti smlouvy
Cena včetně DPH | max. 10000 Kč

## 60005902 40
60005902 40 DNS_dalsi_AVT_ATYP |  | Nabídka (typ označení nebo p/n)
přenosný vidokonferenční set
Vlastnosti | zvlášť panoramatická kamera a konferenční reproduktor (s mikrofonem)
Rozlišení kamery | min. 4K
Vlastnosti kamery | 180° zorné pole, auto-framing, rozměry max 5 cm (výška)
Zoom | ne
Mikrofon | ano
Reproduktor | ano, konferenční (s mikrofonem)
Eliminace zpětné vazby | ano, inteligentní
Integrovaný držák/stojan na stůl/monitor/stativ | ano
Rozhraní | min. USB-C, USB-A
USB kabel | ano, součástí balení
kompaktní cestovní pouzdro | ano, součástí balení
Kompatibilita | MS Teams, Zoom, Google Meet, Windows 11 PC
Záruční doba | min. 2 roky
Dodací lhůta | do 21 dnů od nabytí účinnosti smlouvy
Cena včetně DPH | max. 20 000 Kč

## 60005902 50
60005902 50 DNS_dalsi_AVT_ATYP |  | Nabídka (typ označení nebo p/n)
Maximální rozlišení videa | HD (1280 × 720 px)
Rozlišení fotografií až | 3 Mpx
Vlastnosti | Vestavěný mikrofon, Redukce okolních ruchů
Zorný úhel | 60 °
Barva | Černá
Podporovaný operační systém | Windows 11, Windows 10
Uchycení | Na klip
Dodací lhůta | do 21 dnů od nabytí účinnosti smlouvy
Cena včetně DPH | max. 800,-

## 60005902 60
60005902 60 DNS_dalsi_AVT_ATYP |  | Nabídka (typ označení nebo p/n)
Provedení | Na uši
Konstrukce | Otevřená
Mikrofon | ano
Typ připojení | USB Type-A
Délka přívodního kabelu | 2m
Vedení kabelu | Jednostranné (do jedné mušle)
Odnímatelný kabel | ne
Frekvence od - do | 20hz-20 000hz
Konstrukce mikrofonu | Sklápěcí
Směrová charakteristika | Směrové snímání
Dodací lhůta | do 21 dnů od nabytí účinnosti smlouvy
Cena včetně DPH | max. 300,-

## 60005902 70
60005902 70 DNS_PC_ATYP |  | odůvodnění | Nabídka (typ označení nebo p/n)
Základní deska | min.:2 DIMM, možnost rozšíření na 64 GB až dva M.2 2230 nebo M.2 2280 PCIe NVMe ssd PCIe Gen4 x4 NVMe, až 64 Gbps V BIOSu možnost povolit či zákázat používání jednotlivých USB portů jen pro zadní skupinu nebo jen pro přední skupinu, možnost povolit či zákázat používání USB portů jednotně a to pro přední či zadní skupinu portů | zabránění bootovaní z jinych periferií, bezbečnost
Procesor | x86-64 kompatibilní
chlazení procesoru | kapalinové chlazení | hlukové, učinější chlazení při 25ks na učebně, konstrukce PC stolu má omezení cirkulace vzduchu kvůli zabezpečení proti odcizení
Výkon procesoru | PassMark Average CPU Mark minimální hodnota 45,000 dle http://www.cpubenchmark.net, ke konci lhůty pro podání nabídek. | náročné 3D operace při výuce, blender, 3D cad, lumion
Paměť RAM | 32GB DDR5
Pevný disk | min.: 1 TB, M.2, PCIe NVMe, SSD
Grafická karta | min.: Grafická karta 12GB min.:GDDR6 PassMark Average GPU Mark minimální hodnota 26,000 dle http://www.cpubenchmark.net, ke konci lhůty pro podání nabídek. | náročné 3D operace při výuce, blender, 3D cad, lumion
Zvuková karta | Integrovaná zvuková karta, 7.1 audio
Napájecí zdroj | min. 750W Platinum certifikace | vychází z požadavku spotřeby cpu+gpu
Síťová karta | 10/100/1000/2500 Mbps Ethernet, RJ 45, s podporou PXE, podpora WOL
Porty a konektory | pření porty min.: x1 USB 3.2 Gen 1 Type-A s PowerShare x2 USB 3.2 Gen 1 Type-A porty x1 USB 3.2 Gen 2 Type-C™ port with PowerShare x1 kombinovaný konektor pro sluchátka/mikrofon x1 SD-card čtečka zadní porty min.: 7.1 audio 6-konektorová sada zvukových portů min. x1 DisplayPort na GPU x2 USB 3.2 Type-A Gen 1 x1 USB 3.2 Type-C Gen 2x2 x2 USB 2.0 Type-A x1 Gigabit Ethernet | požadavek na připojení kamery a sluchátek (blended výuka)
Skříň počítače | tower, min: 8 kg, velikost PC skříně omezena boxem/stolem pro PC na max. rozměry produktu Výška: (37,5 cm) Šířka: (175 cm), Hloubka: (43,0 cm), zámek Kensington, umístění zdroje v dolní části skříně, pření a zadní ventilátor, grafická karta opatřena podpěrou "nohou" proti pretížení PCIE slotu, beznástrojový servis skříně, zapínací tlačítko umístěno na predním panelu v horní časti, včetně předních portů z důvodu konstrukce boxu/stolu na PC. | omezeno PC stolem a jeho kontrukcí s předími dvířky které omezují, cirkulaci vzduchu a přístup k portům (zabezpečeno proti odcizení)
Klávesnice | USB, připojená kabelem, CZ/EN nízkoprofilové klávesy horké klávesy: Volume, mute, play/pause, backward, forward barva černá hmotnost min.: 500g, protiskluzové gumové podložky Délka kabelu - min.: 180 cm
Myš | Rozhraní - USB kabel Snímač pohybu - optické Rozlišení senzoru - min.:1000 dpi Délka kabelu - min.: 180 cm váha max.: 90g
Operační systém | Základní OS pro upgrade na Windows v rámci programu CAMPUS (OEM W11)
Požadavky na kompatibilitu | kompatibilita s OS Windows 11
Požadavky na servis | Záruční servisní zásah bude zahájen v místě instalace, zachování stejné HW konfigurace po celou dobu záruky.
Záruční doba | 2 roky na sestavu
Dodací lhůta | do 30 dnů od nabytí účinnosti smlouvy
Cena včetně DPH | max. 60 000,- Kč

## 60005902 80
60005902 80 DNS_dalsi_AVT_ATYP |  | Nabídka (typ označení nebo p/n)
Kabel USB typ C/M zahnutý konektor 90° - USB 3.0 A/M, 3m
Dodací lhůta | do 21 dnů od nabytí účinnosti smlouvy
Cena včetně DPH | max. 300,-

## 60005902 90
60005902 90 DNS_dalsi_AVT_ATYP |  | Nabídka (typ označení nebo p/n)
Kensington MicroSaver zámek
Dodací lhůta | do 21 dnů od nabytí účinnosti smlouvy
Cena včetně DPH | max. 1380 Kč

## 60005902 100
60005902 100 DNS_dalsi_AVT_ATYP |  | Nabídka (typ označení nebo p/n)
Pasivní stylus kapacitní
Dodací lhůta | do 21 dnů od nabytí účinnosti smlouvy
Cena včetně DPH | max. 500 Kč

## 60005902 110
60005902 110 DNS_dalsi_AVT_ATYP |  | Nabídka (typ označení nebo p/n)
Minimální výška | 60cm a více
Nosnost | min. 15kg
Materiál | Ocel
Náklon | +-15°
Rotace | 180°
Vlastnost | Nastavitelná výška
Uchycení dataprojektoru | Pavouk (čtyři ramena)
Dodací lhůta | do 21 dnů od nabytí účinnosti smlouvy
Cena včetně DPH | max. 1500 Kč