## 5 kusů
5 kusů multifunkční tiskové zařízení - konfigurace č. I |  | Nabídka (typ označení nebo p/n)
DNS_LCD24" Profi
OBECNĚ
Funkce | tisk, kopírování, skenování
Technologie tisku | barevný laserový
Rychlost první kopie černobílé | max. 5 sek.
Rychlost první kopie barevné | max. 7 sek.
Rychlost kontinuál. výstupu | min. 30 str.⁄min.
Paměť | min. 6 GB
HDD / SSD | min. 256 GB
KOPÍRKA
Počet kopií | až 999 kopií
Rozlišení | min 600 dpi
Zoom | 25-400 % (krok 1 %)
TISKÁRNA
Tiskové jazyky | min. PCL5c, PCL6, PostScript 3 (emulace), PDF Direct (emulace)
Rozlišení tisku | min. 1200×1200 dpi
Rozhraní | min. USB 2.0, 100base-TX/1000base-T (RJ45)
Kompatibilita | MS Windows 10/11, MS Windows server verze 2019 a novější, MAC OS X a novější
SKENER
Rychlost skenování: A4 ČB při 200 dpi | min. 120 str./min.
Rozlišení | min. 600 dpi
Typy souborů | Jednostr. TIFF, Jednostr. JPEG, Jednostr. PDF, Jednostr. vys. kompr. PDF, Jednostr. PDF-A, Vícestr. TIFF, Vícestr. PDF, Vícestr. vys. kompr. PDF, Vícestr. PDF-A
Režimy skenování | E-mail, Složka, USB
PAPÍR
Podporované formáty papíru | SRA3, A3, A4, A5, A6, B4, B5, B6, Obálky
Gramáž papíru | min. 70-250 g/m²
Typy papíru | Normální papír, Recyklovaný papír, Speciální papír, Barevný papír, Hlavičkový papír, Kartón, Předtištěný papír, Bankovní papír, Potahovaný papír, Obálky, Lesklý papír, Štítkový papír
SPOTŘEBNÍ MATERIÁL (Výtěžnost pro 5% pokrytí A4)
Toner (černý) | min. 25 000 výtisků
Toner (barevné) | min. 20 000 výtisků
KONFIGURACE STROJE
Předpokládané měsíční zatížení | min. 10 000 stran v poměru 80% černobílých / 20% barevných stran
Provedení | volně stojící s kolečky
Ovládací panel | ano, dotykový, barevný, min. 10"
Počet adresovatelných zásobníků A4 | min. 3
Počet adresovatelných zásobníků A3 | min. 1 / min. 500 listů
Celkový objem zásobníků | min. 2000 listů
Zabezpečený přístup (uzamknutí) ke spotřebnímu materiálu (tonery, papíry) | ano
Boční vstup papíru | min. 100 listů, A6-A3, Uživ. formát
Automatický podavač (ADF) | ano, duplexní, jednoprůchodový min. 100 listů
Duplexní tisk/kopírování/skenování | ano, automatický
Zabezpečený tisk | ano, podpora ověřování čipovou kartou objednavatele
Identifikační zařízení (čtečka čip. karet) | ano, čtečka čip. karet typ TWN4 jako pevná součást zařízení Univerzita využívá tento typ, pro ověření uživatelů pomocí identifikačních karet na již pořízených multifunkčních produkčních zařízeních v jiných částech kampusu a připravuje možnost ověření pomocí NFC zařízení, ve kterém bude identifikační karta nahrána. Z tohoto důvodu požadujeme uvést přesný typ čtečky a povolení přístup pro nahrání softwaru do této čtečky pro ověření uživatelů.
Správa tisku | Podpora platformy SafeQ verze 6 včetně plnohodnotné licence na zařízení pro připojení k univerzitnímu tiskovému serveru SafeQ.
Zabezpečení | min. IP filtrování a blokování portů, síťová komunikace SSL3 a TSL1.0, podpora IPSec, ověřování uživatelů, zabezpečený tisk, šifrovaní dat pevného disku (AES256), šifrování tiskových dat uživatelů
DALŠÍ POŽADAVKY
Délka pronájmu | 60 měsíců včetně servisních služeb ve stejném rozsahu po celou dobu trbání pronájmu.
Povinosti pronajímatele | V rámci instalace zařízení poskytovatel zajistí zaškolení obsluhy dle požadavku objednatele (maximálně 5 osob).
Poskytovatel poskytne objednateli do užívání nová multifunkční zařízení s umístěním dle přílohy č. 2 - Přehled umístění. Objednatel požaduje dodat ke každému multifunkčnímu zařízení návod k obsluze. Dále objednatel požaduje dodat ke každému dodanému kusu multifunkčního zařízení zjednodušený návod maximálně ve formátu A3, který bude umístěn v bezprostřední blízkosti každého instalovaného multifukčního zařízení. Návody budou zpracovány v českém jazyce.
Poskytovatel zajistí kontaktní osobu pro případné nahlášení poruch a objednávání tonerů. Komunikace bude probíhat e-mailem, přes web nebo telefonicky v českém jazyce, a každá objednávka a každý servisní zásah bude zaznamenán vč. popisu a doby odstranění závady, příp. data objednání a dodání tonerů nebo spotřebního materiálu. Možnost telefonické komunikace se zástupcem poskytovatele bude v pracovních dnech od 7:00 do 15:00 hodin. Zástupce objednatele je oprávněn si vyžádat přehled servisních zásahů na jednotlivých multifunkčních zařízeních na základě písemného požadavku se zástupcem poskytovatele. Reakční doba na nahlášení závady bude 2 hodiny (tím je myšleno potvrzení přijetí informace o závadě nebo objednávce). Odstranění závady bude nejpozději do 2 pracovních dnů. V případě, že nebude možné odstranit závadu do 3 pracovních dní, bude poskytovatel povinen poskytnout na žádost objednatele náhradní multifunkční zařízení stejné kategorie po celou dobu opravy. Poskytovatel je povinen objednateli poskytnout kompletní servisní zajištění na zařízení, včetně kompletního servisního zajištění veškerého příslušenství, tak aby byl zajištěn kontinuální, bezporuchový a bezproblémový provoz v souladu s příslušnými právními a technickými normami. Součástí servisních služeb jsou i dodávky všech spotřebních dílů a veškerého spotřebního materiálu včetně příslušných tonerů na adresu objednavatele. Veškeré spotřební díly a spotřební materiál budou dodávány jako zdravotně nezávadné a schválené výrobcem multifunkčního zařízení tak, aby byl zajištěn bezchybný tiskový výstup a bezproblémové provedení tiskové úlohy.
Fakturace | Fakturace bude probíhat vždy za uplynulé fakturační období tzn. přesně kalendářní měsíc na základě uzavřené smlouvy o pronájmu zařízení a odebraných služeb za ceny uvedené v příloze č. 3 – Cenová kalkulace. Způsob platby se bude skládat z měsíční ceny nájmu a ceny za černobílý / barevný výstup, tj. za vytisknutou / zkopírovanou stránku černobíle / barevně (A3 se vypočte jako 2 strany A4, oboustranný tisk bude započítán jako tisk na 2 strany, tzn. oboustranný tisk na A3 = 4 strany A4) bez ohledu na pokrytí tonerem.
Poskytovatel zajistí automatické odečty realizovaných tisků / kopií a stavy pro objednávání tonerů na multifunkčním zařízení tak, aby mohl řádně fakturovat za realizované služby pro každý kalendářní měsíc (To znamená od 1. dne v měsíci do posledního dne v měsíci.). Veškeré faktury budou zaslány na emailovou adresu tisky.ekf@vsb.cz

## 2 kusy
2 kusy multifunkční tiskové zařízení - konfigurace č. II |  | Nabídka (typ označení nebo p/n)
DNS_LCD24" Profi
OBECNĚ
Funkce | tisk, kopírování, skenování
Technologie tisku | barevný laserový
Rychlost první kopie černobílé | max. 5 sek.
Rychlost první kopie barevné | max. 7 sek.
Rychlost kontinuál. výstupu | min. 30 str.⁄min.
Paměť | min. 6 GB
HDD / SSD | min. 256 GB
KOPÍRKA
Počet kopií | až 999 kopií
Rozlišení | min. 600 dpi
Zoom | 25-400 % (krok 1 %)
TISKÁRNA
Tiskové jazyky | min. PCL5c, PCL6, PostScript 3 (emulace), PDF Direct (emulace)
Rozlišení tisku | min. 1200×1200 dpi
Rozhraní | min. USB 2.0, 100base-TX/1000base-T (RJ45)
Kompatibilita | MS Windows 10/11, MS Windows server verze 2019 a novější, MAC OS X a novější
SKENER
Rychlost skenování: A4 ČB při 200 dpi | min. 120 str./min.
Rozlišení | min. 600 dpi
Typy souborů | Jednostr. TIFF, Jednostr. JPEG, Jednostr. PDF, Jednostr. vys. kompr. PDF, Jednostr. PDF-A, Vícestr. TIFF, Vícestr. PDF, Vícestr. vys. kompr. PDF, Vícestr. PDF-A
Režimy skenování | E-mail, Složka, USB
PAPÍR
Podporované formáty papíru | SRA3, A3, A4, A5, A6, B4, B5, B6, Obálky
Gramáž papíru | min. 70-250 g/m²
Typy papíru | Normální papír, Recyklovaný papír, Speciální papír, Barevný papír, Hlavičkový papír, Kartón, Předtištěný papír, Bankovní papír, Potahovaný papír, Obálky, Lesklý papír, Štítkový papír
SPOTŘEBNÍ MATERIÁL (Výtěžnost pro 5% pokrytí A4)
Toner (černý) | min. 25 000 výtisků
Toner (barevné) | min. 20 000 výtisků
KONFIGURACE STROJE
Předpokládané měsíční zatížení | min. 10 000 stran v poměru 80% černobílých / 20% barevných stran
Provedení | volně stojící s kolečky
Ovládací panel | ano, dotykový, barevný, min. 10"
Počet adresovatelných zásobníků A4 | min. 3
Počet adresovatelných zásobníků A3 | min. 1 / min. 500 listů
Celkový objem zásobníků | min. 2000 listů
Boční vstup papíru | min. 100 listů, A6-A3, Uživ. formát
Automatický podavač (ADF) | ano, duplexní, jednoprůchodový min. 100 listů
Duplexní tisk/kopírování/skenování | ano, automatický
Zabezpečení | min. IP filtrování a blokování portů, síťová komunikace SSL3 a TSL1.0, podpora IPSec, ověřování uživatelů, zabezpečený tisk, šifrovaní dat pevného disku (AES256), šifrování tiskových dat uživatelů
DALŠÍ POŽADAVKY
Délka pronájmu | 60 měsíců včetně servisních služeb ve stejném rozsahu po celou dobu trbání pronájmu.
Povinosti pronajímatele | V rámci instalace zařízení poskytovatel zajistí zaškolení obsluhy dle požadavku objednatele (maximálně 5 osob).
Poskytovatel poskytne objednateli do užívání nová multifunkční zařízení s umístěním dle přílohy č. 2 - Přehled umístění. Objednatel požaduje dodat ke každému multifunkčnímu zařízení návod k obsluze. Dále objednatel požaduje dodat ke každému dodanému kusu multifunkčního zařízení zjednodušený návod maximálně ve formátu A3, který bude umístěn v bezprostřední blízkosti každého instalovaného multifukčního zařízení. Návody budou zpracovány v českém jazyce.
Poskytovatel zajistí kontaktní osobu pro případné nahlášení poruch a objednávání tonerů. Komunikace bude probíhat e-mailem, přes web nebo telefonicky v českém jazyce, a každá objednávka a každý servisní zásah bude zaznamenán vč. popisu a doby odstranění závady, příp. data objednání a dodání tonerů nebo spotřebního materiálu. Možnost telefonické komunikace se zástupcem poskytovatele bude v pracovních dnech od 7:00 do 15:00 hodin. Zástupce objednatele je oprávněn si vyžádat přehled servisních zásahů na jednotlivých multifunkčních zařízeních na základě písemného požadavku se zástupcem poskytovatele. Reakční doba na nahlášení závady bude 2 hodiny (tím je myšleno potvrzení přijetí informace o závadě nebo objednávce). Odstranění závady bude nejpozději do 2 pracovních dnů. V případě, že nebude možné odstranit závadu do 3 pracovních dní, bude poskytovatel povinen poskytnout na žádost objednatele náhradní multifunkční zařízení stejné kategorie po celou dobu opravy. Poskytovatel je povinen objednateli poskytnout kompletní servisní zajištění na zařízení, včetně kompletního servisního zajištění veškerého příslušenství, tak aby byl zajištěn kontinuální, bezporuchový a bezproblémový provoz v souladu s příslušnými právními a technickými normami. Součástí servisních služeb jsou i dodávky všech spotřebních dílů a veškerého spotřebního materiálu včetně příslušných tonerů na adresu objednavatele. Veškeré spotřební díly a spotřební materiál budou dodávány jako zdravotně nezávadné a schválené výrobcem multifunkčního zařízení tak, aby byl zajištěn bezchybný tiskový výstup a bezproblémové provedení tiskové úlohy.
Fakturace | Fakturace bude probíhat vždy za uplynulé fakturační období tzn. přesně kalendářní měsíc na základě uzavřené smlouvy o pronájmu zařízení a odebraných služeb za ceny uvedené v příloze č. 3 – Cenová kalkulace. Způsob platby se bude skládat z měsíční ceny nájmu a ceny za černobílý / barevný výstup, tj. za vytisknutou / zkopírovanou stránku černobíle / barevně (A3 se vypočte jako 2 strany A4, oboustranný tisk bude započítán jako tisk na 2 strany, tzn. oboustranný tisk na A3 = 4 strany A4) bez ohledu na pokrytí tonerem.
Poskytovatel zajistí automatické odečty realizovaných tisků / kopií a stavy pro objednávání tonerů na multifunkčním zařízení tak, aby mohl řádně fakturovat za realizované služby pro každý kalendářní měsíc (To znamená od 1. dne v měsíci do posledního dne v měsíci.). Veškeré faktury budou zaslány na emailovou adresu tisky.ekf@vsb.cz