## 60005904 10
60005904 10 DNS_dalsi_AVT_ATYP |  | Nabídka (typ označení nebo p/n)
Specifikace | profesionální videokamera 4K
Rozlišení | min. 4K UHD / 30P
Zoom | ano, min. 15x optický
Snímač | min. 1" CMOS
Obrazový procesor | min. DIGI DV6
Světelnost | min. f/2,8-4,5
Optická stabilizace | ano
Záznamové médium | karta SD/SDHC/SDXC (2 sloty pro karty)
Doba záznamu | při 150 Mb/s až 50 minut
Fotografie | ano, JPEG až 3 840 × 2 160
Displej | Kapacitní dotykový panel LCD, min. 3,5"
Elektronický hledáček | ano, min. 0,36"
podporovane formaty | MP4, JPEG, H.264, XF-AVC
Vystupy, výstupy | min. XLR audio, jack 3,5mm, mini HDMI, Hi-Speed USB, USB Type-C výstup s podporou UVC
Servis | Záruční servisní zásah bude zahájen do 3 prac. dnů od nahlášení závady
Záruční doba | min. 1 rok
Dodací lhůta | do 30 dnů od nabytí účinnosti smlouvy
Cena včetně DPH | max. 60 000 Kč

## 60005904 20
60005904 20 DNS_dalsi_AVT_ATYP |  | Nabídka (typ označení nebo p/n)
Specifikace | obousměrný konvertor 4K
vstup/výstup | HDMI, RJ-45
režim | enkodér - dekodér
napájení | 5V-18V, PoE
max. rozlišení | 4Kp60 s barvami YCbCr 4:2:2 250Mbps
nastavení | web rozhraní
Tally | ano
záznam videaa | ano, SD nebo USB úložiště
hmotnost | max. 200g
Servis | Záruční servisní zásah bude zahájen do 3 prac. dnů od nahlášení závady
Záruční doba | min. 1 rok
Dodací lhůta | do 30 dnů od nabytí účinnosti smlouvy
Cena včetně DPH | max. 25 000 Kč

## 60005915
60005915 DNS_PC_ATYP |  | Nabídka (typ označení nebo p/n) jednotlivých komponent
Provedení | miniPC
Základní deska | min. 2 SODIMM sloty pro DDR5, 1 x volný slot, podpora až 64 GB RAM
Procesor | x86-64 kompatibilní,
Výkon procesoru | PassMark Average CPU Mark minimální hodnota 23000 dle http://www.cpubenchmark.net na konci lhůty pro podání nabídek
Paměť RAM | min. 16GB DDR5 SODIMM, min. 4800MHz
Pevné disky | min. 512 GB SSD disk, M.2 PCIe/NVMe
Grafická karta | dedikovaná, min. 4 GB GDDR6, index Passmark G3D Mark min. 3600 dle www.videocardbenchmark.net na konci lhůty pro podání nabídek
Zvuková karta, reproduktor | integrovaná HD Audio, interní reproduktor
Síťová karta | integrovaná Gigabit Ethernet LAN 10/100/1000
Wifi | min. a/b/g/n/ac/ax
Bluetooth | min. v 5.1
Skříň počítače | miniPC, rozměry max. 200x200x40 mm
Napájecí zdroj | externí, s účinností až 89%
Porty, konektory | min. USB-C 3.2 Gen 2, USB 3.0/3.1/3.2 Gen 1 Type A, HDMI, DisplayPort, LAN RJ45
Klávesnice | USB CZ
Myš | Optická s kolečkem USB
Operační systém | min. Windows Pro
Certifikace | min. ENERGY STAR 8, EPEAT
Záruka | min. 3 roky
Servis | NBD On-site
Cena včetně DPH | max. 37 000.-
Příslušenství - bezdrátový set klávesnice myš |  | Nabídka (typ označení nebo p/n) jednotlivých komponent
Provedení | Set bezdrátové klávesnice a optické bezdrátové myši, CZ provedení
Bezdrátová technologie | Bluetooth, Radio Frequency
Rozlišení optické myši | min. 1000 dpi
Počet tlačítek myši | min. 6
Typ spínače | membránový
Numerická klávesnice | ano, oddělená
Napájení | vyměnitelné AAA články, případně integrovaná baterie
Cena včetně DPH | max. 3 500.-
Příslušenství - HDMI wireless extender |  | Nabídka (typ označení nebo p/n) jednotlivých komponent
Provedení | bezdrátový extender HDMI
Frekvenční pásmo | 5,8 GHz
Podporované rozlišení | min. Full HD 1080p
Dosah | až 50m
Přenos IR signálu | ano
Konektory | HDMI, konektor pro IR
Antény | demontovatelné
Podpora HDCP | ano
Cena včetně DPH | max. 6 500.-
Cena celkem za komplet |  | Nabídka
Doba dodání | max. do 30 dní od nabytí účinnosti smlouvy
Cena včetně DPH | max. 47 000.- Kč