## 60005950 10
60005950 10 DNS_NB_ATYP |  | Nabídka (typ označení nebo p/n)
Velikost obrazovky | min. 16" - 18"
Obnovovací frekvence obrazovky | alespoň 120 Hz
Úprava povrchu obrazovky | antireflexní, Mini LED panel
Procesor | x86-64 kompatibilní
Výkon | PassMark Average CPU Mark minimální hodnota 45700 dle http://www.cpubenchmark.net na konci lhůty pro podání nabídek
Grafická karta | nesdílená min. 16GB grafické paměti, PassMark Average G3D Mark minimální hodnota 27000 dle https://www.videocardbenchmark.net/ na konci lhůty pro podání nabídek.
Paměť RAM | min. 64GB DDR5
Pevný disk | min. 2TB NVMe SSD
Optická mechanika | ne
Síťová karta | ethernet 2.5GbE, RJ 45
Wifi | ano, min. WiFi 802.11 AX
BlueTooth | ano, min. verze 5.3
Vstupní a výstupní porty | min. 1x USB-C s podporou Thunderbolt 4 / USB4 min. 1x kombinovaný konektor sluchátek/mikrofonu, min. 1x HDMI 2.1 min. podpora protokolu PD pro nabíjení skrz USB-C
Interní reproduktory | ano
Interní mikrofon | ano
Čtečka pamětových karet | ano
Webová kamera | ano, min 1080p
Podsvícená klávesnice | ano
Hmotnost vč. baterií | max. 3.8 kg
Operační systém | Základní OS pro upgrade na Windows v rámci programu CAMPUS (OEM Win 11)
Požadavky na servis | Zahájení reklamace následující pracovní den od nahlášení závady. Vyřízení reklamace bezodkladně, nejpozději však ve lhůtě 30 dnů ode dne jejího uplatnění.
Záruční doba | min. 2 roky
Dodací lhůta | do 45 dnů od nabytí účinnosti smlouvy
Cena včetně DPH | max. 130 000 Kč

## 60005950 20
60005950 20 DNS_NB_ATYP |  | Nabídka (typ označení nebo p/n)
Velikost obrazovky | 16"
Rozlišení obrazovky | min 2560x1600, min. 120 Hz a více
Úprava povrchu obrazovky | svítivost alespoň 500 nitů
Procesor | x86-64 kompatibilní
Výkon | PassMark Average CPU Mark minimální hodnota 29000 dle http://www.cpubenchmark.net na konci lhůty pro podání nabídek
Grafická karta | nesdílená min. 16GB grafické paměti, PassMark Average G3D Mark minimální hodnota 27000 dle https://www.videocardbenchmark.net/ na konci lhůty pro podání nabídek.
Paměť RAM | min. 32GB LPDDR5X, min. 7200 MHz
Pevný disk | min. 2TB NVMe SSD
Optická mechanika | ne
Síťová karta | ne
Wifi | ano, min. WiFi 802.11 AX
BlueTooth | ano, verze 5.3
Vstupní a výstupní porty | min. 2x USB 3.2 Gen 2, min. 1x USB-C 3.2 Gen 2, min. 1x USB-C s podporou Thunderbolt 4 min. 1x kombinovaný konektor sluchátek/mikrofonu, min. 1x HDMI 2.1
Interní reproduktory | ano
Interní mikrofon | ano
Čtečka pamětových karet | ano
Webová kamera | ano, min 1080p, podpora technologie Windows Hello
Podsvícená klávesnice | ano
Hmotnost vč. baterií | max. 2 kg
Operační systém | Základní OS pro upgrade na Windows v rámci programu CAMPUS (OEM Win 11)
Požadavky na servis | Zahájení reklamace následující pracovní den od nahlášení závady. Vyřízení reklamace bezodkladně, nejpozději však ve lhůtě 30 dnů ode dne jejího uplatnění.
Záruční doba | min. 2 roky
Dodací lhůta | do 45 dnů od nabytí účinnosti smlouvy
Specifické požadavky | Notebook bude využíván pro připojení k přenosnému měřícímu systému pomocí rozhraní Thunderbolt. Klíčový je dobrý poměr vysokého výpočetního výkonu ku přenositelnosti zařízení a tedy váze (méně než 2kg) a vysoká rychlost paměti RAM. Zároveň je nezbytná dedikovaná GPU s maximálním počtem výpočetních jednotek a grafické paměti pro testování algoritmů umělé inteligence pro využití jak v oblasti pokročilých metod zpracování signálů, tak v oblasti softwarově definovaného rádia (SDR).
Cena včetně DPH | max. 105 000 Kč

## 60005950 30
60005950 30 DNS_PC_ATYP |  | Nabídka (typ označení nebo p/n) jednotlivých komponent
Základní deska | 4 DIMM sloty pro DDR5, podporovaná kapacita paměti min. 256 GB, formát ATX , podpora standardu PCIe 5.0, min. 2x M.2 s podporou NVMe PCIe x4, 2.5G LAN, min. 1 x PCIe 3.0 x1, min. 3 x PCIe x16 slot (z toho min.1x standard min. 5.0) Zadní vstupy a výstupy: min. 1x DP 1.4 min. 1x HDMI 2.1 FRL min. 2x USB 3.2 Gen 2 10 Gbps min. 4x USB 3.2 Gen 2 5 Gbps min. 1x USB-C 3.2 Gen 2 10Gbps min. 1x USB-C 3.2 Gen 2x2 20Gbps min. 1x 2.5GbE port min. 2x SMA konektory WLAN karty (viz. níže) min. 5x Audio jack min. 1x S/PDIF-Out 1x tlačítko pro funkci BIOS flashback bez nutnosti osazení CPU.
Procesor | x86-64 kompatibilní
Výkon procesoru | PassMark Average CPU Mark minimální hodnota 66000 dle http://www.cpubenchmark.net na konci lhůty pro podání nabídek
Paměť RAM | min. 64GB DDR5 ve dvou modulech, min. 6000 MHz s časováním CL36. Min. podpora technologie XMP 3.0 anebo EXPO.
Pevný disk | min. 1 x 2 TB SSD M.2 NVMe, min. rychlost čtení 7450MB/s, min. rychlost zápisu 6900MB/s, životnost min. 1200 TBW
Optická mechanika | ne
Grafická karta | externí grafická karta, PCI-E 4.0; min. 24GB GDDR6X paměti, podpora DirectX 12 Ultimate, podpora OpenGL 4.6., min. 16 000 stream procesorů. výkon Average G3D Mark minimální hodnota 38000 dle https://www.videocardbenchmark.net/ na konci lhůty pro podání nabídek
Zvuková karta | integrovaná na základní desce, podpora kanálů min. 7.1, S/PDIF výstup
Napájecí zdroj | min. 1300 W, aktivní PFC, certifikován min. na 80PLUS Platinum, plně modulární, výstup 12VHPWR (16 pin) pro připojení GPU
Síťová karta | min. 2.5Gb Ethernet, RJ 45 min. 1x předinstalovaná WLAN síťová karta podporující 802.11ax a Bluetooth 5.3
Skříň počítače | bez jakýchkoliv krytek USB portů a DVD mechanik, osazen 2x přední ventilátor min. 140mm a 1x zadní ventilátor min. 140mm, min. 1x USB-C 3.1 Gen 2 a min. 2x USB 3.0 typu A na přední straně skříně, konektory pro mikrofon/sluchátka, podpora pro osazení radiátoru 360/420 mm do stropu skříně a 360/280 mm do přední části skříně, černá barva
Chladič procesoru | AiO vodní chlazení, kompletně uzavřený set, velikost 360mm, osazen 3x 120mm ventilátory s funkcí PWM, možnost offsetové montáže pro vybrané modely CPU. Montované do stropu anebo přední strany skříně.
Klávesnice | ne
Myš | ne
Operační systém | Základní OS pro upgrade na Windows v rámci programu CAMPUS (OEM W11)
Požadavky na kompatibilitu | kompatibilita s OS Windows 11
Zabezpečení | Vestavěná technologie min.TPM 2.0
Požadavky na servis | Zahájení reklamace následující pracovní den od nahlášení závady. Vyřízení reklamace bezodkladně, nejpozději však ve lhůtě 30 dnů ode dne jejího uplatnění.
Záruční doba | 3 roky na sestavu
Dodací lhůta | do 45 dnů od nabytí účinnosti smlouvy
Cena včetně DPH | max. 110 000 Kč

## 60005950 40
60005950 40 DNS_PC_ATYP |  | Nabídka (typ označení nebo p/n) jednotlivých komponent
Základní deska | 4 DIMM sloty pro DDR5, podporovaná kapacita paměti min. 256 GB, formát ATX , podpora standardu PCIe 5.0, min. 2x M.2 s podporou NVMe PCIe x4, 2.5G LAN, min. 1 x PCIe 3.0 x1, min. 3 x PCIe x16 slot (z toho min.1x standard min. 5.0) Zadní vstupy a výstupy: min. 1x DP 1.4 min. 1x HDMI 2.1 FRL min. 2x USB 3.2 Gen 2 10 Gbps min. 4x USB 3.2 Gen 2 5 Gbps min. 1x USB-C 3.2 Gen 2 10Gbps min. 1x USB-C 3.2 Gen 2x2 20Gbps min. 1x 2.5GbE port min. 2x SMA konektory WLAN karty (viz. níže) min. 5x Audio jack min. 1x S/PDIF-Out 1x tlačítko pro funkci BIOS flashback bez nutnosti osazení CPU.
Procesor | x86-64 kompatibilní
Výkon procesoru | PassMark Average CPU Mark minimální hodnota 66000 dle http://www.cpubenchmark.net na konci lhůty pro podání nabídek
Paměť RAM | min. 96GB DDR5 ve dvou modulech, min. 6000 MHz s časováním CL32. Min. podpora technologie XMP 3.0 anebo EXPO. Plná kompatibilita s deskou dle stránek výrobce.
Pevný disk | min. 2 x 2 TB SSD M.2 NVMe, min. rychlost čtení 12400MB/s, min. rychlost zápisu 11800MB/s, životnost min. 1200 TBW
Optická mechanika | ne
Grafická karta | externí grafická karta, PCI-E 4.0; min. 48GB GDDR6 paměti s podporou ECC, podpora DirectX 12 Ultimate, podpora OpenGL 4.6., min. 18 000 stream procesorů. výkon Average G3D Mark minimální hodnota 28000 dle https://www.videocardbenchmark.net/ na konci lhůty pro podání nabídek
Zvuková karta | integrovaná na základní desce, podpora kanálů min. 7.1, S/PDIF výstup
Napájecí zdroj | min. 1300 W, aktivní PFC, certifikován min. na 80PLUS Platinum, plně modulární, výstup 12VHPWR (16 pin) pro připojení GPU
Síťová karta | min. 2.5Gb Ethernet, RJ 45 min. 1x předinstalovaná WLAN síťová karta podporující 802.11ax a Bluetooth 5.3
Skříň počítače | bez jakýchkoliv krytek USB portů a DVD mechanik, osazen 2x přední ventilátor min. 140mm a 1x zadní ventilátor min. 140mm, min. 1x USB-C 3.1 Gen 2 a min. 2x USB 3.0 typu A na přední straně skříně, konektory pro mikrofon/sluchátka, podpora pro osazení radiátoru 360/420 mm do stropu skříně a 360/280 mm do přední části skříně, černá barva
Chladič procesoru | AiO vodní chlazení, kompletně uzavřený set, velikost 360mm, osazen 3x 120mm ventilátory s funkcí PWM, možnost offsetové montáže pro vybrané modely CPU. Montované do stropu anebo přední strany skříně.
Klávesnice | ne
Myš | ne
Operační systém | Základní OS pro upgrade na Windows v rámci programu CAMPUS (OEM W11)
Požadavky na kompatibilitu | kompatibilita s OS Windows 11
Zabezpečení | Vestavěná technologie min.TPM 2.0
Požadavky na servis | Zahájení reklamace následující pracovní den od nahlášení závady. Vyřízení reklamace bezodkladně, nejpozději však ve lhůtě 30 dnů ode dne jejího uplatnění.
Záruční doba | 3 roky na sestavu
Dodací lhůta | do 60 dnů od nabytí účinnosti smlouvy
Cena včetně DPH | max. 340 000 Kč

## 60005950 50
60005950 50 DNS_PC_ATYP |  | Nabídka (typ označení nebo p/n) jednotlivých komponent
Základní deska | 8 DIMM sloty pro DDR5 s podporou ECC, formát SSI-EEB , podpora standardu PCIe 5.0, min. 4x M.2 s podporou NVMe PCIe x4 ve verzi PCI-E 5.0, 2x 10G LAN, min. 7 x PCIe x16 slot ve verzi PCI-E 5.0 Zadní vstupy a výstupy: min. 2x USB-C 4 40Gbps min. 6x USB-A 10Gbps min. 1x USB 2.0 min. 2x miniDisplayPort IN min. 2x 10GbE port min. 1x 1GbE port pro management min. 2x Audio Jack tlačítko pro funkci BIOS FlashBack tlačítko pro vymazání konfigurace BIOS (Clear CMOS)
Procesor | x86-64 kompatibilní
Výkon procesoru | PassMark Average CPU Mark minimální hodnota 94000 dle http://www.cpubenchmark.net na konci lhůty pro podání nabídek
Paměť RAM | min. 256GB DDR5 v osmi modulech, min. 6000 MHz s časováním CL32, podpora technologie ECC, plná kompatibilita pamětí se základní deskou/CPU dle seznamu kompatibility výrobce.
Pevný disk | min. 2 x 2 TB SSD M.2 NVMe PCI-E 5.0, min. rychlost čtení 14500MB/s, min. rychlost zápisu 12700MB/s, životnost min. 2400 TBW
Optická mechanika | ne
Grafická karta | 2x externí grafická karta, PCI-E 4.0; min. 48GB GDDR6 paměti s podporou ECC, podpora DirectX 12 Ultimate, podpora OpenGL 4.6., min. 18 000 stream procesorů. výkon Average G3D Mark minimální hodnota 28000 dle https://www.videocardbenchmark.net/ na konci lhůty pro podání nabídek
Zvuková karta | integrovaná na základní desce
Napájecí zdroj | min. 1600 W, aktivní PFC, certifikován min. na 80PLUS Gold, plně modulární, dva výstupy 12VHPWR (16 pin) pro připojení GPU
Síťová karta | min. 2x 10Gb Ethernet, RJ 45 min. 1x 1Gb Ethernet pro správu stroje
Skříň počítače | Podpora základních desek velikosti SSI-EEB, osazen 2x přední ventilátor min. 140mm a 1x zadní ventilátor min. 140mm, min. 1x USB-C 3.1 Gen 2, min. 2x USB 3.0 typu A, min. 2x USB 2.0 typu A na přední straně skříně, konektory pro mikrofon/sluchátka, podpora pro osazení radiátoru 480/420 mm do stropu skříně a 480/420 mm do přední části skříně, černá barva
Chladič procesoru | AiO vodní chlazení, velikost 420mm, osazen 3x 140mm ventilátory s funkcí PWM, fullcover block na výše specifikovaný procesor.
Klávesnice | ne
Myš | ne
Operační systém | Základní OS pro upgrade na Windows v rámci programu CAMPUS (OEM W11)
Požadavky na kompatibilitu | kompatibilita s OS Windows 11
Zabezpečení | Vestavěná technologie min.TPM 2.0
Požadavky na servis | Zahájení reklamace následující pracovní den od nahlášení závady. Vyřízení reklamace bezodkladně, nejpozději však ve lhůtě 30 dnů ode dne jejího uplatnění.
Záruční doba | 3 roky na sestavu
Dodací lhůta | do 60 dnů od nabytí účinnosti smlouvy
Cena včetně DPH | max. 800 000 Kč

## 60005957
60005957 DNS_LCD_ATYP |  | Nabídka (typ označení nebo p/n)
Úhlopříčka | 27"
Podsvícení | LED, IPS
Rozlišení | min. QHD (2560 x 1440)
Úprava povrchu obrazovky | matná, rovná
Doba odezvy | max. 5 ms
Kontrast | min. 1000:1
Svítivost | min. 300 cd/m2
Konektory | min. 1x HDMI, min. 1x Display Port
Pivot | ano
Flicker free | ano
Filtr modrého světla | ano
Naklápění monitoru | ano
Výškově nastavitelný stojan | ano
Obnovovací frekvence | min. 75 Hz
Záruční doba | min. 2 roky
Dodací lhůta | do 21 dnů od nabytí účinnosti smlouvy
Cena včetně DPH | max. 5 500 Kč