## PC_ typ_A
DNS_PC_ typ_A |  | Nabídka (typ označení nebo p/n) jednotlivých komponent
Základní deska | SOLID kondenzátory min. USB 3.0 podpora procesorů s integrovaným grafickým čipem min. 1x HDMI
Procesor | x86-64 kompatibilní
Výkon procesoru | min. 6000 PassMark Average CPU Mark na konci lhůty pro podání nabídek (viz http://www.cpubenchmark.net)
Paměť RAM | min. 8 GB DDR4
Pevný disk | min. 1x 500 GB SSD M.2
Optická mechanika | DVD+-RW/RAM/DL
Grafická karta | integrovaná na základní desce
Zvuková karta | integrovaná na základní desce min. konfigurace 7.1
Napájecí zdroj | min. 450 W aktivní PFC splňující normu min. 80PLUS BRONZE
Síťová karta | 10/100/1000 Mb Ethernet RJ-45 konektor podpora PXE
Skříň počítače | beznástrojový přístup do skříně perforované čelo prachové filtry osazena min. 1x ventilátorem 120mm
Chladič procesoru | osazen ventilátorem 120 mm PWM regulace otáček
Vstupní a výstupní porty | min. 2x USB 3.0 porty min. 2x USB porty na předním panelu vstupy pro sluchátka a mikrofon na předním panelu
Klávesnice | USB připojená kabelem CZ/EN bez multimediálních kláves
Myš | USB připojená kabelem optická min. 2 tlačítka a kolečko
Operační systém | podporovaná verze Windows na konci lhůty pro podání nabídek (možnost upgrade v rámci programu CAMPUS)
Požadavky na kompatibilitu | kompatibilní s OS Windows 11
Požadavky na rozšiřitelnost | min. 1x volná 5,25" pozice
Zabezpečení | vestavěná technologie min. TPM 2.0
Požadavky na servis | zahájení řešení reklamace následující pracovní den od nahlášení závady vyřízení reklamace bezodkladně, nejpozději však ve lhůtě 30 dnů ode dne jejího uplatnění
Záruční doba | min. 36 měsíců poskytovaná výrobcem na celou sestavu
Dodací lhůta | do 21 dnů od nabytí účinnosti smlouvy
Cena včetně DPH | max. 13 500 Kč

## 60005946 10
60005946 10 DNS_dalsi_AVT_ATYP |  | Nabídka (typ označení nebo p/n)
přenosný videokonferenční set
Vlastnosti | zvlášť panoramatická kamera a konferenční reproduktor (s mikrofonem)
Rozlišení kamery | min. 4K
Vlastnosti kamery | min 130° zorné pole, auto-framing, kompaktní rozměry
Mikrofon | ano
Reproduktor | ano, kompatibilní konferenční (s mikrofonem)
Eliminace zpětné vazby | ano, inteligentní
Integrovaný držák/stojan na stůl/monitor/stativ | ano
Rozhraní | min. USB-C, USB-A
USB kabel | ano, součástí balení
kompaktní cestovní pouzdro | ano, součástí balení
Kompatibilita | MS Teams, Zoom, Google Meet, Windows 11 PC
Dodací lhůta | do 21 dnů od nabytí účinnosti smlouvy
Záruční doba | min. 2 roky
Cena včetně DPH | max. 20 000

## 60005946 20
60005946 20 DNS_DATAPROJEKTOR_ATYP |  | Nabídka (typ označení nebo p/n)
laserový dataprojektor
Zdroj světla | laser
Typ připojení | min. 1x HDMI 2.0
Nativní rozlišení | min. 1920 × 1080
Kontrast | min. 2 000 000:1
Svítivost | min. 3 000 ANSI lm
Obnovovací frekvence | min. 60 Hz
Úhlopříčka obrazu | min. 150 cm
Výbava | Dálkové ovládání, reproduktor výhodou
Montáž na stropní držák | Ano
Dodací lhůta | do 21 dnů od nabytí účinnosti smlouvy
Záruční doba | min. 2 roky
Cena včetně DPH | max. 26 000

## 60005946 30
60005946 30 DNS_LCD_ATYP |  | Nabídka (typ označení nebo p/n)
Úhlopříčka | 65"
Podsvícení | LED, IPS
Rozlišení | 4K UHD (3840 x 2160)
Úprava povrchu obrazovky | matná, rovná
Doba odezvy | max. 8 ms
Kontrast | min. 3000:1
Svítivost | min. 400 cd/m2
Konektory | min. 2x HDMI 2.0, min. 2x USB-A 2.0
Flicker free | nevyžadováno
Filtr modrého světla | nevyžadováno
VESA uchycení | 200x200 nebo 400x400 nebo 600x400
Servis | Záruční servisní zásah bude zahájen do 3 pr. dnů od nahlášení závady
Záruka | 3 roky
Dodací lhůta | do 21 dnů od nabytí účinnosti smlouvy
Cena včetně DPH | max. 33 000 Kč

## 60005946 40
60005946 40 DNS_TABLET_ATYP |  | Nabídka (typ označení nebo p/n)
Velikost displeje | 22"-24" (preference 24")
Rozlišení obrazovky | min. 1920 × 1080
Rozlišení snímací vrstvy | min. 5080 lpi
Úrovně tlaku | min. 8192
Technologie displeje | IPS
Napájení | Síťové, příp. USB
Rozhraní | min. HDMI, USB výhodou
Úhlopříčka displeje | min. 21,5" (54,61 cm)
Příslušenství | Dotykové pero
Požadavky na servis | Vyřízení reklamace bezodkladně, nejpozději však ve lhůtě do 30 dnů ode dne jejího uplatnění.
Záruční doba | min. 2 roky
Dodací lhůta | do 21 dnů od nabytí účinnosti kupní smlouvy
Cena včetně DPH | max. 30 000 Kč

## 60005946 50
60005946 50 DNS_dalsi_AVT_ATYP |  | Nabídka (typ označení nebo p/n)
Úhlopříčka | 98"-100"
Technologie | QLED
Rozlišení | 4K UHD (3840 x 2160)
Podsvícení | Mini LED
Úprava povrchu obrazovky | matná
Vstupy | min. 2xHDMI 2.0, LAN (Ethernet), min. 1xUSB2.0
Servis | Záruční servisní zásah bude zahájen v místě instalace do 3 pr. dnů od nahlášení závady
Záruka | 3 roky
Dodací lhůta | do 21 dnů od nabytí účinnosti smlouvy
Cena včetně DPH | max. 98 000 Kč

## 60005962
60005962 DNS_DATAPROJEKTOR_ATYP |  | Nabídka (typ označení nebo p/n)
Technologie | DLP
Rozlišení | 1920 x 1080
Poměr stran | 16:9
Projekční vzdálenost (min.) | 1 m
Svítivost | min. 4000 ANSI lm
Rozhraní | min. 1x HDMI min. 1x VGA min. 1x USB
Podpora WiFi | ano
Kontrast | min. 10 000:1
Dálkové ovládání | ano
Umístění | na stůl, na strop
Životnost lampy | min. 5 000 h (normální režim)
Reproduktory | ano
Záruční doba | min. 24 měsíců
Dodací lhůta | do 21 dnů od nabytí účinnosti smlouvy
Cena včetně DPH | max. 20 000 Kč

## 60005967 10
60005967 10 DNS_dalsi_AVT_ATYP |  | Nabídka (typ označení nebo p/n)
Položka | plátno
Rorměr - šířka | 200-210 cm
Poměr stran | 4:3 - 1:1
Svinovací | Ano
Pevná montáž | Ano, elktrický pohon
Dálkové ovládání | Výhodou
Povrch | Bíly, matný
Záruka na povrch | min. 15 let
Záruka | 3 roky
Dodací lhůta | do 21 dnů od nabytí účinnosti smlouvy
Cena včetně DPH | max. 20 000 Kč

## 60005967 20
60005967 20 DNS_dalsi_AVT_ATYP |  | Nabídka (typ označení nebo p/n)
Položka | tabule
Rorměr | 200 x 120 cm (v zavřeném stavu)
Rozevírací křídla | Ano
Výškově nastavitalná | Ano (Al stojan)
Povrch | Keramický, bílý (všechny plochy), popisovatelný fixem
Záruka na povrch | min. 20 let
Záruka | 3 roky
Dodací lhůta | do 21 dnů od nabytí účinnosti smlouvy
Cena včetně DPH | max. 40 000 Kč