## 60005953 10,20
60005953 10,20 DNS_NB_ATYP |  | Nabídka (typ označení nebo p/n)
Velikost obrazovky | 16"
Rozlišení obrazovky | min. WUXGA (1920x1200), 16:10
Úprava povrchu obrazovky | IPS, antireflexní min. 300 nits, NTSC 45%
Procesor | x86-64 kompatibilní, TDP 54W, PassMark Average CPU Mark minimální hodnota 23 900 na konci lhůty pro podání nabídek
Grafický adaptér | Integrovaný, Passmark G3D Mark minimální hodnota 6000
Paměť RAM | min. 32 GB (2x 16GB SO-DIMM DDR5-4800)
Pevný disk | min. 1TB SSD M.2 NVMe
Wifi | Wi-Fi 6
BlueTooth | min. v 5.3
Vstupní a výstupní porty | min. 1x USB-A (USB 5Gbps / USB 3.2 Gen 1) min. 1x USB-A (USB 10Gbps / USB 3.2 Gen 2), vždy zapnuto min. 1x USB-C (USB 5Gbps / USB 3.2 Gen 1), s USB PD 3.0 a DP 1.4 min. 1x USB-C (USB 10 Gbps / USB 3.2 Gen 2), s USB PD 3.0 a DP 1.4 min. 1x HDMI 2.1 až 4K/60Hz audio combo-jack (3.5mm) integrovaný RJ-45
Klávesnice a trackpad | podsvícená klávesnice včetně numerické části Touchpad + TrackPoint
Webová kamera | min. 1080p + IR Hybrid s privátní krytkou
Reprodutrory | Stereo reproduktory, min. 2x2W
Baterie | min. 55 Wh
Hmotnost vč. baterie | max. 1,9 kg
Konstrukce | pevná, klasický ntb
Operační systém | Základní OS pro upgrade na Windows v rámci programu CAMPUS, WIN 7/8/10/11
Zabezpečení | TPM 2.0 čtečka otisků prstů fyzický zámek - typ Kensington
Napájecí adaptér | Lze nabíjet přes USB-C
Součást dodávky | Napájecí adaptér min. 65W černá CZ klávesnice + myš (drátové)
Záruční doba | min. 36 měsíců, On-Site
Dodací lhůta | do 21 dnů od nabytí účinnosti smlouvy
Max cena včetně DPH | 30000

## 60005958
60005958 DNS_NB_ATYP |  | Nabídka (typ označení nebo p/n)
Velikost obrazovky | 14"
Rozlišení obrazovky | min. 1920 x 1200 (WUXGA)
Úprava povrchu obrazovky | matné / lesklé
Procesor | x86-64 kompatibilní
Výkon | PassMark Average CPU Mark minimální hodnota 28 600 dle http://www.cpubenchmark.net na konci lhůty pro podání nabídek
Paměť RAM | min. 16 GB DDR5
Pevný disk | min. 1TB SSD M.2
Wifi | ano, Wi-Fi 6E, 802.11ax
BlueTooth | ano
Vstupní a výstupní porty | min. 2x USB-C 3.2 Gen 2 (USB Power Delivery, DisplayPort 1.4) min. 2x USB-A 3.2 Gen 1 min. 1x kombinovaný konektor sluchátek/mikrofonu
Výstup pro externí monitor | min. 1x HDMI (konektor integrován v těle notebooku)
Podsvícená klávesnice CZ | ano
Interní reproduktory | ano
Interní mikrofon | ano
Webová HD kamera | ano
Čtečka paměťových karet | ano
Hmotnost vč. baterie | max. 1,6 kg
Materiál šasi | kov + plast
Environmentální certifikace | min. EPEAT™ Gold Registered
Operační systém | Základní OS pro upgrade na Windows v rámci programu CAMPUS (OEM Win 10)
Požadavky na servis | Záruční servisní zásah bude zahájen do 3 prac. dnů od nahlášení závady.
Záruční doba | min. 2 roky
Dodací lhůta | do 21 dnů od nabytí účinnosti smlouvy
Cena včetně DPH | max. 22 000 Kč

## NB17"
DNS_NB17" |  | Nabídka (typ označení nebo p/n)
Velikost obrazovky | min. 17" - 17,6"
Rozlišení obrazovky | min. 1920 x 1080 FHD
Úprava povrchu obrazovky | matná/antireflexní , LED podsvícení
Procesor | x86-64 kompatibilní
Výkon | PassMark Average CPU Mark minimální hodnota 15 000 dle http://www.cpubenchmark.net na konci lhůty pro podání nabídek
Paměť RAM | min. 16 GB min. DDR4
Pevný disk | min. 512 GB SSD
Optická mechanika | ne
Wifi | ano, WiFI 802.11 ac nebo WiFI 802.11 ax
BlueTooth | ano
Vstupní a výstupní porty | min. 1 x USB-C, min. 1 USB-A 3.0 min. 1x kombinovaný konektor sluchátek/mikrofonu, min. 1x HDMI (konektor integrovaný v těle ultrabooku)
Interní reproduktory | ano
Interní mikrofon | ano
Webová kamera | ano, min 720p
Podsvícená klávesnice | ano
Hmotnost vč. baterií | max. 3 kg
Operační systém | Základní OS pro upgrade na Windows v rámci programu CAMPUS (OEM Win 10)
Environmentální požadavky | splňující min. jeden z následujících: TCO/EPEAT/ENERGY STAR (popřípadě jiné rovnocenné osvědčení)
Požadavky na servis | Záruční servisní zásah bude zahájen do 3 prac. dnů od nahlášení závady
Záruční doba | min. 2 roky
Dodací lhůta | do 14 dnů od nabytí účinnosti smlouvy
Cena včetně DPH | max. 23 000 Kč

## 60005960
60005960 DNS_GRAF.KARTA_ATYP |  | Nabídka (typ označení nebo p/n) jednotlivých komponent
Grafická karta | min. 16 GB GDDR6X, min. 2x HDMI 2.1a, min. 3x DisplayPort 1.4a, (konektory fyzicky na graf. kartě bez redukcí), šířka paměťové sběrnice min. 256 bit, rychlost pamětí min. 23 Gbps, včetně podpory HW ray tracingu, rozhraní PCIe 4.0 x16, 3 ventilátory, podpora min. DX 12 Ultimate, Vulkan 1.3, OpenGL 4.6, Average G3D Mark minimální hodnota 34200 dle https://www.videocardbenchmark.net/ na konci lhůty pro podání nabídek | dodavatel uvedene označení nebo part number nabízené graf. karty
Záruční doba | 3 roky na komponenty
Dodací lhůta | do 30 dnů od nabytí účinnosti smlouvy
Cena včetně DPH | Max. 36 000 Kč

## 60005961
60005961 DNS_DATAPROJEKTOR_ATYP |  | Nabídka (typ označení nebo p/n)
Nativní rozlišení | minimálně 1920 × 1080 px
Kontrast | minimálně 300 000:1
Technologie | DLP
Zdroj světla | Laser
Obnovovací frekvence | minimálně 120 Hz
Hlučnost | Max. 30 dB
Počet HDMI | min. 2x
Počet USB | min. 1x
Hmotnost vč. baterie | max. 3,1 kg
Požadavky na servis | Záruční servisní zásah bude zahájen do 3 prac. dnů od nahlášení závady.
Záruční doba | 2 roky
Dodací lhůta | do 21 dnů od nabytí účinnosti smlouvy
Cena včetně DPH | max. 35 000 Kč

## 60005964
60005964 DNS_DISK_ATYP |  | Nabídka (typ označení nebo p/n)
Typ disku | HDD
Kapacita | min. 20 TB
Formát | 3,5 HDD
Rozhraní | SATA III
Paměť | 512 MB
Rychlost otáček | 7200rpm
Rychlost čtení | min. 281 MB/s
Rychlost zápisu | min. 281 MB/s
Spotřeba | max 8.35 W
Spotřeba stand-by režimu | max 4.38 W
MTTF nebo MTBF (milionu hodin) | 2.5
Work Load Rate | 550 TB/rok
Typ určení | NAS servery
Kompatibilita | NAS servery firmy Synology
Záruční doba | min. 5 let
Dodací lhůta | do 21 dnů od nabytí účinnosti smlouvy
Cena včetně DPH | max. 20000 Kč

## LCD27" Výškově
DNS_LCD27" Výškově stavitelný |  | Nabídka (typ označení nebo p/n)
DNS_LCD24" Profi
Úhlopříčka | 27"
Podsvícení | LED
Rozlišení | min. 1920 x 1080, 16:9, IPS/VA/PLS
Úprava povrchu obrazovky | matná
Doba odezvy | max. 5 ms
Kontrast | min. 1000:1 typický, 5 000 000 : 1 ACR
Svítivost | min. 250 cd/m2
Vstupy | min. 1xHDMI, 1xDVI-D, 1xDisplay Port
Propojovací kabel | HDMI A - HDMI A, min. HDMI rozhraní ver. 1.4, podpora digit. ochrany obsahu HDCP, kvalitní stínění, délka min. 1,5 m
Reproduktory | ano
Výškově nastavitelný podstavec | ano
Naklápění monitoru | ano
Servis | Záruční servisní zásah bude zahájen do 3 pr. dnů od nahlášení závady
Záruka | 3 roky
Dodací lhůta | do 14 dnů od nabytí účinnosti smlouvy
Cena včetně DPH | max. 6 000 Kč

## 60005966 10
60005966 10 DNS_TABLET_ATYP |  | Nabídka (typ označení nebo p/n)
Velikost obrazovky | min. 10,86"
Rozlišení obrazovky | min. 2360 × 1640
Úprava povrchu obrazovky | dotykový, s LED podsvícením a technologií IPS, Antireflexní vrstva
Preferovaná barva | šedá
Paměť RAM | min. 8 GB
Pevný disk - paměť | min. 256 GB
Wifi | ano, Wi‑Fi 6E (802.11ax) s technologií MIMO 2×2
BlueTooth | ano, min. v. 5.3
Vstupní a výstupní porty | min. 1x USB-C s podporou napájení a DisplayPort
Interní reproduktory | ano
Interní mikrofon | ano, dva mikrofony na hovory, nahrávání videa a zvuku
Fotoaparát / Webová kamera | ano, přední a zadní (12 Mpx a 12 Mpx)
Senzory - snímače | Touch ID, Tříosý gyroskop, Akcelerometr, Barometr, Snímač okolního osvětlení
Hmotnost tabletu vč. baterií | max. 0,465 kg
Operační systém | iOS, jeho nejnovější verze
Podpora | Apple Pencil Pro nebo Apple Pencil (USB‑C) a Magic Keyboard
Příslušenství | 1 ks Pencil Pro, 1 ks Magic Keyboard – český – černý kompatibilní s dodávaným tabletem
Požadavky na servis | záruční servisní zásah bude zahájen do 3 pracovních dnů od nahlášení závady
Záruční doba | min. 12 měsíců
Dodací lhůta | do 21 dnů od nabytí účinnosti smlouvy
Cena včetně DPH | max. 34000 Kč
Zdůvodnění výběru: Potřeba z důvodu kompatibility se stávajícími zařízení využívanými v projektu, především z důvodu kompatibility transferu dat aplikací, běžících pouze na systémech MacOS a iOS. Dále také z důvodu využití nativních aplikací, mezi které patří aplikace umožňující videokonference až pro 32 lidí bez nutnosti zakupování dalších licencí a jiných zařízení, využívání sdíleného disku iCloud pro společné datové analýzy.

## 60005966 20
60005966 20 DNS_TABLET_ATYP |  | Nabídka (typ označení nebo p/n)
Velikost obrazovky | min. 10,9"
Rozlišení obrazovky | min. 2360 × 1640
Úprava povrchu obrazovky | dotykový, s LED podsvícením a technologií IPS
Preferovaná barva | růžová
Procesor | min. 6jádrový
Paměť RAM | min. 4 GB
Pevný disk - paměť | min. 256 GB
Wifi | ano, Wi‑Fi 6 (802.11ax) s technologií MIMO 2×2
BlueTooth | ano, min. v. 5.2
Vstupní a výstupní porty | min. 1x USB-C s podporou napájení a DisplayPort
Interní reproduktory | ano
Interní mikrofon | ano, dva mikrofony na hovory, nahrávání videa a zvuku
Fotoaparát / Webová kamera | ano, přední a zadní (12 Mpx a 12 Mpx)
Senzory - snímače | Touch ID, Tříosý gyroskop, Akcelerometr, Barometr, Snímač okolního osvětlení
Hmotnost tabletu vč. baterií | max. 0,480 kg
Operační systém | iOS, jeho nejnovější verze
Požadavky na servis | záruční servisní zásah bude zahájen do 3 pracovních dnů od nahlášení závady
Záruční doba | min. 12 měsíců
Dodací lhůta | do 21 dnů od nabytí účinnosti smlouvy
Cena včetně DPH | max. 15500 Kč
Zdůvodnění výběru: Potřeba z důvodu kompatibility se stávajícími zařízení využívanými v projektu, především z důvodu kompatibility transferu dat aplikací, běžících pouze na systémech MacOS a iOS. Dále také z důvodu využití nativních aplikací, mezi které patří aplikace umožňující videokonference až pro 32 lidí bez nutnosti zakupování dalších licencí a jiných zařízení, využívání sdíleného disku iCloud pro společné datové analýzy.

## NB15" typ A
DNS_NB15"_typ_A |  | Nabídka (typ označení nebo p/n)
Velikost obrazovky | 15-15,6"
Rozlišení obrazovky | min. 1920 x 1080
Úprava povrchu obrazovky | matná / antireflexní
Procesor | x86-64 kompatibilní
Výkon | PassMark Average CPU Mark minimální hodnota 7700 dle http://www.cpubenchmark.net na konci lhůty pro podání nabídek
Paměť RAM | min. 8 GB
Pevný disk | min. 256 GB SSD
Optická mechanika | ne
Wifi | ano, 802.11 a/b/g/n/ac
BlueTooth | ano
Vstupní a výstupní porty | min. 1x USB 3.1 typ C min. 1x USB 3.1 Gen1 typ A min. 1x HDMI (konektor integrovaný v těle notebooku) min. 1x kombinovaný konektor sluchátek/mikrofonu
Interní reproduktory | ano
Interní mikrofon | ano
Čtečka pamětových karet | ano, integrovaná v těle notebooku
Oddělená numerická klávesnice | ano
Podsvícená klávesnice | ano
Webová kamera | ano, min. 720p
Hmotnost vč. baterie | max. 2 kg
Operační systém | Základní OS pro upgrade na Windows v rámci programu CAMPUS (OEM Win 10)
Požadavky na servis | Záruční servisní zásah bude zahájen do 3 prac. dnů od nahlášení závady
Záruční doba | 2 roky
Dodací lhůta | do 14 dnů od nabytí účinnosti smlouvy
Cena včetně DPH | max. 18 500 Kč

## 60005977 10
60005977 10 DNS_PC_ATYP |  | Nabídka (typ označení nebo p/n) veškerých komponent
Základní deska | 4 DIMM sloty pro DDR4, podporovaná kapacita paměti min. 128 GB, formát ATX , podpora standardu PCIe 4.0, min. 2x M.2 s podporou NVMe PCIe x4, 2,5Gbps LAN, min. 1 x PCIe 3.0 x1, min. 1 x PCIe x16 slot standard min. 4.0, Zadní vstupy a výstupy: min. 1 x USB-C 3.2 Gen 2 min. 3 x USB-A 3.2 Gen 1 min. 2 x USB-A 2.0 min. 2 x DisplayPort min. 1 x HDMI port min. 1 x RJ-45 min. 3 x Audio jack min. 1x PS/2
Procesor | x86-64 kompatibilní
Výkon procesoru | PassMark Average CPU Mark minimální hodnota 14 550 dle http://www.cpubenchmark.net na konci lhůty pro podání nabídek
Paměť RAM | min. 32GB DDR4 ve dvou modulech, min. 3200MT/s s časováním max. CL16
Pevný disk | min. 1 x 1 TB SSD M.2 NVMe, min. rychlost čtení 5150MB/s, min. rychlost zápisu 4900MB/s, životnost min. 600TBW
Grafická karta | externí grafická karta, PCI-express 4.0; min. 8GB GDDR6, podpora DirectX 12; podpora openGL 4,6, min. 1790 stream procesorů, výkon Average G3D Mark minimální hodnota 15 100 dle https://www.videocardbenchmark.net/ na konci lhůty pro podání nabídek min. 1x HDMI, min. 3x DisplayPort - všechyn porty fyzicky bez redukce
Zvuková karta | integrovaná na základní desce, min. 7.1
Napájecí zdroj | min. 550 W, aktivní PFC, certifikován min. na 80PLUS Bronze, plně modulární, ochrany min. OPP/OVP/UVP/SCP/OCP/OTP
Síťová karta | min. 2,5Gb Ethernet, RJ 45, s podporou PXE
Skříň počítače | miditower, černá barva, prosklená bočnice, perforované čelo, vyjímatelný prachový filtr, min. 2x USB-A 3.2, min. 1x 3,5mm jack, podpora vodního chlazení na horní straně skříně, osazen zadní min.1x 120mm a přední min 3x 120mm ventilátors regulací otáček řízenou základní deskou
Chladič procesoru | chladič procesoru osazen ventilátorem min. 120mm, min. 4 měděné heatpipes, schopný uchladit CPU až 180 W TDP
Klávesnice | USB, připojená kabelem, CZ/EN, bez multimediálních kláves
Myš | USB, laserová, připojená kabelem, 2 tlačítka + kolečko, min. 1200 DPI
Operační systém | Základní OS pro upgrade na Windows v rámci programu CAMPUS (OEM W11)
Požadavky na kompatibilitu | kompatibilita s OS Windows 11
Zabezpečení | Vestavěná technologie min.TPM 2.0
Požadavky na servis | Zahájení reklamace následující pracovní den od nahlášení závady. Vyřízení reklamace bezodkladně, nejpozději však ve lhůtě 30 dnů ode dne jejího uplatnění.
Záruční doba | 3 roky na sestavu
Dodací lhůta | do 21 dnů od nabytí účinnosti smlouvy
Cena včetně DPH | max. 18 000 Kč

## 60005977 20
60005977 20 DNS_PC_ATYP |  | Nabídka (typ označení nebo p/n) veškerých komponent
Základní deska | 4 DIMM sloty pro DDR4, podporovaná kapacita paměti min. 128 GB, formát ATX , podpora standardu PCIe 4.0, min. 2x M.2 s podporou NVMe PCIe x4, 2,5Gbps LAN, min. 1 x PCIe 3.0 x1, min. 1 x PCIe x16 slot standard min. 4.0, Zadní vstupy a výstupy: min. 1 x USB-C 3.2 Gen 2 min. 3 x USB-A 3.2 Gen 1 min. 2 x USB-A 2.0 min. 2 x DisplayPort min. 1 x HDMI port min. 1 x RJ-45 min. 3 x Audio jack min. 1x PS/2
Procesor | x86-64 kompatibilní
Výkon procesoru | PassMark Average CPU Mark minimální hodnota 19 450 dle http://www.cpubenchmark.net na konci lhůty pro podání nabídek
Paměť RAM | min. 32GB DDR4 ve dvou modulech, min. 3200MT/s s časováním max. CL16
Pevný disk | min. 1 x 1 TB SSD M.2 NVMe, min. rychlost čtení 5150MB/s, min. rychlost zápisu 4900MB/s, životnost min. 600TBW
Grafická karta | externí grafická karta, PCI-express 4.0; min. 8GB GDDR6, podpora DirectX 12; podpora openGL 4,6, min. 3070 stream procesorů, výkon Average G3D Mark minimální hodnota 19 800 dle https://www.videocardbenchmark.net/ na konci lhůty pro podání nabídek min. 1x HDMI, min. 3x DisplayPort - všechyn porty fyzicky bez redukce
Zvuková karta | integrovaná na základní desce, min. 7.1
Napájecí zdroj | min. 650 W, aktivní PFC, certifikován min. na 80PLUS Bronze, plně modulární, ochrany min. OPP/OVP/UVP/SCP/OCP/OTP
Síťová karta | min. 2,5Gb Ethernet, RJ 45, s podporou PXE
Skříň počítače | miditower, černá barva, prosklená bočnice, perforované čelo, vyjímatelný prachový filtr, min. 2x USB-A 3.2, min. 1x 3,5mm jack, podpora vodního chlazení na horní straně skříně, osazen zadní min.1x 120mm a přední min 3x 120mm ventilátors regulací otáček řízenou základní deskou
Chladič procesoru | chladič procesoru osazen ventilátorem min. 120mm, min. 4 měděné heatpipes, schopný uchladit CPU až 180 W TDP
Klávesnice | USB, připojená kabelem, CZ/EN, bez multimediálních kláves
Myš | USB, laserová, připojená kabelem, 2 tlačítka + kolečko, min. 1200 DPI
Operační systém | Základní OS pro upgrade na Windows v rámci programu CAMPUS (OEM W11)
Požadavky na kompatibilitu | kompatibilita s OS Windows 11
Zabezpečení | Vestavěná technologie min.TPM 2.0
Požadavky na servis | Zahájení reklamace následující pracovní den od nahlášení závady. Vyřízení reklamace bezodkladně, nejpozději však ve lhůtě 30 dnů ode dne jejího uplatnění.
Záruční doba | 3 roky na sestavu
Dodací lhůta | do 21 dnů od nabytí účinnosti smlouvy
Cena včetně DPH | max. 21 000 Kč