## 60004073 10
60004073 10 DNS_LCD_ATYP |  | Nabídka (typ označení nebo p/n)
DNS_LCD24" Profi
Úhlopříčka | min. 31,5"
Podsvícení | WLED
Rozlišení | min. 3840 x 2160 (4K UHD) 16:9 LCD VA/PVA/MVA
Úprava povrchu obrazovky | matná
Doba odezvy | max. 4 ms
Kontrast | statický kontrast 3000:1
Svítivost | min. 350 cd/m2
Vstupy | min. 1 x HDMI, 1 x D-Sub 15-pin, 1 x DisplayPort, 1 x DVI, 1 x MHL, 4 x USB 3.0
Propojovací kabel | min. napájecí kabel
Výškově nastavitelný podstavec | ano
Naklápění monitoru | ano
Servis | Záruční servisní zásah bude zahájen v místě instalace do 3 pr. dnů od nahlášení závady
Záruka | 3 roky
Dodací lhůta | do 30 dnů od nabytí účinnosti smlouvy
Cena včetně DPH | max. 10 000 Kč

## 60004073 20
60004073 20 DNS_SERVER_ATYP |  | Nabídka (typ označení nebo p/n)
Základní deska | DUAL CPU, Minimalne 16x RAM pozice, Minimalne 4x PCI-E x16 a 2xPCI-E x8 sloty, možost bootování z interních medií bez obsazení hot swap pozice a s možností nastavit na nich min. RAID 1, alespoň 2x NVMe 4port rozhraní a alespoň 1x NVMe M.2
Procesor | 2 ks, x86-64 kompatibilní, alespoň 36 fyzických jáder, TDP jednoho CPU min.125W
Výkon procesoru | není možné specifikovat
Paměť RAM | min. 192 GB DDR4 (min. 6 modulů), ECC REG
Pevný disk | min. 2 x 900 GB Hot Swap SSD s min. 1DWPD, HotSwap 4 x 4000 GB, SATA 6 Gb/s, min.7200 ot./min
Optická mechanika | DVD+-RW/RAM/DL
Grafická karta | externí grafická karta, PCIe x16, min. 8Gb GDDR5 4x DP, šířka paměťové sběrnice min. 256 bit, podpora min. DX 11
Zvuková karta | integrovaná na základní desce, min. konfigurace 7.1
Napájecí zdroj | min. 900 W s možností přidat druhý pro renundanci,účinost min. Platinum
Síťová karta | 10/100/1000 Mb Ethernet, RJ 45, s podporou PXE, Dual Port
Skříň počítače | stanice tower format
Chladič procesoru | chladič procesoru osazen ventilátorem min. 120mm, regulace otáček řízena základní deskou
Vstupní a výstupní porty | min. 1x VGA, 4x USB 3.0, USB porty na předním panelu
Požadavky na kompatibilitu | kompatibilita s OS Windows
Požadavky na rozšiřitelnost | volná 1 pozice pro 5,25" mechaniku nebo disk, volná 1 pozice pro 3,5" mechaniku
Požadavky na servis | Záruční servisní zásah bude zahájen v místě instalace do 3 pr. dnů s ukončením do 7 pr. dnů od nahlášení závady a zároveň telefonická podpora
Záruční doba | min. 3 roky na sestavu a min. 1 rok na CPU
Dodací lhůta | do 30 dnů od nabytí účinnosti smlouvy
Cena včetně DPH | max. 230 000 Kč