## 60005969
60005969 DNS_LCD_ATYP |  | Nabídka (typ označení nebo p/n)
Úhlopříčka | min. 27"
Rozlišení | min. 2560 × 1440 px / 75Hz
Obrazovka | IPS TFT LCD, rovná, nedotyková, matná FreeSync 16,7 milionů barev (8 bitů) sRGB min. 99%
Formát | 16 : 9
Doba odezvy | max. 4 ms
Kontrast | min. 1000:1
Svítivost | min. 350 cd/m2
Funkce | HDR10, Flicker-free, Filtr modrého světla, Power Delivery min. 65W
Rozhraní | min. 2x HDMI min. 1x výstup USB typ C (USB 3.2 Gen1, 5Gb/s) min. 2x 1 vstup SuperSpeed USB typ A (USB 3.2 Gen1, 5Gb/s) 1x port pro výstup zvuku
Reproduktory | 2x min. 3W
Design | Nastavitelná výška, Pivot
Úhel sledování (H/V) | 178° / 178°
VESA | Kompatibilní, 100 × 100 mm
Zabezpečení | Otvor pro bezpečnostní zámek
Součást balení | Napájecí kabel Kabel USB-C
Záruka | min. 3Y on-site, NBD
Dodací lhůta | do 21 dnů od nabytí účinnosti smlouvy
Max cena včetně DPH | 7000

## 60005970 10
60005970 10 DNS_NB_ATYP |  | Nabídka (typ označení nebo p/n)
Velikost obrazovky | 16"
Rozlišení obrazovky | min. WUXGA (1920x1200), 16:10
Úprava povrchu obrazovky | IPS, antireflexní min. 300 nits, NTSC 45%
Procesor | x86-64 kompatibilní, TDP 54W, PassMark Average CPU Mark minimální hodnota 23900 na konci lhůty pro podání nabídek
Grafický adaptér | Integrovaný, Passmark G3D Mark minimální hodnota 6000
Paměť RAM | min. 32 GB (2x 16GB SO-DIMM DDR5-4800)
Pevný disk | min. 1TB SSD M.2 NVMe
Wifi | Wi-Fi 6
BlueTooth | min. v 5.3
Vstupní a výstupní porty | min. 1x USB-A (USB 5Gbps / USB 3.2 Gen 1) min. 1x USB-A (USB 10Gbps / USB 3.2 Gen 2), vždy zapnuto min. 1x USB-C (USB 5Gbps / USB 3.2 Gen 1), s USB PD 3.0 a DP 1.4 min. 1x USB-C (USB 10 Gbps / USB 3.2 Gen 2), s USB PD 3.0 a DP 1.4 min. 1x HDMI 2.1 až 4K/60Hz audio combo-jack (3.5mm) integrovaný RJ-45
Klávesnice a trackpad | podsvícená klávesnice včetně numerické části Touchpad + TrackPoint
Webová kamera | min. 1080p + IR Hybrid s privátní krytkou
Reprodutrory | Stereo reproduktory, min. 2x2W
Baterie | min. 55 Wh
Hmotnost vč. baterie | max. 1,9 kg
Konstrukce | pevná, klasický ntb
Operační systém | Základní OS pro upgrade na Windows v rámci programu CAMPUS, WIN 7/8/10/11
Zabezpečení | TPM 2.0 čtečka otisků prstů fyzický zámek - typ Kensington
Napájecí adaptér | Lze nabíjet přes USB-C
Součást dodávky | Napájecí adaptér min. 65W černá CZ klávesnice + myš (drátové)
Záruční doba | min. 36 měsíců, On-Site
Dodací lhůta | do 21 dnů od nabytí účinnosti smlouvy
Max cena včetně DPH | 30000

## 60005970 20
60005970 20 DNS_NB_ATYP |  | Nabídka (typ označení nebo p/n)
Velikost obrazovky | 16"
Rozlišení obrazovky | min. WUXGA (1920x1200), 16:10
Úprava povrchu obrazovky | IPS, antireflexní, nedotykový min. 400 nits, NTSC 45%, 100% sRGB
Procesor | x86-64 kompatibilní, TDP 30W, PassMark Average CPU Mark minimální hodnota 24000
Grafický adaptér | Integrovaný, Passmark G3D Mark minimální hodnota 7000
Paměť RAM | min. 32 GB LPDDR5x-6400
Pevný disk | min. 1TB SSD M.2 NVMe
Wifi | Wi-Fi 6
BlueTooth | min. v 5.1
Vstupní a výstupní porty | integrovaný Ethernet (RJ-45) min. 1x HDMI 2.1, up to 4K/60Hz combo jack (3.5mm) min. 1x USB 3.2 Gen 1 min. 1x USB 3.2 Gen 1 (Always On) min. 1x USB-C 3.2 Gen 2 (support data transfer, PD 3.0, DP 1.4a) min. 1x USB4 40Gbps (support data transfer, PD 3.0, DP 1.4a)
Klávesnice a trackpad | podsvícená klávesnice včetně numerické části Touchpad + TrackPoint
Webová kamera | min. 5.0MP + IR s privátní krytkou
Reprodutrory | Stereo reproduktory, min. 2x2W
Baterie | min. 50 Wh
Hmotnost vč. baterie | max. 1,9 kg
Konstrukce | pevná, klasický ntb
Operační systém | Základní OS pro upgrade na Windows v rámci programu CAMPUS, WIN 7/8/10/11
Zabezpečení | TPM 2.0 čtečka otisků prstů fyzický zámek - typ Kensington
Napájecí adaptér | Lze nabíjet přes USB-C
Součást dodávky | Napájecí adaptér min. 65W černá CZ klávesnice + myš (drátové)
Záruční doba | min. 36 měsíců, On-Site
Dodací lhůta | do 21 dnů od nabytí účinnosti smlouvy
Max cena včetně DPH | 45000

## 60005970 30
60005970 30 DNS_NB_ATYP |  | Nabídka (typ označení nebo p/n)
Velikost obrazovky | 16"
Rozlišení obrazovky | min. WUXGA (1920x1200)
Úprava povrchu obrazovky | IPS, antireflexní, nedotykový min. 300 nits, NTSC 45%
Procesor | x86-64 kompatibilní, TDP 28W, PassMark Average CPU Mark minimální hodnota 19000
Grafický adaptér | Integrovaný, Passmark G3D Mark minimální hodnota 6000
Paměť RAM | min. 16GB SO-DIMM DDR5-4800 součást dodávky rozšíření o druhý modul 16GB SO-DIMM DDR5-4800
Pevný disk | min. 1TB SSD M.2 NVMe
Wifi | Wi-Fi 6
BlueTooth | min. v 5.3
Vstupní a výstupní porty | min. 1x USB-A USB 2.0 min. 2x USB-A (USB 5Gbps / USB 3.2 Gen 1), jeden vždy zapnutý min. 1x USB-C (USB 10 Gbps / USB 3.2 Gen 2), s USB PD 3.0 a DP 1.4 min. 1x USB-C (USB4® 40 Gb/s), s USB PD 3.0 a DP 1.4 min. 1x HDMI 2.1, až 4K/60Hz kombinovaný konektor pro sluchátka / mikrofon (3,5 mm) integrovaný Ethernet (RJ-45)
Klávesnice a trackpad | podsvícená klávesnice včetně numerické části Touchpad + TrackPoint
Webová kamera | min. 5,0MP + IR s privátní krytkou
Reprodutrory | Stereo reproduktory, min. 2x2W
Baterie | min. 55 Wh
Hmotnost vč. baterie | max. 1,8 kg
Konstrukce | pevná, klasický ntb
Operační systém | Základní OS pro upgrade na Windows v rámci programu CAMPUS, WIN 7/8/10/11
Zabezpečení | TPM 2.0 čtečka otisků prstů fyzický zámek - typ Kensington
Napájecí adaptér | Lze nabíjet přes USB-C
Součást dodávky | 16 GB RAM modul kompatibilní, dual channel Napájecí adaptér min. 65W černá CZ klávesnice + myš (drátové)
Záruční doba | min. 36 měsíců, On-Site
Dodací lhůta | do 21 dnů od nabytí účinnosti smlouvy
Max cena včetně DPH | 33000

## 60005970 40
60005970 40 DNS_NB_ATYP |  | Nabídka (typ označení nebo p/n)
Velikost obrazovky | 14"
Rozlišení obrazovky | min. WUXGA (1920x1200)
Úprava povrchu obrazovky | IPS, antireflexní, nedotykový min. 400 nits, sRGB 100%
Procesor | x86-64 kompatibilní, TDP 30W, PassMark Average CPU Mark minimální hodnota 24000
Grafický adaptér | Integrovaný, Passmark G3D Mark minimální hodnota 7000
Paměť RAM | min. 32GB LPDDR5x-6400
Pevný disk | min. 1TB SSD M.2 NVMe
Wifi | Wi-Fi 6
BlueTooth | min. v 5.3
Vstupní a výstupní porty | min. 1x USB 3.2 Gen 1 min. 1x USB 3.2 Gen 1 (vždy zapnuto) min. 1x USB-C 3.2 Gen 2 (podpora přenosu dat, PD 3.0, DP 1.4a) min. 1x USB4 40Gbps (podpora přenosu dat, PD 3.0, DP 1.4a) min. 1x HDMI 2.1, až 4K/60Hz integrovaný Ethernet (RJ-45) 1x kombinovaný konektor pro sluchátka / mikrofon (3,5 mm)
Klávesnice a trackpad | podsvícená klávesnice Touchpad + TrackPoint
Webová kamera | min. 5,0MP + IR s privátní krytkou
Reprodutrory | Stereo reproduktory, min. 2x2W
Baterie | min. 50 Wh
Hmotnost vč. baterie | max. 1,5 kg
Konstrukce | pevná, klasický ntb
Operační systém | Základní OS pro upgrade na Windows v rámci programu CAMPUS, WIN 7/8/10/11
Zabezpečení | TPM 2.0 čtečka otisků prstů fyzický zámek - typ Kensington
Napájecí adaptér | Lze nabíjet přes USB-C
Součást dodávky | Napájecí adaptér min. 65W černá CZ klávesnice + myš (drátové)
Záruční doba | min. 36 měsíců, On-Site
Dodací lhůta | do 21 dnů od nabytí účinnosti smlouvy
Max cena včetně DPH | 43000

## 60005970 50
60005970 50 DNS_NB_ATYP |  | Nabídka (typ označení nebo p/n)
Velikost obrazovky | 14"
Rozlišení obrazovky | min. WUXGA (1920x1200)
Úprava povrchu obrazovky | IPS, antireflexní, nedotykový min. 400 nits, NTSC 45%
Procesor | x86-64 kompatibilní, TDP 28W, PassMark Average CPU Mark minimální hodnota 19000
Grafický adaptér | Integrovaný, Passmark G3D Mark minimální hodnota 6000
Paměť RAM | min. 16GB SO-DIMM DDR5-4800
Pevný disk | min. 1TB SSD M.2 NVMe
Wifi | Wi-Fi 6
BlueTooth | min. v 5.3
Vstupní a výstupní porty | min. 1x USB-A (Hi-Speed USB / USB 2.0) min. 2x USB-A (USB 5Gbps / USB 3.2 Gen 1), jeden vždy zapnutý min. 1x USB-C (USB 10 Gbps / USB 3.2 Gen 2), s USB PD 3.0 a DP 1.4 min. 1x USB-C (USB4 40 Gb/s), s USB PD 3.0 a DP 1.4 min. 1x HDMI 2.1, až 4K/60Hz audio combo-jack (3.5mm) integrovaný RJ-45
Klávesnice a trackpad | podsvícená klávesnice Touchpad + TrackPoint
Webová kamera | min. 5,0MP + IR s privátní krytkou
Reprodutrory | Stereo reproduktory, min. 2x2W
Baterie | min. 55 Wh
Hmotnost vč. baterie | max. 1,5 kg
Konstrukce | pevná, klasický ntb
Operační systém | Základní OS pro upgrade na Windows v rámci programu CAMPUS, WIN 7/8/10/11
Zabezpečení | TPM 2.0 čtečka otisků prstů fyzický zámek - typ Kensington
Napájecí adaptér | Lze nabíjet přes USB-C
Součást dodávky | Napájecí adaptér min. 65W černá CZ klávesnice + myš (drátové)
Záruční doba | min. 36 měsíců, On-Site
Dodací lhůta | do 21 dnů od nabytí účinnosti smlouvy
Max cena včetně DPH | 31000

## 60005970 60
60005970 60 DNS_NB_ATYP |  | Nabídka (typ označení nebo p/n)
Velikost obrazovky | 14"
Rozlišení obrazovky | min. WUXGA (1920x1200)
Úprava povrchu obrazovky | IPS, antireflexní, nedotykový min. 400 nits, NTSC 45%
Procesor | x86-64 kompatibilní, TDP 28W, PassMark Average CPU Mark minimální hodnota 19000
Grafický adaptér | Integrovaný, Passmark G3D Mark minimální hodnota 6000
Paměť RAM | min. 16GB SO-DIMM DDR5-4800 součást dodávky rozšíření o druhý modul 16GB SO-DIMM DDR5-4800
Pevný disk | min. 1TB SSD M.2 NVMe
Wifi | Wi-Fi 6
BlueTooth | min. v 5.3
Vstupní a výstupní porty | min. 1x USB-A (Hi-Speed USB / USB 2.0) min. 2x USB-A (USB 5Gbps / USB 3.2 Gen 1), jeden vždy zapnutý min. 1x USB-C (USB 10 Gbps / USB 3.2 Gen 2), s USB PD 3.0 a DP 1.4 min. 1x USB-C (USB4 40 Gb/s), s USB PD 3.0 a DP 1.4 min. 1x HDMI 2.1, až 4K/60Hz audio combo-jack (3.5mm) integrovaný RJ-45
Klávesnice a trackpad | podsvícená klávesnice Touchpad + TrackPoint
Webová kamera | min. 5,0MP + IR s privátní krytkou
Reprodutrory | Stereo reproduktory, min. 2x2W
Baterie | min. 55 Wh
Hmotnost vč. baterie | max. 1,5 kg
Konstrukce | pevná, klasický ntb
Operační systém | Základní OS pro upgrade na Windows v rámci programu CAMPUS, WIN 7/8/10/11
Zabezpečení | TPM 2.0 čtečka otisků prstů fyzický zámek - typ Kensington
Napájecí adaptér | Lze nabíjet přes USB-C
Součást dodávky | 16 GB RAM modul kompatibilní, dual channel Napájecí adaptér min. 65W černá CZ klávesnice + myš (drátové)
Záruční doba | min. 36 měsíců, On-Site
Dodací lhůta | do 21 dnů od nabytí účinnosti smlouvy
Max cena včetně DPH | 31000

## LCD27" 4K
DNS_LCD27"_4K |  | Nabídka (typ označení nebo p/n)
Úhlopříčka | 27"
Podsvícení | LED, IPS
Rozlišení | 4K UHD (3840 x 2160)
Úprava povrchu obrazovky | matná, rovná
Doba odezvy | max. 5 ms
Kontrast | min. 1000:1
Svítivost | min. 300 cd/m2
Konektory | min. 1x HDMI, min. 1x Display Port min. 2x USB-A 3.0
Pivot | ano
Flicker free | ano
Filtr modrého světla | ano
Naklápění monitoru | ano
Výškově nastavitelný stojan | ano
Servis | Záruční servisní zásah bude zahájen do 3 pr. dnů od nahlášení závady
Záruka | 3 roky
Dodací lhůta | do 14 dnů od nabytí účinnosti smlouvy
Cena včetně DPH | max. 9 000 Kč

## 60005971
60005971 DNS_NB_ATYP |  | Nabídka (typ označení nebo p/n)
Velikost obrazovky | 15,6"
Rozlišení obrazovky | min. FHD 1920 × 1080 px
Úprava povrchu obrazovky | IPS, nedotykový, antireflexní, min. 60Hz, min. 250 nits, 45% NTSC
Procesor | x86-64 kompatibilní, TDP 28W, PassMark Average CPU Mark minimální hodnota 24500
Grafický adaptér | dedikovaný, Passmark G3D Mark minimální hodnota 11000
Paměť RAM | min. 32 GB (2 x 16 GB), DDR5
Pevný disk | min. 1TB, M.2 2280, Gen4 PCIe 4.0 NVMe
Wifi | Wi-Fi 6
BlueTooth | min. v 5
Vstupní a výstupní porty | min. 2x 3.0/3.1/3.2 Gen 1 Type-A min. 2x Thunderbolt 4/USB4 (podpora DisplayPort, podpora Power Delivery) min. 1x HDMI integrovaný RJ-45 audio combo-jack (3.5mm) card reader
Klávesnice a trackpad | podsvícená klávesnice, včetně numerické části touchpad
Webová kamera | min. 1080p
Reproduktory | min. 2x 2W
Baterie | min. 50 Wh
Hmotnost vč. baterie | max. 1,8 kg
Konstrukce | pevná, klasický ntb
Operační systém | Základní OS pro upgrade na Windows v rámci programu CAMPUS, WIN 7/8/10/11
Zabezpečení | TPM 2.0
Napájecí adaptér | lze nabíjet přes USB-C
Součást dodávky | Napájecí adaptér černá CZ klávesnice + myš (drátové)
Záruční doba | min. 36 měsíců On-Site
Dodací lhůta | do 21 dnů od nabytí účinnosti smlouvy
Max cena včetně DPH | 47000

## 60005972
60005972 DNS_NB_ATYP |  | Nabídka (typ označení nebo p/n)
Velikost obrazovky | 13,3"-14"
Rozlišení obrazovky | 2560 × 1664, 500 nitů
Úprava povrchu obrazovky | matné / lesklé, LED podsvícení, IPS
Výkon | PassMark Average CPU Mark minimální hodnota 19 200 dle http://www.cpubenchmark.net na konci lhůty pro podání nabídek
Paměť RAM | min. 16 GB
SSD 512 GB
Wifi | ano, Wi-Fi 6E (802.11ax)
BlueTooth | ano, min. 5.3
Vstupní a výstupní porty | min. 2x Thunderbolt / USB 4 (podpora Nabíjení, DisplayPort, Thunderbolt 3 (až 40 Gb/s), USB 4 min. 1x 3,5 sluchátkový konektor
Podsvícená klávesnice CZ | ano
Interní reproduktory | ano
Interní mikrofon | ano
Webová kamera | ano, 1080p
Napájecí adaptér | 70 W
Hmotnost vč. baterie | max. 1,3 kg
Barva | šedá
Operační systém | macOS
Požadavky na servis | Zahájení reklamace následující pracovní den od nahlášení závady. Vyřízení reklamace bezodkladně, nejpozději však ve lhůtě 30 dnů ode dne jejího uplatnění.
Záruční doba | 1 rok
Dodací lhůta | do 21 dnů od nabytí účinnosti smlouvy
Cena včetně DPH | max. 48 000 Kč
Odůvodnění nákupu: Požadavek na testování a vývoj aplikací pro macOS. Požadavek na vysoký výpočetní výkon a paměť RAM s ohledem na matematické operace běžící na pozadí vyvíjené aplikace.

## 60005974
60005974 DNS_PC_ ATYP |  | Nabídka (typ označení nebo p/n) jednotlivých komponent
Základní deska | 4 DIMM sloty pro DDR5, podporovaná kapacita paměti min. 128 GB, formát ATX , podpora standardu PCIe 5.0, min. 2x M.2 s podporou NVMe PCIe 5.0, 2.5G LAN, Zadní vstupy a výstupy: min. 1 x USB-C min. 4 x USB-A 3.2 min. 1 x 2.5Gb Ethernet port min. 3 x Audio jack
Procesor | x64 kompatibilní
Výkon procesoru | PassMark Average CPU Mark minimální hodnota 62400 dle http://www.cpubenchmark.net na konci lhůty pro podání nabídek
Paměť RAM | min. 64GB DDR5 ve dvou modulech, min. 6000MHz s časováním max. CL36
Pevný disk | min. 1 x 1 TB SSD M.2 NVMe (systémový disk) + 1x 4TB SSD m.2 MVMe
Optická mechanika | -
Grafická karta | Typ: Externí grafická karta, připojení přes PCI-Express 4.0. Paměť: Minimálně 16 GB GDDR6X. Podpora: DirectX 12 Ultimate, OpenGL 4.6, CUDA – grafická karta musí podporovat výpočty pomocí CUDA. Výpočetní výkon: Minimálně 10 240 stream procesorů (nebo ekvivalentních výpočetních jednotek v případě jiných architektur), Výkon Average G3D Mark na úrovni alespoň 34 200 bodů podle https://www.videocardbenchmark.net/, hodnoceno ke dni konce lhůty pro podání nabídek. Výstupy: Minimálně 1x HDMI.
Zvuková karta | integrovaná na základní desce, min. 8-mi kanálová
Napájecí zdroj | min. 1000W, aktivní PFC, certifikován min. na 80PLUS Gold, plně modulární, ochrany min. OPP/OVP/UVP/SCP/OCP/OTP
Síťová karta | min. 2.5Gb Ethernet, RJ 45, s podporou PXE
Skříň počítače | miditower, bez jakýchkoliv krytek USB portů a DVD mechanik, osazen zadní a přední ventilátor min. 120mm s regulací otáček řízenou základní deskou, min. 1x USB-C a min. 3x USB 3.0 typu A na přední straně skříně, čtečka paměťových karet (min. SD) zabudovaná na předním panelu skříně, černá barva
Chladič procesoru | Typ: Vodní chlazení typu AIO s radiátorem. Velikost radiátoru: Minimálně 360mm Chladicí výkon: Schopnost uchladit procesor s TDP až 200 W. Ventilátory: Minimálně 3x 120mm ventilátor s podporou PWM Hlučnost ventilátorů v plné zátěži maximálně 40 dB.
Klávesnice | -
Myš | -
Operační systém | Základní OS pro upgrade na Windows v rámci programu CAMPUS (OEM W11)
Požadavky na kompatibilitu | kompatibilita s OS Windows 11
Zabezpečení | Vestavěná technologie min.TPM 2.0
Požadavky na servis | Zahájení reklamace následující pracovní den od nahlášení závady. Vyřízení reklamace bezodkladně, nejpozději však ve lhůtě 30 dnů ode dne jejího uplatnění.
Záruční doba | 3 roky na sestavu
Dodací lhůta | do 21 dnů od nabytí účinnosti smlouvy
Cena včetně DPH | max. 75 000 Kč
Odůvodnění požadavku na výpočet pomocí CUDA jader:
Počítač je určen výhradně pro využití SW Altair a převážně pro modul EDEM. Software Altair EDEM, který je určen pro simulace založené na technologii částicových výpočtů, a je nezbytné mít grafickou kartu s podporou CUDA výpočtů. Altair EDEM je softwarová aplikace, která využívá grafický procesor (GPU) pro akceleraci výpočetních operací, přičemž technologie CUDA umožňuje zrychlení těchto výpočtů díky paralelnímu zpracování dat na grafické kartě. CUDA GPU je tedy nezbytné pro výpočty, zejména při simulacích, které zahrnují Sphero-Cylinder a Polyhedral částice, kde se GPU solver používá pro akceleraci těchto náročných úloh. https://community.altair.com/community/en/what-are-the-system-requirements-for-running-edem?id=kb_article_view&sysparm_article=KB0117125&sys_kb_id=4b95937cdbdc1290cfd5f6a4e29619df&spa=1

## LCD24" Výškově
DNS_LCD24" Výškově stavitelný |  | Nabídka (typ označení nebo p/n)
DNS_LCD24" Profi
Úhlopříčka | 23,8"-24"
Podsvícení | LED
Rozlišení | min. 1920 x 1080, 16:9
Úprava povrchu obrazovky | matná
Doba odezvy | max. 5 ms
Kontrast | min. 1000:1
Svítivost | min. 250 cd/m2
Vstupy | min. 1x HDMI, 1x DisplayPort
Propojovací kabel (součást dodání) | HDMI A - HDMI A, min. HDMI rozhraní ver. 1.4, podpora digit. ochrany obsahu HDCP, kvalitní stínění, délka min. 1,5 m
Výškově nastavitelný podstavec | ano
Naklápění monitoru | ano
Servis | Záruční servisní zásah bude zahájen v místě instalace do 3 pr. dnů od nahlášení závady
Záruka | 3 roky
Dodací lhůta | do 14 dnů od nabytí účinnosti smlouvy
Cena včetně DPH | max. 5 000 Kč

## PC_ typ_C
DNS_PC_ typ_C |  | Nabídka (typ označení nebo p/n) jednotlivých komponent
Základní deska | 4 DIMM sloty pro DDR4, podporovaná kapacita paměti min. 128 GB, formát ATX , podpora standardu PCIe 4.0, min. 2x M.2 s podporou NVMe PCIe x4, 2.5G LAN, min. 2 x PCIe 3.0 x1, min. 2 x PCIe x16 slot (z toho min.1x standard min. 4.0) Zadní vstupy a výstupy: min. 1 x USB-C 3.2 Gen 2 min. 2 x USB-A 3.2 Gen 2 min. 1 x USB-A 3.2 Gen 1 min. 2 x USB-A 2.0 min. 1 x DisplayPort min. 1 x HDMI port min. 1 x 2.5Gb Ethernet port min. 3 x Audio jack
Procesor | x86-64 kompatibilní
Výkon procesoru | PassMark Average CPU Mark minimální hodnota 21 000 dle http://www.cpubenchmark.net na konci lhůty pro podání nabídek
Paměť RAM | min. 32GB DDR4 ve dvou modulech, min. 3200MHz s časováním max. CL16
Pevný disk | min. 1 x 1 TB SSD M.2 NVMe, min. rychlost čtení 3500MB/s, min. rychlost zápisu 3000MB/s, životnost min. 600TBW
Optická mechanika | DVD+-RW/RAM/DL, interní SATA, zabudovaná v PC,
Grafická karta | externí grafická karta, PCI-express 4.0; min. 12GB GDDR6, podpora DirectX 12; podpora openGL 4,6, min. 3500 stream procesorů, výkon Average G3D Mark minimální hodnota 16 500 dle https://www.videocardbenchmark.net/ na konci lhůty pro podání nabídek min. 1x HDMI, min. 3x DisplayPort | dodavatel uvedene označení nebo part number nabízené graf. karty
Zvuková karta | integrovaná na základní desce, min. 8-mi kanálová
Napájecí zdroj | min. 750 W, aktivní PFC, certifikován min. na 80PLUS Gold, plně modulární, ochrany min. OPP/OVP/UVP/SCP/OCP/OTP
Síťová karta | min. 2.5Gb Ethernet, RJ 45, s podporou PXE
Skříň počítače | miditower, bez jakýchkoliv krytek USB portů a DVD mechanik, osazen zadní a přední ventilátor min. 120mm s regulací otáček řízenou základní deskou, min. 1x USB-C a min. 3x USB 3.0 typu A na přední straně skříně, čtečka paměťových karet (min. SD) zabudovaná na předním panelu skříně, černá barva
Chladič procesoru | chladič procesoru osazen ventilátorem min. 120mm, min. 4 měděné heatpipes, hlučnost max 28 dBA, schopný uchladit CPU s min. 150 W TDP
Klávesnice | USB, připojená kabelem, CZ/EN, bez multimediálních kláves
Myš | USB, laserová, připojená kabelem, 2 tlačítka + kolečko
Operační systém | Základní OS pro upgrade na Windows v rámci programu CAMPUS (OEM W10)
Požadavky na kompatibilitu | kompatibilita s OS Windows 11
Zabezpečení | Vestavěná technologie min.TPM 2.0
Požadavky na servis | Zahájení reklamace následující pracovní den od nahlášení závady. Vyřízení reklamace bezodkladně, nejpozději však ve lhůtě 30 dnů ode dne jejího uplatnění.
Záruční doba | 3 roky na sestavu
Dodací lhůta | do 14 dnů od nabytí účinnosti smlouvy
Cena včetně DPH | max. 40 000 Kč

## LCD27" Výškově
DNS_LCD27" Výškově stavitelný |  | Nabídka (typ označení nebo p/n)
DNS_LCD24" Profi
Úhlopříčka | 27"
Podsvícení | LED
Rozlišení | min. 1920 x 1080, 16:9, IPS/VA/PLS
Úprava povrchu obrazovky | matná
Doba odezvy | max. 5 ms
Kontrast | min. 1000:1 typický, 5 000 000 : 1 ACR
Svítivost | min. 250 cd/m2
Vstupy | min. 1xHDMI, 1xDVI-D, 1xDisplay Port
Propojovací kabel | HDMI A - HDMI A, min. HDMI rozhraní ver. 1.4, podpora digit. ochrany obsahu HDCP, kvalitní stínění, délka min. 1,5 m
Reproduktory | ano
Výškově nastavitelný podstavec | ano
Naklápění monitoru | ano
Servis | Záruční servisní zásah bude zahájen do 3 pr. dnů od nahlášení závady
Záruka | 3 roky
Dodací lhůta | do 14 dnů od nabytí účinnosti smlouvy
Cena včetně DPH | max. 6 000 Kč

## NB15" typ A
DNS_NB15"_typ_A |  | Nabídka (typ označení nebo p/n)
Velikost obrazovky | 15-15,6"
Rozlišení obrazovky | min. 1920 x 1080
Úprava povrchu obrazovky | matná / antireflexní
Procesor | x86-64 kompatibilní
Výkon | PassMark Average CPU Mark minimální hodnota 7700 dle http://www.cpubenchmark.net na konci lhůty pro podání nabídek
Paměť RAM | min. 8 GB
Pevný disk | min. 256 GB SSD
Optická mechanika | ne
Wifi | ano, 802.11 a/b/g/n/ac
BlueTooth | ano
Vstupní a výstupní porty | min. 1x USB 3.1 typ C min. 1x USB 3.1 Gen1 typ A min. 1x HDMI (konektor integrovaný v těle notebooku) min. 1x kombinovaný konektor sluchátek/mikrofonu
Interní reproduktory | ano
Interní mikrofon | ano
Čtečka pamětových karet | ano, integrovaná v těle notebooku
Oddělená numerická klávesnice | ano
Podsvícená klávesnice | ano
Webová kamera | ano, min. 720p
Hmotnost vč. baterie | max. 2 kg
Operační systém | Základní OS pro upgrade na Windows v rámci programu CAMPUS (OEM Win 10)
Požadavky na servis | Záruční servisní zásah bude zahájen do 3 prac. dnů od nahlášení závady
Záruční doba | 2 roky
Dodací lhůta | do 14 dnů od nabytí účinnosti smlouvy
Cena včetně DPH | max. 18 500 Kč

## NB15" typ B
DNS_NB15"_typ_B |  | Nabídka (typ označení nebo p/n)
Velikost obrazovky | 15-15,6"
Rozlišení obrazovky | min. 1920 x 1080 FHD
Úprava povrchu obrazovky | antireflexní / matná, LED podsvícení, IPS
Procesor | x86-64 kompatibilní
Výkon | PassMark Average CPU Mark minimální hodnota 10 700 dle http://www.cpubenchmark.net na konci lhůty pro podání nabídek
Paměť RAM | min. 16 GB DDR4
Pevný disk | min. 1 TB M.2 SSD PCIe NVMe
Optická mechanika | ne
Wifi | ano, WiFI 802.11 ac nebo WiFI 802.11 ax
BlueTooth | ano
Vstupní a výstupní porty | min. 2 x USB 3.0 typ-A, min. 1 x Thunderbolt 4.0 min. 1x kombinovaný konektor sluchátek/mikrofonu, min. 1x HDMI (konektor integrovaný v těle ultrabooku)
Interní reproduktory | ano
Interní mikrofon | ano
Webová kamera | ano, min. 720p
Podsvícená klávesnice | ano
Oddělená numerická klávesnice | ano
Čtečka pamětových karet | ano, integrovaná v těle notebooku
Hmotnost vč. baterie | max. 2,0 kg
Operační systém | Základní OS pro upgrade na Windows v rámci programu CAMPUS (OEM Win 10)
Environmentální požadavky | splňující min. jeden z následujících: TCO/EPEAT/ENERGY STAR (popřípadě jiné rovnocenné osvědčení)
Požadavky na servis | Záruční servisní zásah bude zahájen v místě instalace. Oprava následující pracovní den od nahlášení závady (Next Business Day On-Site Service).
Záruční doba | 2 roky
Dodací lhůta | do 14 dnů od nabytí účinnosti smlouvy
Cena včetně DPH | max. 27 000 Kč

## PC_ typ_B
DNS_PC_ typ_B |  | Nabídka (typ označení nebo p/n) jednotlivých komponent
Základní deska | 4 sloty RAM, SOLID kondenzátory, min. USB 3.0
Procesor | x86-64 kompatibilní
Výkon procesoru | PassMark Average CPU Mark minimální hodnota 12000 dle http://www.cpubenchmark.net na konci lhůty pro podání nabídek
Paměť RAM | min. 16 GB DDR4 (min. 2 moduly)
Pevný disk | min. 1 x 512 GB SSD M.2 NVMe a 1 x 1 TB, SATA 6 Gb/s, min.7200 ot./min
Optická mechanika | DVD+-RW/RAM/DL
Grafická karta | externí grafická karta, min. 4 GB RAM, min. 1x HDMI 2.0, 1x DP 1.4, (konektory fyzicky na graf. kartě bez redukcí) šířka paměťové sběrnice 128 bit, PCIe x16, podpora min. DX 12, Average G3D Mark minnimální hodnota 6000 dle https://www.videocardbenchmark.net/ na konci lhůty pro podání nabídek | dodavatel uvedene označení nebo part number nabízené graf. karty
Zvuková karta | integrovaná na základní desce, min. konfigurace 7.1
Napájecí zdroj | min. 450 W, aktivní PFC, splňující normu min. 80PLUS BRONZE
Síťová karta | 10/100/1000 Mb Ethernet, RJ 45, s podporou PXE
Skříň počítače | miditower, Beznástrojový přístup do skříně, Perforované čelo, Prachové filtry, Osazené ventilátory: min 2x120mm (1x v přední části a 1x v zadní části),
Chladič procesoru | chladič procesoru osazen ventilátorem min. 120mm, PWM regulace otáček, s účinností chlazení TDP min. do 125 W, min. 3x heatpipes
Vstupní a výstupní porty | min. 2 x USB 3.0 porty , min 1x USB 3.0 na přední/horní straně skříně, vstup a výstup pro slucháka a mikrofon na přední/horní straně skříně
Klávesnice | USB, připojená kabelem, CZ/EN, bez multimediálních kláves
Myš | USB, optická, připojená kabelem, 2 tlačítka + kolečko
Operační systém | Základní OS pro upgrade na Windows v rámci programu CAMPUS (OEM W10)
Požadavky na kompatibilitu | kompatibilita s OS Windows 11
Požadavky na rozšiřitelnost | volná 1 pozice pro 5,25" mechaniku nebo disk, volná 1 pozice pro 3,5" mechaniku
Zabezpečení | Vestavěná technologie min.TPM 2.0
Požadavky na servis | Zahájení reklamace následující pracovní den od nahlášení závady. Vyřízení reklamace bezodkladně, nejpozději však ve lhůtě 30 dnů ode dne jejího uplatnění.
Záruční doba | 3 roky na sestavu
Dodací lhůta | do 14 dnů od nabytí účinnosti smlouvy
Cena včetně DPH | max. 22 500 Kč

## 60005979
60005979 DNS_LCD_ATYP |  | Nabídka (typ označení nebo p/n)
Typ displeje: | Přenosný
Velikost obrazovky | 17,3"
Rozlišení obrazovky | 1920 x 1080 (Full HD)
Typ displeje: | IPS
Frekvence: | 144 Hz
Doba odezvy (GTG) | 5ms
Barva | černá
Další požadavky: | Flicker free, Trace Free Technology, SPLENDID Technology
DisplayWidget Center, HDCP 2.2.,
Backlight Type LED, Color Space 100%, Low Blue Light,
Displej | matný, rovná obrazovka
Jas | 300 cd/m2
Rozteč bodů: | 0.199
Statický kontrast:1 | 800
podporované barvy | 16,7 miliónů
Vstupy/Výstupy: | 1x HDMI, 2x USB-C, audio rozhraní: 3,5mm audio jack
konstrukce | ergonomický stojan
hmotnost: | max. 1,3 kg
Záruční doba | 2 roky
Dodací lhůta | do 21 dnů od nabytí účinnosti smlouvy
Cena včetně DPH | max. 12 000,- Kč

## 60005980
60005980 DNS_NB_ATYP |  | Nabídka (typ označení nebo p/n)
Velikost obrazovky | 16"
Rozlišení obrazovky | FHD+ (1920 x 1200)
Barva | šedá (Titan Grey)
Procesor | PassMark Average CPU Mark minimální hodnota 16800 dle http://www.cpubenchmark.net na konci lhůty pro podání nabídek
operační systém | Winows 11 Pro
Displej | WVA, matný, bezdotykový
Paměť RAM | 16 GB, DDR5
SSD Kapacita | 1 024 GB
webkamera | ano (Full HD 1920 x 1080 při 30 fps) a mikrofon
Wifi | ano
Grafická karta | Integrovaná,Intel UHD Graphics
Grafické výstupy | HDMI, USB-C 1x, USB 3.0 2x
Audio | Audio Jack 3,5mm
Bluetooth | ano, 5.3
konstrukce | kovová
výbava: | čtečka paměťových karet, čtečka otisků prstů
klávesnice | numerická, podsvícená
hmotnost vč. baterie | do 2 kg
Požadavky na servis | NBD On-site
Záruční doba | 3 roky
Dodací lhůta | do 21 dnů od nabytí účinnosti smlouvy
Cena včetně DPH | max. 27 000,- Kč

## 60005983
60005983 DNS_dalsi_AVT_ATYP |  | Nabídka (typ označení nebo p/n)
DNS_LCD24" Profi
Typ | Videokonferenční kamera
Rozlišení | min. 4K (4096 x 2160 px)
Otáčení | ano, plynulé motorizované
Naklápění | min. +50°/-90°
Zoom | min. 15x HD
Posouvání | +/- 90°
Fuknce | autofocus, min. 3 předvolby kamery, RightLight s širokým dynamickým rozsahem (WDR)
Výstup (připojení) | USB
Indikace provozu | ano, pomocí LED
Závit stativu | ano, stadardní
Dálkový ovladač | ano
Držák kamery | ano
Kabely | min. 1x USB (2m), napájecí kabel
Certifikace | min. MS TEAMS, Zoom
Záruka | min. 24 měsíců
Dodací lhůta | do 21 dnů od nabytí účinnosti smlouvy
Cena včetně DPH | max. 28 000 Kč

## 60005985
60005985 DNS_NB_ATYP |  | Nabídka (typ označení nebo p/n)
Velikost obrazovky | 16"
Rozlišení obrazovky | min. 1920x1200
Úprava povrchu obrazovky | antireflexní / matná, LED podsvícení, IPS
Procesor | x86-64 kompatibilní
Výkon | PassMark Average CPU Mark minimální hodnota 18 350 dle http://www.cpubenchmark.net na konci lhůty pro podání nabídek
Paměť RAM | min. 16 GB DDR5
Pevný disk | min. 512 GB SSD M.2 NVMe PCIe
Wifi | Wi-Fi 6E, 802.11ax
BlueTooth | ano, min. 5.3
Vstupní a výstupní porty | min. 2 x USB-A min. 2x USB-C min. 1x kombinovaný konektor sluchátek/mikrofonu, min. 1x HDMI (konektor integrovaný v těle notebooku) min. 1x RJ-45 (konektor integrovaný v těle notebooku)
Interní reproduktory | ano
Interní mikrofon | ano
Webová kamera | ano, min. 1080p
Podsvícená klávesnice CZ | ano
Oddělená numerická klávesnice | ano
Čtečka pamětových karet | nemá
Hmotnost vč. baterie | max. 1,9 kg
Operační systém | Základní OS pro upgrade na Windows v rámci programu CAMPUS (OEM Win 10)
Environmentální požadavky | splňující min. jeden z následujících: ENERGY STAR 8.0, • EPEAT Gold Registered, TCO Certified 9.0
Požadavky na servis | Záruční servisní zásah bude zahájen v místě instalace. Oprava následující pracovní den od nahlášení závady (On-Site Service).
Záruční doba | 3 roky
Dodací lhůta | 21 dnů od nabytí účinnosti smlouvy
Cena včetně DPH | 20000

## 60005986
60005986 DNS_TISK_ATYP |  | Nabídka (typ označení nebo p/n)
Multifunkční barevná
Technologie tisku | barevný laserový/LED tisk
Formát | A4
Rychlost tisku | minimálně 25 stran za minutu černobíle i barevně
Pamět | min. 1 GB
Rozlišení | min. 1200x1200 dpi
Vstupní zásobník | min. 250 listů
Duplexní tisk | ano, automatický (manuální duplex nevyhovuje)
Rozhranní | min. USB 2.0, Ethernet 100 Mb, RJ45
Skener | plochý barevný
Typ skeneru | sklo skeneru, oboustranný automatický podavač dokumentů (jednoprůchodové)
Oboustrané skenování | ano (DADF)
Rozlišení skeneru | optické min. 600x600
Funkce kopírování | ano
Kompatibilita | Microsoft Windows 10/11
Emulace | min. PCL 5/PCL 6
Servis | Záruční servisní zásah bude zahájen v místě instalace do 3 pr. dnů od nahlášení závady
Záruční doba | min. 2 roky
Dodací lhůta | do 21 dnů od nabytí účinnosti smlouvy
Cena včetně DPH | max. 18 000 Kč

## 60005987
60005987 DNS_PC_ATYP |  | Nabídka (typ označení nebo p/n)
Základní deska | min. 4x paměťový slot, možnost rozšíření na 128GB DDR5
Procesor | x86-64 kompatibilní
Výkon procesoru | PassMark Average CPU Mark minimální hodnota 43400 dle http://www.cpubenchmark.net na konci lhůty pro podání nabídek
Paměť RAM | min 16GB DDR5 4800MHZ (1x16GB)
Pevný disk | min vel. 512 GB M.2 SSD PCIe 4x4 NVMe TLC SED OPAL2
Optická mechanika | nemusí být
Grafická karta | dedikovaná grafická karta , výkon v benchmarku PassMark Average G3D Mark 3550 bodů ke konci lhůty pro podání nabídek, DirectX 12
Paměť grafické karty | min 4GB GDDR6
Videokonektory | min.2x DisplayPort 1.4, min. 3x miniDisplayPort, min.1xHDMI 1.4
Zvuková karta | integrovaná na základní desce
Napájecí zdroj | 550w zdroj
Síťová karta | 10/100/1000 Mb Ethernet, RJ 45
pozice interních jednotek | 2x 3,5" (volná) 2× M.2 SSD 2280 (1× obsazená)
Porty a konektory | 1× USB-C 3.2 Gen 2x2 (přenosová rychlost signálu 20 Gb/s), 4× USB 3.2 Gen 2 (přenosová rychlost signálu 10 Gb/s) 3× USB 3.2 Gen 1 (přenosová rychlost signálu 5 Gb/s) 3× USB 2.0 1× kombinovaný konektor sluchátek/mikrofonu 1× zvukový výstup (line out) 1× RJ-45 (LAN)
Rozšiřující sloty | 1x PCIe 4.0 x16 1x PCIe 3.0 x16 zapojený jako x4 2x PCIe 3.0 x1 2× M.2 2280 PCIe Gen 4x4 pro SSD disk (1× obsazený), 1× Flex IO port
Klávesnice | USB klávesnice
Myš | USB myš
Reproduktor | interní reproduktor - zabudovaný v PC
Operační systém | Windows 11 profesional 64 bit CZ
Požadavky na kompatibilitu | kompatibilita s OS Windows 11 64bit CZ
Provedení skříně | Tower
Rozměry produktu (š x h x v) | 15,5 × 30,8 × 33,7 cm
Váha pc | max 5,7kg
Požadavky na servis | Záruční servisní zásah následující den na místě po nahlášení závady
Záruční doba | 3 roky na místě
Dodací lhůta | do 30 dnů od nabytí účinnosti smlouvy
Cena včetně DPH | 36500kč

## 60005989 10
60005989 10 DNS_NB_ATYP |  | Nabídka (typ označení nebo p/n)
Velikost obrazovky | 16-16,1"
Rozlišení obrazovky | min. 1920 x 1080 FHD
Úprava povrchu obrazovky | antireflexní / matná, LED podsvícení, IPS
Procesor | x86-64 kompatibilní
Výkon | PassMark Average CPU Mark minimální hodnota 22 500 dle http://www.cpubenchmark.net na konci lhůty pro podání nabídek
Grafický adaptér | externí, nesdílená paměť, min. 8 GB Averarge G3D Mark minimální hodnota 17500 dle https://www.videocardbenchmark.net/ na konci lhůty pro podání nabídek
Paměť RAM | min. 16 GB DDR5
Pevný disk | min. 1 TB M.2 SSD PCIe NVMe
Optická mechanika | ne
Wifi | ano, WiFI 802.11 ac nebo WiFI 802.11 ax
BlueTooth | ano
Vstupní a výstupní porty | min. 3 x USB 3.2 min. 1 x USB-C 3.2 Gen 1 min. 1x kombinovaný konektor sluchátek/mikrofonu, min. 1x HDMI (konektor integrovaný v těle ultrabooku)
Síťová karta | Ethernet 100/1000 Mb, RJ 45
Interní reproduktory | ano
Interní mikrofon | ano
Webová kamera | ano, min. 1080p
Podsvícená klávesnice | ano
Oddělená numerická klávesnice | ano
Čtečka pamětových karet | ne
Hmotnost vč. baterie | max. 2,8 kg
Operační systém | Základní OS pro upgrade na Windows v rámci programu CAMPUS (OEM Win 10)
Environmentální požadavky | splňující min. jeden z následujících: TCO/EPEAT/ENERGY STAR (popřípadě jiné rovnocenné osvědčení)
Požadavky na servis | Záruční servisní zásah bude zahájen následující pracovní den od nahlášení závady.
Záruční doba | 3 roky
Dodací lhůta | do 21 dnů od nabytí účinnosti smlouvy
Cena včetně DPH | max. 30 000 Kč

## 60005989 20
60005989 20 DNS_SERVER_ATYP |  | Nabídka (typ označení nebo p/n) jednotlivých komponent
Základní deska | 4 DIMM sloty pro DDR4, podporovaná kapacita paměti min. 128 GB, formát ATX , podpora standardu PCIe 4.0, min. 2x M.2 s podporou NVMe PCIe x4, 2.5G LAN, min. 2 x PCIe 3.0 x1, min. 2 x PCIe x16 slot (z toho min.1x standard min. 4.0) Zadní vstupy a výstupy: min. 1 x USB-C 3.2 Gen 2 min. 2 x USB-A 3.2 Gen 2 min. 1 x USB-A 3.2 Gen 1 min. 2 x USB-A 2.0 min. 1 x DisplayPort min. 1 x HDMI port min. 1 x 2.5Gb Ethernet port min. 3 x Audio jack
Procesor | x86-64 kompatibilní
Výkon procesoru | PassMark Average CPU Mark minimální hodnota 43 000 dle http://www.cpubenchmark.net na konci lhůty pro podání nabídek
Paměť RAM | min. 32GB DDR4 ve dvou modulech, min. 3200MHz s časováním max. CL16
Pevný disk | min. 1 x 1 TB SSD M.2 NVMe, min. rychlost čtení 3500MB/s, min. rychlost zápisu 3000MB/s, životnost min. 600TBW + 1x min 2 TB (7200 ot./min)
Optická mechanika | DVD+-RW/RAM/DL, interní SATA, zabudovaná v PC,
Grafická karta | externí grafická karta, PCI-express 4.0; min. 12GB GDDR6, podpora DirectX 12; podpora openGL 4,6, min. 3500 stream procesorů, výkon Average G3D Mark minimální hodnota 19 500 dle https://www.videocardbenchmark.net/ na konci lhůty pro podání nabídek min. 1x HDMI, min. 3x DisplayPort | dodavatel uvedene označení nebo part number nabízené graf. karty
Zvuková karta | integrovaná na základní desce, min. 8-mi kanálová
Napájecí zdroj | min. 750 W, aktivní PFC, certifikován min. na 80PLUS Gold, plně modulární, ochrany min. OPP/OVP/UVP/SCP/OCP/OTP
Síťová karta | min. 2.5Gb Ethernet, RJ 45, s podporou PXE
Skříň počítače | miditower, bez jakýchkoliv krytek USB portů a DVD mechanik, osazen zadní a přední ventilátor min. 120mm s regulací otáček řízenou základní deskou, min. 1x USB-C a min. 3x USB 3.0 typu A na přední straně skříně, čtečka paměťových karet (min. SD) zabudovaná na předním panelu skříně, černá barva
Chladič procesoru | chladič procesoru osazen ventilátorem min. 120mm, min. 4 měděné heatpipes, hlučnost max 28 dBA, schopný uchladit CPU s min. 220 W TDP
Klávesnice | není požadována
Myš | není požadována
Operační systém | Základní OS pro upgrade na Windows v rámci programu CAMPUS (OEM W10)
Požadavky na kompatibilitu | kompatibilita s OS Windows 11
Zabezpečení | Vestavěná technologie min.TPM 2.0
Požadavky na servis | Zahájení reklamace následující pracovní den od nahlášení závady. Vyřízení reklamace bezodkladně, nejpozději však ve lhůtě 30 dnů ode dne jejího uplatnění.
Záruční doba | 3 roky na sestavu
Dodací lhůta | do 21 dnů od nabytí účinnosti smlouvy
Cena včetně DPH | max. 40 000 Kč

## Ultrabook 13" typ B
DNS_Ultrabook13"_typ_B |  | Nabídka (typ označení nebo p/n)
Velikost obrazovky | 13,3"-14" dotykový displej otočný o 360°
Rozlišení obrazovky | min. 1920 x 1080 nebo 1920 x 1200 px
Úprava povrchu obrazovky | LED podsvícení
Procesor | x86-64 kompatibilní
Výkon | PassMark Average CPU Mark minimální hodnota 16 000 dle http://www.cpubenchmark.net na konci lhůty pro podání nabídek
Paměť RAM | min. 16 GB DDR4
Pevný disk | min. 512 GB M.2 SSD PCIe NVMe
Wifi | ano, WiFI 802.11 ac nebo WiFI 802.11 ax
BlueTooth | ano
Vstupní a výstupní porty | min. 2x Thunderbolt 4.0 (podpora napájení a DisplayPort) min. 1x USB-A 3.1 Gen 1 min. 1x kombinovaný konektor sluchátek/mikrofonu,
Výstup pro monitor | min. 1x HDMI (konektor integrovaný v těle ultrabooku)
Čtečka paměťových karet | ano, integrovaná v těle ultrabooku
Podsvícená klávesnice | ano
Interní reproduktory | ano
Interní mikrofon | ano
Webová HD kamera | ano
Hmotnost vč. baterie | max. 1,65 kg
Operační systém | Základní OS pro upgrade na Windows v rámci programu CAMPUS (OEM Win 10)
Environmentální požadavky | splňující min. jeden z následujících: TCO/EPEAT/ENERGY STAR (popřípadě jiné rovnocenné osvědčení)
Požadavky na servis | Záruční servisní zásah bude zahájen v místě instalace. Oprava následující pracovní den od nahlášení závady (Next Business Day On-Site Service).
Záruční doba | 2 roky
Dodací lhůta | do 14 dnů od nabytí účinnosti smlouvy
Cena včetně DPH | max. 27 000 Kč

## 60005992
60005992 DNS_NB_ATYP |  | Nabídka (typ označení nebo p/n)
Úhlopříčka displeje | 16,0" , 40,6cm
Poměr stran displeje | 16:10
Obnovovací frekvence displeje | 60Hz
Rozlišení obrazovky | 1920 x 1200 px
Úprava povrchu obrazovky | IPS ,antireflexní
Barevné pokrytí a certifikace | 45% NTSC
Svítivost | 300Nits
Výkon procesoru | PassMark Average CPU Mark minimální hodnota 27150 dle http://www.cpubenchmark.net
cache procesoru | L3 24 MB
typ grafickíé karty | integrovaná
Paměť RAM | min. 16GB DDR5 5200MHz
Slotů celkem / osazených slotů | 2ks celkem / 1 osazený
Pevný disk | min. 1TB SSD PCIe
Optická mechanika | nepožadujeme
Síťová karta | ano
Wifi | ano, 802.11ax
verze wifi | Wifi 6
BlueTooth | ano, min. v. 5.1
Vstupní a výstupní porty | celkem min. 1x USB-C, min 1x Thunderbolt/usb4 2x USB 3.2 Gen 1 (USB 3.0) 1x kombinovaný konektor sluchátek/mikrofonu (conbo Audio Jack) 1x HDMI - všechny porty budou vyvedeny přímo z těla notebooku - bez adaptérů a redukcí
Grafické výstupy | HDMI , USB-C
Interní reproduktory | ano
Interní mikrofon | ano
Webová kamera | ano, 1080px
jazyk klávesnice | CZ,SK
Podsvícená klávesnice | ano
Oddělená numerická klávesnice | ano
Čtečka otisků prstů | ano
TPM 2.0 (Trusted Platform Module) | ano
Čtečka pamětových karet | ano
Typ baterie | min. 71Wh
Nabíjecí příkon | 100w
Nabíjení přes USB-C | ano
Napájecí adaptér | ano
Nabíjecí konektor | USB-C
Materiál konstrukce | kov+ plast
Barva | šedá
Hmotnost vč. baterie | max.1,7Kg
Rozměry šířkax xhloubkaxvýška | max. 356mm, max. 253,5mm , max. 17,5mm
Operační systém | Windows 11 Pro 64bit CZ
Certifikace | Certifikace TÜV Low Blue Light, MIL-STD-810H
Požadavky na servis | Servis u zákazníka (On-site)
Záruční doba | 36 měsíců
Dodací lhůta | do 20 pracovních od oboustranného podepsání smlouvy
Cena včetně DPH | 32000

## 60005995
60005995 DNS_TABLET_ATYP |  | Nabídka (typ označení nebo p/n)
Velikost obrazovky | min. 12,4"
Rozlišení obrazovky | min. 2800 × 1752 (WQXGA+)
Typ displeje | Dynamic AMOLED 2X
Procesor | min. 8jádrový
Paměť RAM | min. 12 GB
Pevný disk | min. 512 GB
Wifi | ano, min. Wi-Fi: 802.11 a/b/g/n/ac/ax
BlueTooth | ano, min. v. 5.3
Vstupní a výstupní porty | min. 1x USB-C (USB 3.2)
Slot pro paměťové karty | ano, (až do 1TB)
Interní reproduktor | ano
Interní mikrofon | ano
Fotoaparát / kamera | ano, min. zadní 13MP / přední 12MP
Senzory | min. Akcelerometr, Snímač otisků prstů, Gyro senzor, Geomagnetický senzor, Hallův senzor, RGB světelný senzor
Podpora | min. GPS, Galileo
Hmotnost vč. baterií | max. 0,590 kg
Operační systém | Android
Příslušenství | Stylus (S Pen), datový USB-C kabel
Požadavky na servis | záruční servisní zásah bude zahájen do 3 pracovních dnů od nahlášení závady
Záruční doba | 2 roky
Dodací lhůta | do 30 dnů od nabytí účinnosti smlouvy
Cena včetně DPH | max. 29 000 Kč

## 60005996
60005996 DNS_NB_ATYP |  | Nabídka (typ označení nebo p/n)
Velikost obrazovky | min 16"
Rozlišení obrazovky | min. 1920 x 1200 bodů
Úprava povrchu obrazovky | antireflexní / matná, LED podsvícení, IPS
Svítivost | 400 nits (cd/m2)
sRGB | 100%
Procesor | x86-64 kompatibilní
Výkon | PassMark Average CPU Mark minimální hodnota 28 700 dle http://www.cpubenchmark.net na konci lhůty pro podání nabídek
Paměť RAM | min. 32 GB DDR5 5600 MHz (2× 16 GB)
Dedikovaná grafická karta | PassMark Average GPU Mark minimální hodnota 6900 dle http://www.cpubenchmark.net na konci lhůty pro podání nabídek
Pevný disk | min. 1 TB M.2 SSD Gen 4 PCIe NVMe, Volný slot na další disk1× M.2 SSD 2280 PCIe Gen 4x4
Optická mechanika | ne
LAN | ano
Wifi | ano, min. WiFi 6E (2x2)
BlueTooth | ano min. 5.3
Vstupní a výstupní porty | min. 2 x USB-A 3.2 gen min. 2 x USB-C Thunderbolt 4, podpora DP1.4, min. 1x kombinovaný konektor sluchátek/mikrofonu, min. 1x HDMI 2.1 -všechny konektory fyzicky v těle notebooku bez redukce
Interní reproduktory | ano
Interní mikrofon | ano
Webová kamera | ano, min 5MP podpora Windows Hello
Podsvícená klávesnice | ano
Oddělená numerická klávesnice | ano
Čtečka otisků prstů | ano
Čtečka pamětových karet | ano
Hmotnost vč. baterie | max. 2,1 kg
Konstrukce NB | kovové šasi
Operační systém | Základní OS pro upgrade na Windows v rámci programu CAMPUS (OEM Win 11)
Environmentální požadavky | splňující min. jeden z následujících: TCO/EPEAT/ENERGY STAR (popřípadě jiné rovnocenné osvědčení)
Požadavky na servis | Záruční servisní zásah bude zahájen v místě instalace. Oprava následující pracovní den od nahlášení závady (Next Business Day On-Site Service).
Záruční doba | 4 roky
Dodací lhůta | do 21 dnů od nabytí účinnosti smlouvy
Cena včetně DPH | max. 40 000 Kč