## krycí list
výkaz výměr
| Stavba | CHYTRÁ LABORATOŘ – REKONSTRUKCE UČEBNY LPOB 303
| Místo stavby | Fakulta stavební Vysoká škola báňská - Technická univerzita Ostrava Ludvíka Podéště 1875/17 708 00 Ostrava-Poruba
| Investor | Fakulta stavební Vysoká škola báňská - Technická univerzita Ostrava 17. listopadu 2172/15 708 00 Ostrava-Poruba
| část |  | cena
| Vzduchotechnická jednotka |  | 0
| Cena celkem bez DPH |  | 0
Výkaz-výměr navazuje na technickou specifikaci větrací jednotky (D.1.4.2.2 Příloha 1_Technická specifikace větrací jednotky) a na Technickou zprávu (D1.4.2.1).

## položky
Interiérová větrací jednotka
Poř. | Název | Počet | Cena (bez DPH) | Cena celkem (bez DPH)
VZDUCHOTECHNICKÁ ČÁST
1 | Interiérová větrací jednotka s vysoce účinnou rekuperací tepla a dohřevem přiváděného čerstvého vzduchu (dle specifikace v Příloze 1 technické zprávy). | 1 | 0 | 0
2 | Přechod výstupu I2 vč. samotahové klapky (součást větrací jednotky) | 1 | 0 | 0
Celkem vzduchotechnická část:
PŘÍSLUŠENSTVÍ (MĚŘENÍ A REGULACE, REGULAČNÍ PRVKY)
1 | Opláštění jednotky - lamino tl. 18 mm (výběr typu v dekoru dubu nutno konzultovat s investorem) | 1 | 0 | 0
2 | Set integrovaná fasádní výústka přívod + odvod - horizontální (horizontální provedení, vč. průchodek fasádou max 1000 mm) | 1 | 0 | 0
3 | Převodník pro možnost ovládání jednotek pomocí nadřazeného systému KNX a BACnet | 1 | 0 | 0
4 | Ovladač s barevným dotykovým displejem 4,3" (pro automatickou regulaci) | 1 | 0 | 0
5 | čidlo CO2, prostorové | 1 | 0 | 0
6 | koncentrace VOC, prostorové čidlo | 1 | 0 | 0
7 | prostorové čidlo teploty, bílá barva | 1 | 0 | 0
8 | prostorové čidlo relativní vlhkosti | 1 | 0 | 0
Celkem příslušenství:
OSTATNÍ
1 | Filtry - F7 (10 ks) | 10 | 0 | 0
Celkem ostatní:
Poznámky:
Instalace horizontální fasádní vyústky - bílá.
Individuální propojení horizontální fasádní vyústky s jednoutkou VZT včetně dostatečné tepelné izolace - na místě instalace.
Individuální zákryt potrubí a opláštění zákrytu potrubí mezi jednotkou VZT a horizontální vyústkou - na místě instalace.
Navíc vstupy pro připojení elektrických signálů z čidel navíc: Kvalita vzduchu, relativní vlhkost, teplota (pro možnost měření)
Poznámky technické:
Všechny typy regulace vestavěné v jednotce standardně obsahují minimálně dva vstupy pro připojení elektrických signálů, které jsou důsledkem manipulace člověka se světlem, nebo jiných zařízení, které automaticky regulují výkony jednotky. Tyto vstupy musí být vždy zapojeny, nebo místo nich zapojeny jiné typy snímačů (např. CO2, VOC, rH a pod.).
| CELKEM |  |  | 0