## 60005797 20
60005797 20 DNS_LCD_ATYP |  | Nabídka (typ označení nebo p/n)
Úhlopříčka | min 26,96"
Poměr stran | 16:9
Typ rozlišení | 4K UHD (3840 x 2160)
Konstrukce | rovná
Úprava povrchu obrazovky | matná, rovná
Technologie panelu | LCD
Typ panelu | IPS
Obnovovací frekvence | 60Hz
Doba odezvy | max. 5 ms
Kontrast | min. 1000:1
Svítivost | min. 350 cd/m2
Povrch displeje | matný
Barevné pokrytí (sRGB) | 99%
Konektory | min. 1x HDMI 2.0 min. 1x Display Port 1.4 min 1x USB-C s Power Delivery 90w, RJ45 (LAN) min 4xUSB
3D/AR | 3D model + AR model v Android aplikaci, 3D model + AR model v iOS aplikaci
Pivot | ano
Flicker free | ano
Filtr modrého světla | ano
Naklápění monitoru | ano
Výškově nastavitelný stojan | ano
Vesa uchycení | ano, 100x100mm
Rozměry šířkax výškax hloubka | šířka max. 61,16cmx výška max. 53,52cmx hloubka max .18,5cm
Hmotnost | max. 7,71 kg
Barva | černá, stříbrná
Servis | Záruční servisní zásah bude zahájen do 3 pr. dnů od nahlášení závady
Záruka | 3 roky
Dodací lhůta | do 21 dnů od nabytí účinnosti smlouvy
Cena včetně DPH | max. 10 500 Kč

## 60005997 30
600005797 30 DNS_NB_ATYP |  | Nabídka (typ označení nebo p/n)
Velikost obrazovky | 15,6"
Rozlišení obrazovky | min. 1920 x 1080 px
Úprava povrchu obrazovky | antireflexní / matná, LED podsvícení, IPS
Svítivost displeje | min. 250NITS
Typ displeje | Antireflexní
Poměr stran | 16:09
Typ panelu | IPS
Barevné pokrytí a certifikace | 45%NTSC
Procesor | x86-64 kompatibilní
Výkon | PassMark Average CPU Mark minimální hodnota 17 600 dle http://www.cpubenchmark.net na konci lhůty pro podání nabídek
cache procesoru | 12MB
Grafická kartz | integrovaná
Paměť RAM | min. 16 GB DDR5 5600MHz
Pevný disk | min. 1 TB M.2 SSD PCIe NVMe
Počet osazených slotů | 1x
Celkový počet slotů M.2 | 2x
Optická mechanika | nemusí být
Nabíjení přes USB-C | Lze nabíjet přes USB-C
nabíjecí konektor | USB-C
Kapacita baterie | 54wh
počet článků | 3ks
Nabíjecí příkon | 65w
Wifi | ano, WiFI 802.11 ax (wifi 6)
BlueTooth | ano, min. ver.5.3.
Vstupní a výstupní porty | min. 2 x USB 3.0 typ-A, min. 1 x Thunderbolt 4.0 min. 1x kombinovaný konektor sluchátek/mikrofonu, min. 1x HDMI (konektor integrovaný v těle ultrabooku)
Interní reproduktory | ano
Interní mikrofon | ano
Webová kamera | ano, min. 1080px
Podsvícená klávesnice | ano, jednobarevné
Oddělená numerická klávesnice | ano
Čtečka pamětových karet | ano
Hmotnost vč. baterie | max. 1,62kg
Rozměry šxvýš.x Hl. | šířka 357,8 mm, výška 22,8mm, Hloubka 233,3mm
Jazyk Klávesnice | CZ, SK
Operační systém | Windows 11 Pro 64bit CZ
Environmentální požadavky | splňující min. jeden z následujících: TCO/EPEAT/ENERGY STAR (popřípadě jiné rovnocenné osvědčení)
Požadavky na servis | Záruční servisní zásah bude zahájen v místě instalace. Oprava následující pracovní den od nahlášení závady (Next Business Day On-Site Service).
Záruční doba | 36 měsíců
Dodací lhůta | do 21 dnů od nabytí účinnosti smlouvy
Cena včetně DPH | max. 36 000 Kč

## 60005797 40
60005797 40 DNS_PC_ATYP |  | Nabídka (typ označení nebo p/n)
Základní deska | min. 4x paměťový slot, možnost rozšíření na 128GB DDR5
Procesor | x86-64 kompatibilní
Výkon procesoru | PassMark Average CPU Mark minimální hodnota 43300 dle http://www.cpubenchmark.net na konci lhůty pro podání nabídek
Paměť RAM | min 16GB DDR5 4800MHZ (1x16GB)
Pevný disk | min vel. 512 GB M.2 SSD PCIe 4x4 NVMe TLC SED OPAL2
Optická mechanika | nemusí být
Grafická karta | dedikovaná grafická karta, výkon v benchmarku PassMark Average G3D Mark 3700 bodů ke konci lhůty pro podání nabídekDirectX 12
Paměť grafické karty | min 4gb GDDR6
Videokonektory | min.2x DisplayPort 1.4, min. 3x miniDisplayPort, min.1xHDMI 1.4
Zvuková karta | integrovaná na základní desce
Napájecí zdroj | 550w zdroj
Síťová karta | 10/100/1000 Mb Ethernet, RJ 45
pozice interních jednotek | 2x 3,5" (volná) 2× M.2 SSD 2280 (1× obsazená)
Porty a konektory | 1× USB-C 3.2 Gen 2x2 (přenosová rychlost signálu 20 Gb/s), 4× USB 3.2 Gen 2 (přenosová rychlost signálu 10 Gb/s) 3× USB 3.2 Gen 1 (přenosová rychlost signálu 5 Gb/s) 3× USB 2.0 1× kombinovaný konektor sluchátek/mikrofonu 1× zvukový výstup (line out) 1× RJ-45 (LAN)
Rozšiřující sloty | 1x PCIe 4.0 x16 1x PCIe 3.0 x16 zapojený jako x4 2x PCIe 3.0 x1 2× M.2 2280 PCIe Gen 4x4 pro SSD disk (1× obsazený), 1× Flex IO port
Klávesnice | USB klávesnice
Myš | USB myš
Reproduktor | interní reproduktor - zabudovaný v PC
Operační systém | Windows 11 profesional 64 bit CZ
Požadavky na kompatibilitu | kompatibilita s OS Windows 11 64bit CZ
Provedení skříně | Tower
Rozměry produktu (š x h x v) | 15,5 × 30,8 × 33,7 cm
Váha pc | max 5,7kg
Požadavky na servis | Záruční servisní zásah následující den na místě po nahlášení závady
Záruční doba | 3 roky na místě
Dodací lhůta | do 30 pracovních dnů od oboustranného podepsání smlouvy
Cena včetně DPH | 36500kč

## 60005797 50
600005797 50 DNS_TABLET_ATYP |  | Nabídka (typ označení nebo p/n)
Velikost obrazovky | 23,6"
Rozlišení obrazovky | 4K (3840 × 2160 px) UHD 4K
Vstupní a výstupní porty | 1xmini DisplayPort, USB-C, 4x USB3.0 , 1xHDMI
Odezva displeje | 12ms
Počet barev displeje | 1,07 miliardy
Pokrytí adobe RGB | 99%
Maximální jas displeje | 350cd/m2
Kontrast displeje | 1000:1
Typ displeje | IPS
Způsob napájení | napájení přes USB
Bezdrátové připojení | nemusí být
Podpora stylusu | ano, stylus součást dodání
Grafický tablet | ano
Počet úrovní přítlaku | min. 8192
Rozlišení snímací vrstvy | min. 5 080 lpi
Hmotnost vč. baterie | max. 7 kg
Rozměry | 677x394x47 mm
Požadavky na servis | Vyřízení reklamace bezodkladně, nejpozději však ve lhůtě do 30 dnů ode dne jejího uplatnění.
Záruční doba | min. 24 měsíců
Dodací lhůta | do 21 dnů od nabytí účinnosti kupní smlouvy
Cena včetně DPH | max. 64000kč

## 60005797 60
60005797 60 DNS_LCD_ATYP |  | Nabídka (typ označení nebo p/n)
DNS_LCD24" Profi
Úhlopříčka | min. 86" (218,44cm)
Rozlišení | min. 4K Ultra HD
Typ konstrukce | rovná
Obnovovací frekvence panelu | 100/120Hz
Technologie | QNED
Podsvícení | Edge LED
Další vlastnosti obrazu | HDR, Local Diming Pro
Podporované HDR standarty | HDR10,HLG
Barevná hloubka | 10bit
Typ | Smart TV
Operační systém | WebOS
Smart Funkce | HbbTV, Chytrý ovladač, Ovládání gesty, Ovládání hlasem, Webový prohlížeč, Přehrávání 360° videa, ECO mode
Aplikace | O2 TV, YouTube, NETFLIX, Max, Voyo, Disney+, Prima+, Skylink Live TV, SkyShowtime, Vodafone TV, Apple TV, Amazon Prime Video, Spotify, Twitch, Rakuten TV, Deezer, Facebook Watch
Herní funkce | ano , herní režim (GAME MODE)
Bezdrátové připojení | WiFi, Bluetooth, Párování s mobilním zařízením, Apple AirPlay 2, DLNA, Miracast
Vstupy a výstupy | min 2x USB, LAN,min 4x HDMI 2.1, Digitální optický/Digitální audio výstup, CI / CI+, Cl+ 1.4,
Typ tuneru | DVB-T2 HEVC, DVB-S2, DVB-C
Multimediální Funkce | Přehrávání z USB, Nahrávání na USB, Skylink Fast Scan, Základní hotelový mód, PIP (obraz v obraze), Světelný senzor
Kompabilita s hlasovým asistentem | Amazon Alexa
Dálkový ovladač v balení | ano, chytrý
Vlastnosti zvuku | kalibrace zvuku
Hudební výkon | 20W
systém reproduktorů | 2.0 kanál
barva | černá
Vesa uchycení | 600x400mm
rozměry max. | šířka 192,8cm, výška 119cm, hloubka 37cm
hmotnost | max.58,2 kg
Záruka | min. 24 měsíců
Cena včetně DPH | 71000
Příslušenství - držák na stěnu |  | Nabídka (typ označení nebo p/n)
DNS_LCD24" Profi
Specifikace | držák na stěnu min 86" a min. nosnost 70kg, fixní,
Cena včetně DPH | max. 5 000 Kč
Dodací lhůta | do 21 dnů od nabytí účinnosti kupní smlouvy
Cena celkem za komlet |  | Nabídka
DNS_LCD24" Profi
cena včetně DPH | max.76 000 Kč

## 60005797 70
60005797 70 DNS_PROJEKTOR_ATYP |  | Nabídka (typ označení nebo p/n)
Rozlišení | min. 4K (3840 × 2160 px)
Poměr stran | 16:9
Kontrast | min 2 000 000 : 1
Projekční vzdálenost min. | min. 2,5 m
Projekční vzdálenost max. | max. 5m
Technologie | DLP - laser
Obnovovací frekvence | 60 Hz
Zdroj světla | LED
Svítivost | min. 3 200 ANSI lm
Životnost | min. 20 000 h.
Životnost eco | min 30 000 h.
Hlučnost | 32 dB
Umístění | na strop
Maximální spotřeba | 380w
podporované funkce | Zoom a 3D
Rozhraní | min. 2 x HDMI 2.0, USB 2.0, Audio vstup, Audio výstup, Bluetooth, RJ45(LAN) , WiFi
Výbava | OS Android, reproduktory, dálkové ovládání a HDR
Cena včetně DPH | max. 79 800 Kč
Příslušenství - držák na strop |  | Nabídka (typ označení nebo p/n)
DNS_LCD24" Profi
Specifikace | originální držák na strop
Cena včetně DPH | max. 2 500 Kč
Příslušenství - HDMI kabel 10 m |  | Nabídka (typ označení nebo p/n)
DNS_LCD24" Profi
Specifikace | min. HDMI 2.1 8K(7680x4320)
délka kabelu | 10m
Cena včetně DPH | 700kč
Záruční doba | min. 2 roky
Dodací lhůta | do 21 dnů od nabytí účinnosti kupní smlouvy
Cena včetně DPH | Celková cena Projektoru s držákem a HDMI kabelem max. 83 000 Kč