## 60005998 10
60005998 10 DNS_dalsi_AVT_ATYP |  | Nabídka (typ označení nebo p/n)
vidokonferenční set pro velké místnosti
Vlastnosti | kamera, repro, mikrofony - odděleně
Rozlišení kamery | min. 4K
Vlastnosti kamery | min. 90° zorné pole, motorizované otáčení min 180° a naklápění, ovládání na dálku, auto-framing
Zoom | ano, min. 10x zoom
Mikrofon | integrovaný, možnost připojení více přídavných mikrofonů do dlouhé místnosti
Reproduktor | ano
Integrované zpracování zvuku | Redukce okolních ruchů, elminace zpětné vazby
Integrovaný držák/stojan na stůl | ano, k volnému postavení na stůl, k montáži na zeď nebo na stativ
Rozhraní | USB
USB kabel | ano, součástí balení
Kompatibilita | Windows 11, Mac OS, přímé připojení do systému jako webkamera-mikrofon-reproduktor plug-and-play (ovladače v systému), bez nutnosti dodatečné licence (např. Teams Rooms)
Záruční doba | min. 2 roky
Dodací lhůta | do 30 dnů od nabytí účinnosti smlouvy
Cena včetně DPH | max. 62 000

## 60005998 20
60005998 20 DNS_dalsi_AVT_ATYP |  | Nabídka (typ označení nebo p/n)
panoramatický vidokonferenční set pro větší místnosti v kompaktním provedení
Vlastnosti | kompatkní panoramatická kamera-reproduktor-mikrofon
Rozlišení kamery | min. 4K
Vlastnosti kamery | min 130° zorné pole
Mikrofon | ano, redukce okolních ruchů
Reproduktor | ano
Eliminace zpětné vazby | ano, inteligentní
Nástěnný držák | ano, komatibilní s nabídnutou kamerou
Rozhraní | min. USB-C
Dálkové ovládání | ano, bezdrátové, dosah až 10m, požadované funkce min.: - Ztlumení/zrušení ztlumení mikrofonu - Měnit úhel kamery/Zapnout/vypnout funkci zoom - Přiblížit/Oddálit obraz - Zvýšení/Snížení hlasitosti - Ukončit hovor
USB kabel | ano, součástí balení
Kompatibilita | MS Teams, Zoom, Google Meet, Windows 11 PC
Záruční doba | min. 2 roky
Dodací lhůta | do 30 dnů od nabytí účinnosti smlouvy
Cena včetně DPH | max. 37 000

## 60005998 30
60005998 30 DNS_dalsi_AVT_ATYP |  | Nabídka (typ označení nebo p/n)
panoramamatická vidokonferenční webkamera
Vlastnosti | kompaktní webkamera s integrovaným mikrofonem
Rozlišení kamery | min. 4K
Vlastnosti kamery | min 130° zorné pole, auto-framing, automatická detekce obličeje a detekce polohy hlasu osoby, která hovoří, optika kamery bez pohyblivých částí, možnost připojení externího mikrofonu
Funkce fotoaparátu | ano, min. 12Mpix
Mikrofon | ano
Reproduktor | ne
Eliminace zpětné vazby | ne
Integrovaný držák/stojan na stůl/monitor | ano
Rozhraní | min. USB-C
USB kabel | ano, typu USB C - USB C, 10 Gbps, 4K, min. délka 5m
Držák | ano, externí, k připevnění kamery na zeď
Kompatibilita | MS Teams, Zoom, Google Meet, Windows 11 PC
Hmotnost | max. 0,2 kg
Záruční doba | min. 2 roky
Dodací lhůta | do 30 dnů od nabytí účinnosti smlouvy
Cena včetně DPH | max. 14 000

## 60005998 40
60005998 40 DNS_PC_ATYP |  | Nabídka (typ označení nebo p/n)
Základní deska | min. USB 3.0
Procesor | x86-64 kompatibilní
Výkon procesoru | PassMark Average CPU Mark minimální hodnota 21000 dle http://www.cpubenchmark.net na konci lhůty pro podání nabídek
Paměť RAM | min. 16 GB DDR4
Pevný disk | min. 512 GB, SSD
Optická mechanika | ne
Grafická karta | sdílená
Zvuková karta | integrovaná na základní desce
Napájecí zdroj | externí
Konektivita | min. integrovaný Ethernet 100/1000 Mb; Wi-Fi 5; Bluetooth 5.1
Form Factor / šasi | MiniPC/MicroPC/TinyPC; - Vesa 100 x 100 mm kompatibilní; - max. rozměry 183 x 179 x 37 mm
Vstupní a výstupní porty | Zadní konektory min.: 3 x USB 3.0; 1 x HDMI 2.0; 1 x DisplayPort 1.4; 1 x Ethernet (RJ-45) Přední konektory min.: 2 x USB 3.0; 1 x combojack sluchátka/mikrofon
Klávesnice | ano, bezdrátová, CZ
Myš | ano, bezdrátová, optická, rolovací kolečko: ano, počet tlačítek: 3
Prezentér | ano, bezdrátový, min. dosah 15 m, USB přijímač, laserové ukazovátko, 4 ovládací tlačítka umožňují snadné přecházení mezi snímky
Operační systém | Základní OS pro upgrade na Windows v rámci programu CAMPUS (OEM W11 Pro)
Požadavky na kompatibilitu | kompatibilita s OS Windows 11
Požadavky na rozšiřitelnost | Vesa držák v balení
Zabezpečení | Vestavěná technologie min.TPM 2.0
Požadavky na servis | Zahájení reklamace následující pracovní den od nahlášení závady. Vyřízení reklamace bezodkladně, nejpozději však ve lhůtě 30 dnů ode dne jejího uplatnění.
Záruční doba | min. 3 roky (poskytovaná výrobcem na celou sestavu)
Dodací lhůta | do 30 dnů od nabytí účinnosti smlouvy
Cena včetně DPH | max. 21000 Kč

## DNS_LCD27" Výškově stavitelný
DNS_LCD27" Výškově stavitelný |  | Nabídka (typ označení nebo p/n) | 7 kusů
DNS_LCD24" Profi
Úhlopříčka | 27"
Podsvícení | LED
Rozlišení | min. 1920 x 1080, 16:9, IPS/VA/PLS
Úprava povrchu obrazovky | matná
Doba odezvy | max. 5 ms
Kontrast | min. 1000:1 typický, 5 000 000 : 1 ACR
Svítivost | min. 250 cd/m2
Vstupy | min. 1xHDMI, 1xDVI-D, 1xDisplay Port
Propojovací kabel | HDMI A - HDMI A, min. HDMI rozhraní ver. 1.4, podpora digit. ochrany obsahu HDCP, kvalitní stínění, délka min. 1,5 m
Reproduktory | ano
Výškově nastavitelný podstavec | ano
Naklápění monitoru | ano
Servis | Záruční servisní zásah bude zahájen do 3 pr. dnů od nahlášení závady
Záruka | 3 roky
Dodací lhůta | do 21 dnů od nabytí účinnosti smlouvy
Cena včetně DPH | max. 6 000 Kč

## LCD27" 4K
DNS_LCD27"_4K |  | Nabídka (typ označení nebo p/n) | 1 ks
Úhlopříčka | 27"
Podsvícení | LED, IPS
Rozlišení | 4K UHD (3840 x 2160)
Úprava povrchu obrazovky | matná, rovná
Doba odezvy | max. 5 ms
Kontrast | min. 1000:1
Svítivost | min. 300 cd/m2
Konektory | min. 1x HDMI, min. 1x Display Port min. 2x USB-A 3.0
Pivot | ano
Flicker free | ano
Filtr modrého světla | ano
Naklápění monitoru | ano
Výškově nastavitelný stojan | ano
Servis | Záruční servisní zásah bude zahájen do 3 pr. dnů od nahlášení závady
Záruka | 3 roky
Dodací lhůta | do 21 dnů od nabytí účinnosti smlouvy
Cena včetně DPH | max. 9 000 Kč

## DNS NTB 15 B
DNS_NB15"_typ_B |  | Nabídka (typ označení nebo p/n) | 4 kusy
Velikost obrazovky | 15-15,6"
Rozlišení obrazovky | min. 1920 x 1080 FHD
Úprava povrchu obrazovky | antireflexní / matná, LED podsvícení, IPS
Procesor | x86-64 kompatibilní
Výkon | PassMark Average CPU Mark minimální hodnota 10 700 dle http://www.cpubenchmark.net na konci lhůty pro podání nabídek
Paměť RAM | min. 16 GB DDR4
Pevný disk | min. 1 TB M.2 SSD PCIe NVMe
Optická mechanika | ne
Wifi | ano, WiFI 802.11 ac nebo WiFI 802.11 ax
BlueTooth | ano
Vstupní a výstupní porty | min. 2 x USB 3.0 typ-A, min. 1 x Thunderbolt 4.0 min. 1x kombinovaný konektor sluchátek/mikrofonu, min. 1x HDMI (konektor integrovaný v těle ultrabooku)
Interní reproduktory | ano
Interní mikrofon | ano
Webová kamera | ano, min. 720p
Podsvícená klávesnice | ano
Oddělená numerická klávesnice | ano
Čtečka pamětových karet | ano
Hmotnost vč. baterie | max. 2,0 kg
Operační systém | Základní OS pro upgrade na Windows v rámci programu CAMPUS (OEM Win 10)
Environmentální požadavky | splňující min. jeden z následujících: TCO/EPEAT/ENERGY STAR (popřípadě jiné rovnocenné osvědčení)
Požadavky na servis | Záruční servisní zásah bude zahájen v místě instalace. Oprava následující pracovní den od nahlášení závady (Next Business Day On-Site Service).
Záruční doba | 2 roky
Dodací lhůta | do 21 dnů od nabytí účinnosti smlouvy
Cena včetně DPH | max. 27 000 Kč

## DNS PC typ C
DNS_PC_ typ_C |  | Nabídka (typ označení nebo p/n) jednotlivých komponent | 1 kus
Základní deska | 4 DIMM sloty pro DDR4, podporovaná kapacita paměti min. 128 GB, formát ATX , podpora standardu PCIe 4.0, min. 2x M.2 s podporou NVMe PCIe x4, 2.5G LAN, min. 2 x PCIe 3.0 x1, min. 2 x PCIe x16 slot (z toho min.1x standard min. 4.0) Zadní vstupy a výstupy: min. 1 x USB-C 3.2 Gen 2 min. 2 x USB-A 3.2 Gen 2 min. 1 x USB-A 3.2 Gen 1 min. 2 x USB-A 2.0 min. 1 x DisplayPort min. 1 x HDMI port min. 1 x 2.5Gb Ethernet port min. 3 x Audio jack
Procesor | x86-64 kompatibilní
Výkon procesoru | PassMark Average CPU Mark minimální hodnota 21 000 dle http://www.cpubenchmark.net na konci lhůty pro podání nabídek
Paměť RAM | min. 32GB DDR4 ve dvou modulech, min. 3200MHz s časováním max. CL16
Pevný disk | min. 1 x 1 TB SSD M.2 NVMe, min. rychlost čtení 3500MB/s, min. rychlost zápisu 3000MB/s, životnost min. 600TBW
Optická mechanika | DVD+-RW/RAM/DL, interní SATA, zabudovaná v PC,
Grafická karta | externí grafická karta, PCI-express 4.0; min. 12GB GDDR6, podpora DirectX 12; podpora openGL 4,6, min. 3500 stream procesorů, výkon Average G3D Mark minimální hodnota 16 500 dle https://www.videocardbenchmark.net/ na konci lhůty pro podání nabídek min. 1x HDMI, min. 3x DisplayPort | dodavatel uvedene označení nebo part number nabízené graf. karty
Zvuková karta | integrovaná na základní desce, min. 8-mi kanálová
Napájecí zdroj | min. 750 W, aktivní PFC, certifikován min. na 80PLUS Gold, plně modulární, ochrany min. OPP/OVP/UVP/SCP/OCP/OTP
Síťová karta | min. 2.5Gb Ethernet, RJ 45, s podporou PXE
Skříň počítače | miditower, bez jakýchkoliv krytek USB portů a DVD mechanik, osazen zadní a přední ventilátor min. 120mm s regulací otáček řízenou základní deskou, min. 1x USB-C a min. 3x USB 3.0 typu A na přední straně skříně, čtečka paměťových karet (min. SD) zabudovaná na předním panelu skříně, černá barva
Chladič procesoru | chladič procesoru osazen ventilátorem min. 120mm, min. 4 měděné heatpipes, hlučnost max 28 dBA, schopný uchladit CPU s min. 150 W TDP
Klávesnice | USB, připojená kabelem, CZ/EN, bez multimediálních kláves
Myš | USB, laserová, připojená kabelem, 2 tlačítka + kolečko
Operační systém | Základní OS pro upgrade na Windows v rámci programu CAMPUS (OEM W10)
Požadavky na kompatibilitu | kompatibilita s OS Windows 11
Zabezpečení | Vestavěná technologie min.TPM 2.0
Požadavky na servis | Zahájení reklamace následující pracovní den od nahlášení závady. Vyřízení reklamace bezodkladně, nejpozději však ve lhůtě 30 dnů ode dne jejího uplatnění.
Záruční doba | 3 roky na sestavu
Dodací lhůta | do 21 dnů od nabytí účinnosti smlouvy
Cena včetně DPH | max. 40 000 Kč

## 60005998 90
60005998 90 DNS_NB_ATYP |  | Nabídka (typ označení nebo p/n)
Velikost obrazovky | 14"-14,9" dotykový displej otočný o 360°
Materiál šasí | hliník
Rozlišení obrazovky | min. 2880 x 1800
Úprava povrchu obrazovky | OLED, dotyková
Procesor | x86-64 kompatibilní
Výkon | PassMark Average CPU Mark minimální hodnota 22300 dle http://www.cpubenchmark.net na konci lhůty pro podání nabídek
Paměť RAM | min. 16 GB
Pevný disk | min. 1 TB M.2 SSD
Wifi | ano, WiFI 6e, 802.11 ax (2x2)
BlueTooth | ano, min. BT 5.3
Vstupní a výstupní porty | min. 2 x USB-C s podporou DisplayPort 2.1 a vyšší; 1 x USB-A; 1 x HDMI 2.1(konektor integrovaný v těle notebooku); 1 x kombinovaný konektor sluchátek/mikrofonu
Bezpečnostní chip | ano, TPM 2.0
Čtečka paměťových karet | ano
Podsvícená klávesnice | ano
Interní reproduktory | ano
Interní mikrofon | ano
Webová HD kamera | ano
Digitální pero | ano, kompatibilní s dodávaným notebookem
Hmotnost vč. baterie | max. 1,50 kg
Operační systém | Základní OS pro upgrade na Windows v rámci programu CAMPUS (OEM Win 10)
Požadavky na servis | Zahájení reklamace následující pracovní den od nahlášení závady. Vyřízení reklamace bezodkladně, nejpozději však ve lhůtě 30 dnů ode dne jejího uplatnění.
Záruční doba | min. 3 roky
Dodací lhůta | do 30 dnů od nabytí účinnosti smlouvy
Cena včetně DPH | max. 31 500 Kč

## 60005998 100
60005998 100 DNS_LCD_ATYP |  | Nabídka (typ označení nebo p/n)
DNS_LCD24" Profi
Úhlopříčka | 65"
Podsvícení | LED/DLED
Rozlišení | min. 3840x2160 (Ultra HD, 4K), 16"9
Úprava povrchu obrazovky | matná/Anti-Glaire
Doba odezvy | max. 8 ms
Kontrast | min. 1200:1
Svítivost | min. 450 cd/m2
Pozorovací úhel ver./ hor. | min. 178/178
Konektory / sloty | min. HDMI, LAN (RJ45), WIFI, 2 x USB A, 1 x USB C
Propojovací kabel | HDMI A - HDMI A, min. HDMI rozhraní ver. 1.4, podpora digit. ochrany obsahu HDCP, kvalitní stínění, délka min. 1,5 m
VESA uchycení | ano
Reproduktory | ano
Doba provozu | min. 24/7
Držák na stěnu | ano, nástěnný držák pro LCD monitor 65", možnost náklonu monitoru
Servis | Záruční servisní zásah bude zahájen do 3 pr. dnů od nahlášení závady
Záruka | 3 roky
Dodací lhůta | do 30 dnů od nabytí účinnosti smlouvy
Cena včetně DPH | max. 55 000 Kč

## 60005998 110
60005998 110 DNS_LCD_ATYP |  | Nabídka (typ označení nebo p/n)
DNS_LCD24" Profi
Úhlopříčka | 75"
Dotyková obrazovka | ano
Podsvícení | LED
Rozlišení | min. 3840x2160 (Ultra HD, 4K), 16:9, LCD IPS/PLS
Doba odezvy | max. 8 ms
Kontrast | min. 1200:1
Svítivost | min. 400 cd/m2
Konektory / sloty | min. HDMI, LAN (RJ45), WIFI, 2 x USB A, 1 x USB C
Propojovací kabel | HDMI A - HDMI A, min. HDMI rozhraní ver. 1.4, podpora digit. ochrany obsahu HDCP, kvalitní stínění, délka min. 1,5 m
VESA uchycení | ano
Reproduktory | ano
Doba provozu | min. 16/7
Stojan na kolečkách | ano, kovový, police na příslušenství, horní polička na kameru, systém pro korekci roviny obrazovky, možnost nastavení výšky LCD až 1500mm (výška po střed LCD)
Servis | Záruční servisní zásah bude zahájen do 3 pr. dnů od nahlášení závady
Záruka | 5 roků na LCD
Dodací lhůta | do 30 dnů od nabytí účinnosti smlouvy
Cena včetně DPH | max. 70 000 Kč

## 60005998 120
60005998 40 DNS_DISK.POLE_ATYP |  | Nabídka (typ označení nebo p/n)
Provedení šasi | 2U s montáží do racku včetně montážního kitu (ližin) do racku
Architektura CPU | 64bitová
Paměť RAM | min. 16 GB DDR4 ECC UDIMM
Celkový počet paměťových slotů | min. 4
Možnost rozšíření kapacity paměti | až 64 GB
Pozice pro diskové jednotky | min. 12 x 3,5" disk SATA 6 Gb/s, vyměnitelné za provozu
Kompatibilita diskových jednotek | 3,5" SATA HDD 2,5" SATA SSD
Pevné disky | min. 12 x HDD 4 TB 3.5" SATA 6 Gb/s, 7200rpm uvedené výrobcem na webu jako kompatibilní včetně rámečků
Napájení | min. 2 redundantní zdroje 500W
Vstupní a výstupní porty, sloty | min. min. 2 x USB 3.2 Gen 1; 4 x LAN 1GbE RJ-45; 2 x LAN 10GbE RJ-45; 2 x Sloty PCIe Gen3 x8 slots (x8 link)
Operační systém | systém dodávaný výrobcem zařízení s webovým rozhraním zahrnujícím kompletní správu
Virtualizace | certifikovaná podpora pro systémy VMware vSphere, Microsoft Windows Server, OpenStack Cinder a Citrix XenServer
Rozšiřitelnost | ano (rozšíření připojením externího úložiště s dalšími hotswap disky v externí jednotce dodávané výrobcem)
Podpora RAID | ano, min. RAID 0, 1, 5, 6, 10
Podporované protokoly | SMB1 (CIFS), SMB2, SMB3, NFSv3, NFSv4, NFSv4.1, NFS Kerberized sessions, iSCSI, Fibre Channel, HTTP, HTTPs, FTP, SNMP, LDAP, CalDAV
Podporované souborové protokoly | SMB, AFP, NFS, FTP, WebDAV, Rsync
Podporované prohlížeče | Chrome, Firefox, Edge, Safari
Záruční doba | min. 5 roků (poskytovaná výrobcem na celou sestavu)
Dodací lhůta | do 30 dnů od nabytí účinnosti smlouvy
Cena včetně DPH | max. 182 000 Kč