## Pokyny pro vyplnění
Pokyny pro vyplnění
Ve všech listech tohoto souboru můžete měnit pouze buňky s modrým pozadím. Jedná se o tyto údaje : - údaje o firmě - jednotkové ceny položek zadané na maximálně dvě desetinná místa

## Stavba
#RTSROZP# | Soupis stavebních prací, dodávek a služeb
| Stavba: |  | 10/2024 | Hospodaření se srážkovými vodami pro školicí a výzkumné středisko v areálu VŠB – TU Ostrava v k.ú. P
| Objekt: |  | SO01 | Hospodaření se srážkovými vodami
446 | Rozpočet: |  | 001 | Položkový rozpočet
| Zadavatel |  | Vysoká škola báňská - Technická univerzita Ostrava |  |  |  | IČO: | 61989100
|  |  | 17. listopadu 2172/15 |  |  |  | DIČ:
|  |  | 70833 | Ostrava - Poruba
| Projektant: | [5 empty] | IČO:
DIČ:
| Zhotovitel: | [5 empty] | IČO:
DIČ:
Vypracoval:
| Rozpis ceny | [6 empty] | Celkem
HSV | HSV | [6 empty] | 0
PSV | PSV | [6 empty] | 0
MON | MON | [6 empty] | 0
VN | Vedlejší náklady | [6 empty] | 0
ON | Ostatní náklady | [6 empty] | 0
| Celkem | [6 empty] | 0
Rekapitulace daní
| Základ pro sníženou DPH |  |  | 12 | % | 0 |  |  | CZK
| Snížená DPH |  |  | 12 | % | 0 |  |  | CZK
| Základ pro základní DPH |  |  | 21 | % | 0 |  |  | CZK
| Základní DPH |  |  | 21 | % | 0 |  |  | CZK
0 | Zaokrouhlení |  |  |  |  | 0 |  |  | CZK
0 | Cena celkem bez DPH |  |  |  |  | 0 |  |  | CZK
| Cena celkem s DPH |  |  |  |  | 0 |  |  | CZK
|  | v |  |  | dne
|  |  | Za zhotovitele |  |  |  | Za objednatele
Rekapitulace dílčích částí
#CASTI>> | Číslo | Název |  |  | Základ pro sníženou DPH | Základ pro základní DPH | DPH celkem | Cena celkem | %
1 | Stavba |  |  |  | 0 | 0 |  | 0
2 |  | Stavební objekt
2 | SO01 | Hospodaření se srážkovými vodami |  |  | 0 | 0 |  | 0
3 | 001 | Položkový rozpočet |  |  | 0 | 0 |  | 0
| Celkem za stavbu |  |  |  | 0 | 0 | 0 | 0 | 0
#POPS | Popis stavby: 10/2024 - Hospodaření se srážkovými vodami pro školicí a výzkumné středisko v areálu VŠB – TU Ostrava v k.ú. P
#POPO | Popis objektu: SO01 - Hospodaření se srážkovými vodami
#POPR | Popis rozpočtu: 001 - Položkový rozpočet
Rekapitulace dílů
| Číslo | Název |  |  | Typ dílu |  |  | Celkem | %
| 1 | Zemní práce |  |  | HSV |  |  | 0
| 2 | Základy a zvláštní zakládání |  |  | HSV |  |  | 0
| 4 | Vodorovné konstrukce |  |  | HSV |  |  | 0
| 6 | Úpravy povrchu, podlahy |  |  | HSV |  |  | 0
| 8 | Trubní vedení |  |  | HSV |  |  | 0
| 9 | Ostatní konstrukce, bourání |  |  | HSV |  |  | 0
| 99 | Staveništní přesun hmot |  |  | HSV |  |  | 0
| 721 | Vnitřní kanalizace |  |  | PSV |  |  | 0
| ON | Ostatní náklady |  |  | ON |  |  | 0
| Cena celkem | [6 empty] | 0 | 0
Note on D11: Název
Note on I11: IČO
Note on D12: Ulice
Note on I12: DIČ
Note on D13: PSČ
Note on E13: Místo

## VzorPolozky (hidden)
Položkový rozpočet
S:
O:
R:

## SO01 001 Pol
Položkový soupis prací a dodávek | [27 empty] | #TypZaznamu#
S: | 10/2024 | Hospodaření se srážkovými vodami pro školicí a výzkumné středisko v areálu VŠB – TU Ostrava v k.ú. P | [25 empty] | STA
O: | SO01 | Hospodaření se srážkovými vodami | [22 empty] | STA |  |  | OBJ
R: | 001 | Položkový rozpočet | [25 empty] | ROZ
P.č. | Číslo položky | Název položky | MJ | Množství | Cena / MJ | Celkem | Dodávka | Dodávka celk. | Montáž | Montáž celk. | DPH | Cena s DPH | Hmotnost / MJ | Hmotnost celk.(t) | Dem. hmotnost / MJ | Dem. hmotnost celk.(t) | Ceník | Cen. soustava / platnost | Cenová úroveň | Nhod / MJ | Nhod celk. | Dodavatel | Typ položky | Stav položky
Díl: | 1 | Zemní práce |  |  |  | 0 |  | 0 |  | 0 |  | 0 |  | 7.11 |  | 0 |  |  |  |  | 111.35 | [6 empty] | DIL
1 | 120001101R00 | Ztížené vykopávky v horninách jakékoliv třídy | m3 | 15.425 |  | 0 |  | 0 |  | 0 | 21 | 0 | 0 | 0 | 0 | 0 | 800-1 | RTS 24/ II | RTS 24/ II | 1.55 | 23.91 |  | Práce | Běžná |  |  |  | POL1_
|  | příplatek k cenám vykopávek za ztížení vykopávky v blízkosti podzemního vedení nebo výbušnin v horninách jakékoliv třídy, | [25 empty] | SPI |  | příplatek k cenám vykopávek za ztížení vykopávky v blízkosti podzemního vedení nebo výbušnin v horninách jakékoliv třídy,
|  | Odkaz na mn. položky pořadí 4 : 15,42500 |  | 15.425 | [23 empty] | VV | 5
2 | 121101101R00 | Sejmutí ornice s přemístěním na vzdálenost do 50 m | m3 | 6.192 |  | 0 |  | 0 |  | 0 | 21 | 0 | 0 | 0 | 0 | 0 | 800-1 | RTS 24/ II | RTS 24/ II | 0.09 | 0.56 |  | Práce | Běžná |  |  |  | POL1_1
|  | nebo lesní půdy, s vodorovným přemístěním na hromady v místě upotřebení nebo na dočasné či trvalé skládky se složením | [25 empty] | SPI |  | nebo lesní půdy, s vodorovným přemístěním na hromady v místě upotřebení nebo na dočasné či trvalé skládky se složením
|  | dešťová kanalizace : 3,5*0,8*0,3+3,5*0,8*0,3 |  | 1.68 | [23 empty] | VV | 0
|  | akumulační nádrž : 2,8*2,8*0,3 |  | 2.352 | [23 empty] | VV | 0
|  | elektro : 9,0*0,8*0,3 |  | 2.16 | [23 empty] | VV | 0
3 | 131201119R00 | Hloubení nezapažených jam a zářezů příplatek za lepivost, v hornině 3, | m3 | 15.425 |  | 0 |  | 0 |  | 0 | 21 | 0 | 0 | 0 | 0 | 0 | 800-1 | RTS 24/ II | RTS 24/ II | 0.04 | 0.62 |  | Práce | Běžná |  |  |  | POL1_
|  | kromě zářezů se šikmými stěnami pro podzemní vedení, s urovnáním dna do předepsaného profilu a spádu, s případným nutným přemístěním ve výkopišti a dále buď s přemístěním výkopku na přilehlém terénu na vzdálenost do 3 m od okraje jámy nebo s naložením na dopravní prostředek, | [25 empty] | SPI |  | kromě zářezů se šikmými stěnami pro podzemní vedení, s urovnáním dna do předepsaného profilu a spádu, s případným nutným přemístěním ve výkopišti a dále buď s přemístěním výkopku na přilehlém terénu na vzdálenost do 3 m od okraje jámy nebo s naložením na dopravní prostředek,
|  | Odkaz na mn. položky pořadí 4 : 15,42500 |  | 15.425 | [23 empty] | VV | 5
4 | 139601102R00 | Ruční výkop jam, rýh a šachet v hornině 3 | m3 | 15.425 |  | 0 |  | 0 |  | 0 | 21 | 0 | 0 | 0 | 0 | 0 | 800-1 | RTS 24/ II | RTS 24/ II | 3.533 | 54.5 |  | Práce | Běžná |  |  |  | POL1_
|  | s přehozením na vzdálenost do 5 m nebo s naložením na ruční dopravní prostředek | [25 empty] | SPI
|  | akumulační nádrž : (2,8+2,2)/2*(2,8+2,2)/2*1,7 |  | 10.625 | [23 empty] | VV | 0
|  | dešťová kanalizace : 3,5*0,6*0,5+3,5*0,6*0,5 |  | 2.1 | [23 empty] | VV | 0
|  | elektro : 9,0*0,6*0,5 |  | 2.7 | [23 empty] | VV | 0
5 | 162201102R00 | Vodorovné přemístění výkopku z horniny 1 až 4, na vzdálenost přes 20 do 50 m | m3 | 13.23 |  | 0 |  | 0 |  | 0 | 21 | 0 | 0 | 0 | 0 | 0 | 800-1 | RTS 24/ II | RTS 24/ II | 0.07 | 0.93 |  | Práce | Běžná |  |  |  | POL1_1
|  | po suchu, bez naložení výkopku, avšak se složením bez rozhrnutí, zpáteční cesta vozidla. | [25 empty] | SPI
|  | Odkaz na mn. položky pořadí 10 : 6,61500*2 |  | 13.23 | [23 empty] | VV | 5
6 | 162701105R00 | Vodorovné přemístění výkopku z horniny 1 až 4, na vzdálenost přes 9 000 do 10 000 m | m3 | 8.81 |  | 0 |  | 0 |  | 0 | 21 | 0 | 0 | 0 | 0 | 0 | 800-1 | RTS 24/ II | RTS 24/ II | 0.01 | 0.09 |  | Práce | Běžná |  |  |  | POL1_0
|  | po suchu, bez naložení výkopku, avšak se složením bez rozhrnutí, zpáteční cesta vozidla. | [25 empty] | SPI
|  | Odkaz na mn. položky pořadí 4 : 15,42500 |  | 15.425 | [23 empty] | VV | 5
|  | Odkaz na mn. položky pořadí 10 : 6,61500*-1 |  | -6.615 | [23 empty] | VV | 5
|  | odvoz nepotřebné zeminy : | [25 empty] | VV | 0
7 | 162701109R00 | Vodorovné přemístění výkopku příplatek k ceně za každých dalších i započatých 1 000 m přes 10 000 m z horniny 1 až 4 | m3 | 44.05 |  | 0 |  | 0 |  | 0 | 21 | 0 | 0 | 0 | 0 | 0 | 800-1 | RTS 24/ II | RTS 24/ II | 0 | 0 |  | Práce | Běžná |  |  |  | POL1_
|  | po suchu, bez naložení výkopku, avšak se složením bez rozhrnutí, zpáteční cesta vozidla. | [25 empty] | SPI
|  | Odkaz na mn. položky pořadí 6 : 8,81000*5 |  | 44.05 | [23 empty] | VV | 5
8 | 167101101R00 | Nakládání, skládání, překládání neulehlého výkopku nakládání výkopku do 100 m3, z horniny 1 až 4 | m3 | 6.615 |  | 0 |  | 0 |  | 0 | 21 | 0 | 0 | 0 | 0 | 0 | 800-1 | RTS 24/ II | RTS 24/ II | 0.65 | 4.3 |  | Práce | Běžná |  |  |  | POL1_
|  | Odkaz na mn. položky pořadí 10 : 6,61500 |  | 6.615 | [23 empty] | VV | 5
9 | 171201201R00 | Uložení sypaniny na dočasnou skládku tak, že na 1 m2 plochy připadá přes 2 m3 výkopku nebo ornice | m3 | 8.81 |  | 0 |  | 0 |  | 0 | 21 | 0 | 0 | 0 | 0 | 0 | 800-1 | RTS 24/ II | RTS 24/ II | 0.01 | 0.09 |  | Práce | Běžná |  |  |  | POL1_1
|  | Odkaz na mn. položky pořadí 6 : 8,81000 |  | 8.81 | [23 empty] | VV | 5
10 | 174101102R00 | Zásyp sypaninou se zhutněním v uzavřených prostorách s urovnáním povrchu zásypu s ručním zhutněním | m3 | 6.615 |  | 0 |  | 0 |  | 0 | 21 | 0 | 0 | 0 | 0 | 0 | 800-1 | RTS 24/ II | RTS 24/ II | 1.15 | 7.61 |  | Práce | Běžná |  |  |  | POL1_
|  | z jakékoliv horniny s uložením výkopku po vrstvách, | [25 empty] | SPI
|  | dešťová kanalizace : 3,5*0,6*0,1+3,5*0,6*0,1 |  | 0.42 | [23 empty] | VV | 0
|  | akumulační jímka : 10,625-4,97 |  | 5.655 | [23 empty] | VV | 0
|  | elektro : 9,0*0,6*0,1 |  | 0.54 | [23 empty] | VV | 0
11 | 175101101RT2 | Obsyp potrubí bez prohození sypaniny, s dodáním štěrkopísku frakce 0 - 22 mm | m3 | 4.18 |  | 0 |  | 0 |  | 0 | 21 | 0 | 1.7 | 7.11 | 0 | 0 | 800-1 | RTS 24/ II | RTS 24/ II | 1.59 | 6.65 |  | Práce | Běžná |  |  |  | POL1_
|  | sypaninou z vhodných hornin tř. 1 - 4 nebo materiálem připraveným podél výkopu ve vzdálenosti do 3 m od jeho kraje, pro jakoukoliv hloubku výkopu a jakoukoliv míru zhutnění, | [25 empty] | SPI |  | sypaninou z vhodných hornin tř. 1 - 4 nebo materiálem připraveným podél výkopu ve vzdálenosti do 3 m od jeho kraje, pro jakoukoliv hloubku výkopu a jakoukoliv míru zhutnění,
|  | dešťová kanalizace : 3,5*0,6*0,3+3,5*0,6*0,3 |  | 1.26 | [23 empty] | VV | 0
|  | obsyp akumulační nádrže tl. 100 mm : 1,3 |  | 1.3 | [23 empty] | VV | 0
|  | elektro : 9,0*0,6*0,3 |  | 1.62 | [23 empty] | VV | 0
12 | 180402111R00 | Založení trávníku parkový trávník, výsevem, v rovině nebo na svahu do 1:5 | m2 | 20.6194 |  | 0 |  | 0 |  | 0 | 21 | 0 | 0 | 0 | 0 | 0 | 823-1 | RTS 24/ II | RTS 24/ II | 0.06 | 1.24 |  | Práce | Běžná |  |  |  | POL1_
|  | na půdě předem připravené s pokosením, naložením, odvozem odpadu do 20 km a se složením, | [25 empty] | SPI
|  | Odkaz na mn. položky pořadí 13 : 20,61936 |  | 20.6194 | [23 empty] | VV | 5
13 | 181301105R00 | Rozprostření a urovnání ornice v rovině v souvislé ploše do 500 m2, tloušťka vrstvy přes 250 do 300 mm | m2 | 20.6194 |  | 0 |  | 0 |  | 0 | 21 | 0 | 0 | 0 | 0 | 0 | 800-1 | RTS 24/ II | RTS 24/ II | 0.416 | 8.58 |  | Práce | Běžná |  |  |  | POL1_
|  | s případným nutným přemístěním hromad nebo dočasných skládek na místo potřeby ze vzdálenosti do 30 m, v rovině nebo ve svahu do 1 : 5, | [25 empty] | SPI |  | s případným nutným přemístěním hromad nebo dočasných skládek na místo potřeby ze vzdálenosti do 30 m, v rovině nebo ve svahu do 1 : 5,
|  | Odkaz na mn. položky pořadí 2 : 6,19200*3,33 |  | 20.6194 | [23 empty] | VV | 5
14 | 182001111R00 | Plošná úprava terénu při nerovnostech terénu přes 50 do 100 mm, v rovině nebo na svahu do 1:5 | m2 | 20.6194 |  | 0 |  | 0 |  | 0 | 21 | 0 | 0 | 0 | 0 | 0 | 823-1 | RTS 24/ II | RTS 24/ II | 0.09 | 1.86 |  | Práce | Běžná |  |  |  | POL1_
|  | s urovnáním povrchu, bez doplnění ornice, v hornině 1 až 4, | [25 empty] | SPI
|  | Odkaz na mn. položky pořadí 12 : 20,61936 |  | 20.6194 | [23 empty] | VV | 5
15 | 183403153R00 | Obdělávání půdy hrabáním, v rovině nebo na svahu 1:5 | m2 | 20.6194 |  | 0 |  | 0 |  | 0 | 21 | 0 | 0 | 0 | 0 | 0 | 823-1 | RTS 24/ II | RTS 24/ II | 0.02 | 0.41 |  | Práce | Běžná |  |  |  | POL1_
|  | Odkaz na mn. položky pořadí 14 : 20,61936 |  | 20.6194 | [23 empty] | VV | 5
16 | 199000002R00 | Poplatky za skládku horniny 1- 4, skupina 17 05 04 z Katalogu odpadů | m3 | 8.81 |  | 0 |  | 0 |  | 0 | 21 | 0 | 0 | 0 | 0 | 0 | 800-1 | RTS 24/ II | RTS 24/ II | 0 | 0 |  | Práce | Běžná |  |  |  | POL1_
|  | Odkaz na mn. položky pořadí 6 : 8,81000 |  | 8.81 | [23 empty] | VV | 5
17 | 00572400R | směs travní parková, pro běžnou zátěž | kg | 0.61858 |  | 0 |  | 0 |  | 0 | 21 | 0 | 0.001 | 0 | 0 | 0 | SPCM | RTS 24/ II | RTS 24/ II | 0 | 0 |  | Specifikace | Běžná |  |  |  | POL3_
|  | Odkaz na mn. položky pořadí 12 : 20,61933*0,03 |  | 0.61858 | [23 empty] | VV | 5
Díl: | 2 | Základy a zvláštní zakládání |  |  |  | 0 |  | 0 |  | 0 |  | 0 |  | 1.49 |  | 0 |  |  |  |  | 2.37 | [6 empty] | DIL
18 | 213151121R00 | Montáž vsakovacích nádrží položení geotextílie | m2 | 15 |  | 0 |  | 0 |  | 0 | 21 | 0 | 4e-05 | 0 | 0 | 0 | 827-1 | RTS 24/ II | RTS 24/ II | 0.06 | 0.9 |  | Práce | Běžná |  |  |  | POL1_
|  | geotextilie : 15,0 |  | 15 | [23 empty] | VV | 0
19 | 273321211R00 | Beton základových desek železový třídy C12/15 | m3 | 0.56991 |  | 0 |  | 0 |  | 0 | 21 | 0 | 2.525 | 1.44 | 0 | 0 | 801-1 | RTS 24/ II | RTS 24/ II | 0.48 | 0.27 |  | Práce | Běžná |  |  |  | POL1_
|  | bez dodávky a uložení výztuže | [25 empty] | SPI
|  | podklad pod akumulační nádrž : 3,14*1,1*1,1*0,15 |  | 0.56991 | [23 empty] | VV | 0
20 | 273351215RT1 | Bednění stěn základových desek zřízení | m2 | 1.3816 |  | 0 |  | 0 |  | 0 | 21 | 0 | 0.0364 | 0.05 | 0 | 0 | 801-1 | RTS 24/ II | RTS 24/ II | 0.527 | 0.73 |  | Práce | Běžná |  |  |  | POL1_
|  | svislé nebo šikmé (odkloněné) , půdorysně přímé nebo zalomené, stěn základových desek ve volných nebo zapažených jámách, rýhách, šachtách, včetně případných vzpěr, | [25 empty] | SPI |  | svislé nebo šikmé (odkloněné) , půdorysně přímé nebo zalomené, stěn základových desek ve volných nebo zapažených jámách, rýhách, šachtách, včetně případných vzpěr,
|  | bednění desky akumulační desky : 2*3,14*1,1*0,2 |  | 1.3816 | [23 empty] | VV | 0
21 | 273351216R00 | Bednění stěn základových desek odstranění | m2 | 1.3816 |  | 0 |  | 0 |  | 0 | 21 | 0 | 0 | 0 | 0 | 0 | 801-1 | RTS 24/ II | RTS 24/ II | 0.32 | 0.44 |  | Práce | Běžná |  |  |  | POL1_
|  | svislé nebo šikmé (odkloněné) , půdorysně přímé nebo zalomené, stěn základových desek ve volných nebo zapažených jámách, rýhách, šachtách, včetně případných vzpěr, | [25 empty] | SPI |  | svislé nebo šikmé (odkloněné) , půdorysně přímé nebo zalomené, stěn základových desek ve volných nebo zapažených jámách, rýhách, šachtách, včetně případných vzpěr,
|  | Včetně očištění, vytřídění a uložení bednicího materiálu. | [25 empty] | POP
|  | Odkaz na mn. položky pořadí 20 : 1,38160 |  | 1.3816 | [23 empty] | VV | 5
22 | 273361921RT9 | Uložení výztuže základových desek ze svařovaných sítí průměr drátu 8 mm, velikost oka 150/150 mm | t | 0.00222 |  | 0 |  | 0 |  | 0 | 21 | 0 | 1.0547 | 0 | 0 | 0 | 801-1 | RTS 24/ II | RTS 24/ II | 15.23 | 0.03 |  | Práce | Běžná |  |  |  | POL1_
|  | včetně distančních prvků | [25 empty] | SPI
|  | Odkaz na mn. položky pořadí 19 : 0,56923*0,0039 |  | 0.00222 | [23 empty] | VV | 5
|  | KARI síť 150x150x6 - 3,033 kg/m2, přesah 30 % = 3,9 kg/m2 : | [25 empty] | VV | 0
23 | 69366196R | Geosyntetika typ: geotextilie; netkaná; materiál: PP; tl (2 kPa) = 2,5 mm; plošná hmotnost = 150 g/m2; Pevnost v tahu podélně = 3,4 kN/m; Pevnost v tahu příčně = 9,5 kN/m | m2 | 16.5 |  | 0 |  | 0 |  | 0 | 21 | 0 | 0.00015 | 0 | 0 | 0 | SPCM | RTS 24/ II | RTS 24/ II | 0 | 0 |  | Specifikace | Běžná |  |  |  | POL3_
|  | Odkaz na mn. položky pořadí 18 : 15,00000*1,1 |  | 16.5 | [23 empty] | VV | 5
Díl: | 4 | Vodorovné konstrukce |  |  |  | 0 |  | 0 |  | 0 |  | 0 |  | 0.79 |  | 0 |  |  |  |  | 0.55 | [6 empty] | DIL
24 | 451573111R00 | Lože pod potrubí, stoky a drobné objekty z písku a štěrkopísku do 65 mm | m3 | 0.42 |  | 0 |  | 0 |  | 0 | 21 | 0 | 1.8908 | 0.79 | 0 | 0 | 827-1 | RTS 24/ II | RTS 24/ II | 1.32 | 0.55 |  | Práce | Běžná |  |  |  | POL1_
|  | v otevřeném výkopu, | [25 empty] | SPI
|  | dešťová kanalizace : 3,5*0,6*0,1+3,5*0,6*0,1 |  | 0.42 | [23 empty] | VV | 0
Díl: | 6 | Úpravy povrchu, podlahy |  |  |  | 0 |  | 0 |  | 0 |  | 0 |  | 0.26 |  | 0 |  |  |  |  | 32 | [6 empty] | DIL
25 | 620PC01 | Montáž zemních vrtů a vodorovných a svislých nosných jeklů včetně uchycení konstrukce přes distanční, specifikace dle PD | kpl | 1 |  | 0 |  | 0 |  | 0 | 21 | 0 | 0 | 0 | 0 | 0 |  | Vlastní | Kalkul | 0 | 0 |  | Práce | Běžná |  |  |  | POL1_
26 | 620PC02 | Montáž fasádních závěsů ve dvou řadách svisle na svislé nosné jekly pod každým vertikálním sloupcem, specifikace dle PD | kpl | 1 |  | 0 |  | 0 |  | 0 | 21 | 0 | 0 | 0 | 0 | 0 |  | Vlastní | Kalkul | 0 | 0 |  | Práce | Běžná |  |  |  | POL1_
27 | 620PC03 | Instalace závlahového systému včetně výkopových prací, instalace rozvodů pro závlahu, zasypání a hut | kpl | 1 |  | 0 |  | 0 |  | 0 | 21 | 0 | 0 | 0 | 0 | 0 |  | Vlastní | Kalkul | 0 | 0 |  | Práce | Běžná |  |  |  | POL1_
28 | 620PC04 | Vyplnění drátěných košů minerální vatou (pěstební médium) potaženou perforovanou geotextilií a násla | m2 | 18 |  | 0 |  | 0 |  | 0 | 21 | 0 | 0 | 0 | 0 | 0 |  | Vlastní | Kalkul | 0 | 0 |  | Práce | Běžná |  |  |  | POL1_
|  | 18 |  | 18 | [23 empty] | VV | 0
29 | 900 RT4 | HZS, Práce v tarifní třídě 7 (např. tesař) | h | 32 |  | 0 |  | 0 |  | 0 | 21 | 0 | 0 | 0 | 0 | 0 | Prav.M | RTS 24/ II | RTS 23/ II | 1 | 32 |  | HZS | Běžná |  |  |  | POL10_
|  | Vytyčení ploch a rozměření pro instalaci a montáž drátěných košů a závlahy : 32 |  | 32 | [23 empty] | VV | 0
30 | 1458725 | Profil dutý čtvercový svařovaný S235JRH 40 x 3,0 mm, včetně povrchové úpravy, specifikace viz PD | t | 0.2136 |  | 0 |  | 0 |  | 0 | 21 | 0 | 1 | 0.21 | 0 | 0 |  | Vlastní | RTS 22/ II | 0 | 0 |  | Specifikace | Běžná |  |  |  | POL3_
|  | hmotnost 3,404 kg/m : | [25 empty] | VV | 0
|  | (3,0*16*3,404)/1000 |  | 0.16339 | [23 empty] | VV | 0
|  | (5,56*2*3,404)/1000 |  | 0.03785 | [23 empty] | VV | 0
|  | (2,06*1*3,404)/1000 |  | 0.00701 | [23 empty] | VV | 0
|  | (1,57*1*3,404)/1000 |  | 0.00534 | [23 empty] | VV | 0
31 | 1458779 | Profil dutý obdélníkový svařovaný S235JRH 100 x 40 x 3,0 mm, včetně povrchové úpravy, specifikace dle PD | t | 0.04534 |  | 0 |  | 0 |  | 0 | 21 | 0 | 1 | 0.05 | 0 | 0 |  | Vlastní | RTS 22/ II | 0 | 0 |  | Specifikace | Běžná |  |  |  | POL3_
|  | hmotnost 5,95 kg/m : | [25 empty] | VV | 0
|  | (5,56*1*5,95)/1000 |  | 0.03308 | [23 empty] | VV | 0
|  | (2,06*1*5,95)/1000 |  | 0.01226 | [23 empty] | VV | 0
32 | 31149222 | Vrut zemní | kus | 13 |  | 0 |  | 0 |  | 0 | 21 | 0 | 0 | 0 | 0 | 0 |  | Vlastní | RTS 24/ I | 0 | 0 |  | Specifikace | Běžná |  |  |  | POL3_
33 | 620PC05 | Distanční trubky, O 25 mm, d. 170 mm, specifikace dle PD | ks | 22 |  | 0 |  | 0 |  | 0 | 21 | 0 | 0 | 0 | 0 | 0 |  | Vlastní | Indiv | 0 | 0 |  | Specifikace | Běžná |  |  |  | POL3_
34 | 620PC06 | Drátěný koš 500x500x100 mm, specifikace dle PD | ks | 71 |  | 0 |  | 0 |  | 0 | 21 | 0 | 0 | 0 | 0 | 0 |  | Vlastní | Indiv | 0 | 0 |  | Specifikace | Běžná |  |  |  | POL3_
35 | 620PC07 | Drátěný koš 196x500x100 mm, specifikace dle PD | ks | 2 |  | 0 |  | 0 |  | 0 | 21 | 0 | 0 | 0 | 0 | 0 |  | Vlastní | Indiv | 0 | 0 |  | Specifikace | Běžná |  |  |  | POL3_
36 | 620PC08 | Fasádní závěs pro drátěné koše | bm | 43.5 |  | 0 |  | 0 |  | 0 | 21 | 0 | 0 | 0 | 0 | 0 |  | Vlastní | Indiv | 0 | 0 |  | Specifikace | Běžná |  |  |  | POL3_
37 | 620PC09 | Svorník pro chemickou kotvu M16x250, specifikace dle PD | ks | 44 |  | 0 |  | 0 |  | 0 | 21 | 0 | 0 | 0 | 0 | 0 |  | Vlastní | Indiv | 0 | 0 |  | Specifikace | Běžná |  |  |  | POL3_
38 | 620PC10 | Řídící jednotka, specifikace dle PD | ks | 1 |  | 0 |  | 0 |  | 0 | 21 | 0 | 0 | 0 | 0 | 0 |  | Vlastní | Indiv | 0 | 0 |  | Specifikace | Běžná |  |  |  | POL3_
39 | 620PC11 | Kapkovací potrubí - zdvojené vedení DN16 + instalační doplňky a spojovací materiál, specifikace dle PD | bm | 72 |  | 0 |  | 0 |  | 0 | 21 | 0 | 0 | 0 | 0 | 0 |  | Vlastní | Kalkul | 0 | 0 |  | Specifikace | Běžná |  |  |  | POL3_
40 | 620PC12 | Spojovací závlahové potrubí DN20 bez kapkovačů + instalační doplňky a spojovací materiál | bm | 22 |  | 0 |  | 0 |  | 0 | 21 | 0 | 0 | 0 | 0 | 0 |  | Vlastní | Kalkul | 0 | 0 |  | Specifikace | Běžná |  |  |  | POL3_
41 | 620PC13 | Rostliny v sadbovací kostce (druhy rostlin Geranium, Bergenia, Alchemilla, Heuche), specifikace dle PD | ks | 324 |  | 0 |  | 0 |  | 0 | 21 | 0 | 0 | 0 | 0 | 0 |  | Vlastní | Kalkul | 0 | 0 |  | Specifikace | Běžná |  |  |  | POL3_
Díl: | 8 | Trubní vedení |  |  |  | 0 |  | 0 |  | 0 |  | 0 |  | 0 |  | 0 |  |  |  |  | 0.65 | [6 empty] | DIL
42 | 89443PC09 | Akumulační jímka plastová 3 m3, filtr, ponorné čerpadlo, specifikace viz PD, dodávka a montáž | kus | 1 |  | 0 |  | 0 |  | 0 | 21 | 0 | 0 | 0 | 0 | 0 |  | Vlastní | Kalkul | 0.65 | 0.65 |  | Práce | Běžná |  |  |  | POL1_
Díl: | 9 | Ostatní konstrukce, bourání |  |  |  | 0 |  | 0 |  | 0 |  | 0 |  | 0 |  | 0 |  |  |  |  | 0.12 | [6 empty] | DIL
43 | 460490012R00 | Fólie výstražná z PVC, šířka 33 cm | m | 4 |  | 0 |  | 0 |  | 0 | 21 | 0 | 6e-05 | 0 | 0 | 0 |  | RTS 24/ II | RTS 24/ II | 0.03 | 0.12 |  | Práce | Běžná |  |  |  | POL1_
|  | 2,0+2,0 |  | 4 | [23 empty] | VV | 0
44 | 900PC16 | Přívodní kabel CYKY 3Jx2,5; 230V/50Hz TNS 1+N+PE, dodávka a montáž | m | 10 |  | 0 |  | 0 |  | 0 | 21 | 0 | 0 | 0 | 0 | 0 |  | Vlastní | Kalkul | 0 | 0 |  | Práce | Běžná |  |  |  | POL1_
|  | uložení samostatně jištěného přívodního kabelu CYKY 3Jx2,5; 230V/50Hz TNS 1+N+PE v délce 9,8 m. Přívodní kabel bude uložen v chráničce a bude zapojen přes nový jistič do stávajícího rozvaděče umístěného před severní fasádou objektu domku : 10,0 |  | 10 | [23 empty] | VV | 0
Díl: | 99 | Staveništní přesun hmot |  |  |  | 0 |  | 0 |  | 0 |  | 0 |  | 0 |  | 0 |  |  |  |  | 2.03 | [6 empty] | DIL
45 | 998276101R00 | Přesun hmot pro trubní vedení z trub plastových nebo sklolaminátových v otevřeném výkopu | t | 9.6547 |  | 0 |  | 0 |  | 0 | 21 | 0 | 0 | 0 | 0 | 0 | 827-1 | RTS 24/ II | RTS 24/ II | 0.21 | 2.03 |  | Přesun hmot | Běžná |  |  |  | POL7_
|  | vodovodu nebo kanalizace ražené nebo hloubené (827 1.1, 827 1.9, 827 2.1, 827 2.9), drobných objektů | [25 empty] | SPI
|  | na vzdálenost 15 m od hrany výkopu nebo od okraje šachty | [25 empty] | POP
Díl: | 721 | Vnitřní kanalizace |  |  |  | 0 |  | 0 |  | 0 |  | 0 |  | 0.02 |  | 0 |  |  |  |  | 5 | [6 empty] | DIL
46 | 721176224R00 | Potrubí KG svodné (ležaté) v zemi vnější průměr D 160 mm, tloušťka stěny 4,0 mm, DN 150 | m | 7 |  | 0 |  | 0 |  | 0 | 21 | 0 | 0.00357 | 0.02 | 0 | 0 | 800-721 | RTS 24/ II | RTS 24/ II | 0.55 | 3.85 |  | Práce | Běžná |  |  |  | POL1_
|  | včetně tvarovek, objímek. Bez zednických výpomocí. | [25 empty] | SPI
|  | Potrubí včetně tvarovek. Bez zednických výpomocí. | [25 empty] | POP
|  | dešťová kanalizace : 7,0 |  | 7 | [23 empty] | VV | 0
47 | 722171212R00 | Potrubí z plastických hmot polyetylenové potrubí PE-HD, D 25 mm, s 2,3 mm, PN 10, svěrné spojky, včetně zednických výpomocí, T-kus plastový typ: jednoznačný; materiál: PP; ds = 25,0 mm; ds3 = 25,0 mm; těsnění: NBR; PN 16; teplota média do 80 °C | m | 1.5 |  | 0 |  | 0 |  | 0 | 21 | 0 | 0.00052 | 0 | 0 | 0 | 800-721 | RTS 24/ II | RTS 24/ II | 0.734 | 1.1 |  | Práce | Běžná |  |  |  | POL1_
|  | včetně tvarovek, bez zednických výpomocí | [25 empty] | SPI
|  | Potrubí včetně tvarovek, rozebiratelných svěrných spojek a zednických výpomocí. | [25 empty] | POP
|  | Včetně pomocného lešení o výšce podlahy do 1900 mm a pro zatížení do 1,5 kPa. | [25 empty] | POP
|  | 1,5 |  | 1.5 | [23 empty] | VV | 0
48 | 28651662.AR | Koleno plastové pro venkovní kanalizaci typ: jednoznačné; spoj: hrdlový; potrubí: jednovrstvé; materiál: PVC-U; povrch: hladký; úhel = 45,0 °; DN = 150; SDR 41,0; SN 8 | kus | 2 |  | 0 |  | 0 |  | 0 | 21 | 0 | 0.00066 | 0 | 0 | 0 | SPCM | RTS 24/ II | RTS 24/ II | 0 | 0 |  | Specifikace | Běžná |  |  |  | POL3_
|  | 2 |  | 2 | [23 empty] | VV | 0
49 | 28651PC14 | Těsnění navrtávky DN150 | kus | 1 |  | 0 |  | 0 |  | 0 | 21 | 0 | 0.00076 | 0 | 0 | 0 |  | Vlastní | Indiv | 0 | 0 |  | Specifikace | Běžná |  |  |  | POL3_
|  | 1 |  | 1 | [23 empty] | VV | 0
50 | 28651PC15 | Napojení na stávající dešťovou kanalizaci | kpl | 1 |  | 0 |  | 0 |  | 0 | 21 | 0 | 0 | 0 | 0 | 0 |  | Vlastní | Kalkul | 0 | 0 |  | Specifikace | Běžná |  |  |  | POL3_
51 | 55162528.AR | armatura zpětná proti vzduté vodě ABS; DN 160; stavební výška 348 mm; revizní kryt, klapka s ručním zajištěním | kus | 1 |  | 0 |  | 0 |  | 0 | 21 | 0 | 0.00293 | 0 | 0 | 0 | SPCM | RTS 24/ II | RTS 24/ II | 0 | 0 |  | Specifikace | Běžná |  |  |  | POL3_
|  | 1 |  | 1 | [23 empty] | VV | 0
52 | 998721101R00 | Přesun hmot pro vnitřní kanalizaci v objektech výšky do 6 m | t | 0.03078 |  | 0 |  | 0 |  | 0 | 21 | 0 | 0 | 0 | 0 | 0 | 800-721 | RTS 24/ II | RTS 24/ II | 1.47 | 0.05 |  | Přesun hmot | Běžná |  |  |  | POL7_
|  | 50 m vodorovně, měřeno od těžiště půdorysné plochy skládky do těžiště půdorysné plochy objektu | [25 empty] | SPI
Díl: | ON | Ostatní náklady |  |  |  | 0 |  | 0 |  | 0 |  | 0 |  | 0 |  | 0 |  |  |  |  | 0 | [6 empty] | DIL
53 | 005121 R | Zařízení staveniště | Soubor | 1 |  | 0 |  | 0 |  | 0 | 21 | 0 | 0 | 0 | 0 | 0 |  | RTS 24/ II | Indiv | 0 | 0 |  | VRN | Běžná |  |  |  | POL99_2
|  | Veškeré náklady spojené s vybudováním, provozem a odstraněním zařízení staveniště. | [25 empty] | POP
54 | 005241010R | Dokumentace skutečného provedení | Soubor | 1 |  | 0 |  | 0 |  | 0 | 21 | 0 | 0 | 0 | 0 | 0 |  | RTS 24/ II | Kalkul | 0 | 0 |  | VRN | Běžná |  |  |  | POL99_2
|  | Náklady na vyhotovení dokumentace skutečného provedení stavby a její předání objednateli v požadované formě a požadovaném počtu. | [25 empty] | POP |  | Náklady na vyhotovení dokumentace skutečného provedení stavby a její předání objednateli v požadované formě a požadovaném počtu.
[26 empty] | 12 | 21 | DPH
| Celkem |  |  |  |  | 0 | [19 empty] | 0 | 0 | SUM
END
Note on S6: Jedná se o informaci, zda se jedná o položku, která je do rozpočtu zadána z cenové soustavy RTS, nebo vlastní.
Note on T6: Jedná se o název CÚ, která je zadána u položky rozpočtu