## List1
Nabídka do veřejné zakázky malého rozsahu zadávané na základě nákupního systému
Název veřejné zakázky: |  | Elektromateriál pro projekt LERCO, Kolo 1. – Deska vývojového kitu
Základní identifikační údaje o dodavateli
Název dodavatele: |  | [DOPLNÍ ÚČASTNÍK]
Sídlo/místo podnikání: |  | [DOPLNÍ ÚČASTNÍK]
IČ: |  | [DOPLNÍ ÚČASTNÍK]
Kontaktní osoba: |  | [DOPLNÍ ÚČASTNÍK]
Tel.: |  | [DOPLNÍ ÚČASTNÍK]
E-mail (pro komunikaci v průběhu procesu zadávání veřejné zakázky): |  | [DOPLNÍ ÚČASTNÍK]
Požadavky na předmět dodávky (nabídka musí zahrnovat minimálně následující součástí a musí alespoň splňovat následující kritéria):
Pol. č. | Název položky | Popis položky a minimální technické parametry | Počet kusů/balení | Výrobce nabízeného zboží | Typ nabízeného zboží | Cena za kus/balení (bez DPH) | Cena celkem za počet kusů/balení (bez DPH)
1 | Deska vývojového kitu | Integrovaná anténa na čipu IWR6843; Frekvence: 60-64GHz se spojitou šířkou pásma 4 GHz; SoC (System-on-a-Chip) 1; Napájení: USB; IWR6843AOP ES2.0 Konektivita: alespoň UART / UART přes USB; podpora periferií: SPI/CAN, GPIOs, Reset, SOP2 interface support; Rozměry: maximálně 50 X 20 mm | 40 | [DOPLNÍ ÚČASTNÍK] | [DOPLNÍ ÚČASTNÍK] | [DOPLNÍ ÚČASTNÍK] | #VALUE!
CELKOVÁ NABÍDKOVÁ CENA (bez DPH) | [5 empty] | #VALUE!