## 60005798
60005798 DNS_TISK_MULTI_ATYP |  | Nabídka (typ označení nebo p/n)
Technologie tisku | barevný laserový tisk, multifunkce - kopírování,skenování
Formát | A4
Rychlost barevného tisku | min. 33 str./min
Rychlost čb tisku | min. 33 str./min
Pamět | HDD min. 16 GB, min. 4 GB systémové RAM
Rozlišení tisku | min. 1200 x 1200 dpi
Rozlišení kopírování | min. 600 x 600 dpi
Rozlišení skenování | min. 600 x 600 dpi
Rychlost skenování čb/barva | min. 28 str./min.
Standardní zásobník | min. 500 listů, A6-A4
Boční vstup papíru | min. 100 listů, A6-A4
Automatický podavač (ADF) | ano, duplexní, min. 50 listů A5-A4
Duplexní tisk/kopírování/skenování | ano, A4 automatický (manuální duplex nevyhovuje)
Rozhranní | USB 2.0, Ethernet 10/100/1000 Mb, RJ45
Síťové protokoly | min. TCP/IP, SMB, LPD, HTTP, HTTPS
Režim skenování | min. e-mail, SMB, FTP, HDD, USB
Souborové formáty skenování | min. JPEG, TIFF, PDF
Kapacita tonerů | min. 12 000 stran
Kapacita zobraz. jednotky | min. 50 000 stran
Kompatibilita | Microsoft Windows 7/8/10/11, MAC OS , drivery 64 bit.
Emulace | min. PCL 6, PCL XL, PostScript, XPS
Ovládací panel | ano, dotykový - barevný, min. 7"
Servis | Záruční servisní zásah bude zahájen v místě instalace do 3 pr. dnů od nahlášení závady
Záruční doba | min. 1 rok s možností prodloužení
Další požadavky | instalace, zprovoznění, zaškolení obsluhy
Dodací lhůta | do 30 dnů od nabytí účinnosti smlouvy
Cena včetně DPH | max. 36 000 Kč

## NB15" typ A
DNS_NB15"_typ_A |  | Nabídka (typ označení nebo p/n)
Velikost obrazovky | 15-15,6"
Rozlišení obrazovky | min. 1920 x 1080
Úprava povrchu obrazovky | matná / antireflexní
Procesor | x86-64 kompatibilní
Výkon | PassMark Average CPU Mark minimální hodnota 7700 dle http://www.cpubenchmark.net na konci lhůty pro podání nabídek
Paměť RAM | min. 8 GB
Pevný disk | min. 256 GB SSD
Optická mechanika | ne
Wifi | ano, 802.11 a/b/g/n/ac
BlueTooth | ano
Vstupní a výstupní porty | min. 1x USB 3.1 typ C min. 1x USB 3.1 Gen1 typ A min. 1x HDMI (konektor integrovaný v těle notebooku) min. 1x kombinovaný konektor sluchátek/mikrofonu
Interní reproduktory | ano
Interní mikrofon | ano
Čtečka pamětových karet | ano, integrovaná v těle notebooku
Oddělená numerická klávesnice | ano
Podsvícená klávesnice | ano
Webová kamera | ano, min. 720p
Hmotnost vč. baterie | max. 2 kg
Operační systém | Základní OS pro upgrade na Windows v rámci programu CAMPUS (OEM Win 10)
Požadavky na servis | Záruční servisní zásah bude zahájen do 3 prac. dnů od nahlášení závady
Záruční doba | 2 roky
Dodací lhůta | do 14 dnů od nabytí účinnosti smlouvy
Cena včetně DPH | max. 18 500 Kč

## Multi tisk barva
DNS_TISK multi barva |  | Nabídka (typ označení nebo p/n)
Multifunkční barevná
Technologie tisku | barevný laserový/LED tisk
Formát | A4
Rychlost tisku | minimálně 25 stran za minutu černobíle i barevně
Pamět | min. 1 GB
Rozlišení | min. 1200x600 dpi
Vstupní zásobník | min. 250 listů
Duplexní tisk | ano, automatický (manuální duplex nevyhovuje)
Rozhranní | USB 2.0, Ethernet 100 Mb, RJ45
Skener | plochý barevný
Rozlišení skeneru | optické min. 600x600
Automatický podavač (ADF) | ano
Funkce kopírování | ano
Kompatibilita | Microsoft Windows 7/8/10, drivery 64 bit.
Emulace | min. PCL 5/PCL 6
Servis | Záruční servisní zásah bude zahájen v místě instalace do 3 pr. dnů od nahlášení závady
Záruční doba | 2 roky
Dodací lhůta | do 14 dnů od nabytí účinnosti smlouvy
Cena včetně DPH | max. 13 000 Kč

## 60006001
60006001 DNS_TABLET_ATYP |  | Nabídka (typ označení nebo p/n)
Velikost obrazovky | 11", OLED
Rozlišení obrazovky | min. 2420 × 1668 až 120Hz
Paměť RAM | min. 8 GB
Uložiště | min. 512 GB
Wifi | WiFi 6E (802.11ax)
BlueTooth | ano, min. v5.3
Vstupní a výstupní porty | min. 1x Thunderbolt / USB 4
Snímače | Face ID, LiDAR skener, Tříosý gyroskop, Akcelerometr,,Barometr, Snímače okolního osvětlení
Podpora stylusu | ano, podpora Apple Pencil
Interní reproduktory | ano
Interní mikrofon | ano
Webová kamera | ano
Zadní fotoaparát | ano, min. 12 MPx
Hmotnost vč. baterie | max. 0,5 kg
Požadavky na servis | Vyřízení reklamace bezodkladně, nejpozději však ve lhůtě do 30 dnů ode dne jejího uplatnění.
Záruční doba | min. 1 rok
Dodací lhůta | do 21 dnů od nabytí účinnosti kupní smlouvy
Cena včetně DPH | max. 36 000 Kč
Odůvodnění nákupu: Testování studijních opor a jiných studijních materiálů na mobilních zařízeních s operačním systémem iOS. Zajistění kompatibiliti sdílených prostředí.

## Tisk ČB
DNS_TISK ČB |  | Nabídka (typ označení nebo p/n)
Technologie tisku | černobílá laserová/LED tiskárna bez skeneru
Skener | Ne
Formát | A4
Rychlost tisku | min. 28 str./min
Pamět | min. 256 MB
Rozlišení | min. 1200 x 1200 dpi
Vstupní zásobník | min. 250 listů
Duplexní tisk | ano, automatický (manuální duplex nevyhovuje)
Rozhranní | USB 2.0, Ethernet 100 Mb, RJ45
Kompatibilita | Microsoft Windows 7/8/10
Emulace | min. PCL 5/PCL 6
Servis | Záruční servisní zásah bude zahájen v místě instalace do 3 pr. dnů od nahlášení závady
Záruční doba | min. 2 roky
Dodací lhůta | do 14 dnů od nabytí účinnosti smlouvy
Cena včetně DPH | max. 5 000 Kč

## LCD27" Výškově
DNS_LCD27" Výškově stavitelný |  | Nabídka (typ označení nebo p/n)
DNS_LCD24" Profi
Úhlopříčka | 27"
Podsvícení | LED
Rozlišení | min. 1920 x 1080, 16:9, IPS/VA/PLS
Úprava povrchu obrazovky | matná
Doba odezvy | max. 5 ms
Kontrast | min. 1000:1 typický, 5 000 000 : 1 ACR
Svítivost | min. 250 cd/m2
Vstupy | min. 1xHDMI, 1xDVI-D, 1xDisplay Port
Propojovací kabel | HDMI A - HDMI A, min. HDMI rozhraní ver. 1.4, podpora digit. ochrany obsahu HDCP, kvalitní stínění, délka min. 1,5 m
Reproduktory | ano
Výškově nastavitelný podstavec | ano
Naklápění monitoru | ano
Servis | Záruční servisní zásah bude zahájen do 3 pr. dnů od nahlášení závady
Záruka | 3 roky
Dodací lhůta | do 14 dnů od nabytí účinnosti smlouvy
Cena včetně DPH | max. 6 000 Kč

## 60006002 30
60006002 30 DNS_NB_ATYP |  | Nabídka (typ označení nebo p/n)
Velikost obrazovky | 14"
Rozlišení obrazovky | nativní rozlišení 3024 × 1964 při 254 pixelech na palec
Úprava povrchu obrazovky | Liquid Retina XDR
Výkon procesoru | PassMark Average CPU Mark minimální hodnota 19 300 (Multithread) dle http://www.cpubenchmark.net, počet jader 8
Paměť RAM | min. 16 GB LPDDR5
Pevný disk | min. 512 GB SSD
Grafická karta | integrovaná
Wifi | ano, 802.11 ax
BlueTooth | ano, v.5.2
Vstupní a výstupní porty | min. 2 x Thunderbolt 4, 1x HDMI, 1x audio konektro 3,5 jack, 1x MAGSAFE
Interní reproduktory | ano
Interní mikrofon | ano
Podsvícená klávesnice | ano, lokalizace CZ
Čtečka paměťových karet | ano, slot SDXC
Webová kamera | ano
Polohovací zařízení | Force Touch Trackpad
Hmotnost vč. baterie | max. 1,65 kg
Materiál šasi | Opracovaný hliník, sříbrná barva
Výdrž baterií | min. 15 hod.
Operační systém | macOS
Požadavky na servis | Záruční servisní zásah bude zahájen v místě instalace do 3 prac. Dnů s ukončením do 30 prac. dnů od nahlášení závady
Záruční doba | 12 měsíců
Dodací doba | 30 dnů
Max cena včetně DPH | 56000
Oddůvodnění nákupu: | Požadavek kvůli kompatibility se stávajícími zařízeními fungujícími na systému macOS a iOS. Především z důvodu kompatibility transferu dat aplikací, běžících pouze na těchto systémech. Dále také využití nativních aplikací, mezi které patří aplikace umožňující videokonference až pro 32 lidí bez nutnosti zakupování dalších licencí a jiných zařžízení.

## 60006002 40
60006002 40 DNS_NB_ATYP |  | Nabídka (typ označení nebo p/n)
Typ | Klasický notebook (pevný)
Velikost obrazovky | 14,5"
Rozlišení obrazovky | min. 2944 x 1840
Úprava povrchu obrazovky | OLED, Lesklá
Procesor | x86-64 kompatibilní
Výkon | PassMark Average CPU Mark min. 24 500 dle http://www.cpubenchmark.net
Paměť RAM | min. 32 GB DDR5 (6400 Mhz)
Pevný disk | min. 1TB SSD Nvme
Grafická karta | integrovaná
Optická mechanika | nepožadujeme
Wifi | ano, 802.11 ax
BlueTooth | ano, min. verze 5
Vstupní a výstupní porty | min.1x USB Type-C (podpora přenosu dat, Power Delivery 3.0 and DisplayPort™ 1.4), 1x USB4® 40Gbps (podpora přenosu dat, Power Delivery 3.0 and DisplayPort™ 1.4)
Podsvícená klávesnice | ano
Interní reproduktory | ano
Interní mikrofon | ano
Webová kamera | ano, rozlišení min 1080px
Šasi | celokovové provedení (hliník)
Zabezpečení | Vestavěná technologie min. TPM 2.0
Baterie | výdrž min. 10 hodin
Napájecí adaptér | AC přes port USB-C, výkon max. 70W
Hmotnost vč. baterie | max. 1,3 kg
Certifikace | TÜV Low Blue Light
Operační systém | Základní OS pro upgrade na Windows v rámci programu CAMPUS
Požadavky na kompatibilitu | Kompatibilita s OS Windows 10, 64-bit a vyšší.
Záruční doba | min. 24 měsíců. Nabídnutá záruka musí být ověřitelné přímo u výrobce zařízení na veřejně přístupném webu.
Způsob provádění záručního servisu | Záruční servisní zásah bude zahájen do 3 prac. dnů od nahlášení závady.
Dodací lhůta | do 21 dnů od nabytí účinnosti smlouvy
Max cena včetně DPH | 36000

## 60006002 50
60006002 50 DNS_NB_ATYP |  | Nabídka (typ označení nebo p/n)
Typ | Notebook
Velikost obrazovky | 14"
Rozlišení obrazovky | min. 2880 x 1800
Úprava povrchu obrazovky | OLED, Lesklá, Dotyková
Procesor | x86-64 kompatibilní
Výkon | PassMark Average CPU Mark min.24 800 dle http://www.cpubenchmark.net
Paměť RAM | min. 16 GB DDR5
Pevný disk | min. 1 TB SSD NVMe
Grafická karta | integrovaná
Optická mechanika | nepožadujeme
Wifi | ano, 802.11 ax
BlueTooth | ano, min. verze 5.2
Vstupní a výstupní porty | min. 1x USB 3.2 (Gen. 1) , 2x USB Type-C (podpora Thunderbolt 4), 1x HDMI
Podsvícená klávesnice | ano
Interní reproduktory | ano
Interní mikrofon | ano
Webová kamera | ano
Numerická klávesnice | ano, (možné umístěné numerická klávesnice v touchpadu)
Šasi | celokovové provedení
Zabezpečení | Vestavěná technologie min. TPM 2.0
Baterie | výdrž min. 10 hodin
Napájecí adaptér | AC přes port USB-C, výkon max. 70W
Hmotnost vč. baterie | max. 1,3 kg
Certifikace | TÜV Low Blue Light, Intel EVO
Operační systém | Základní OS pro upgrade na Windows v rámci programu CAMPUS
Požadavky na kompatibilitu | Kompatibilita s OS Windows 10, 64-bit a vyšší.
Záruční doba | min. 24 měsíců. Nabídnutá záruka musí být ověřitelné přímo u výrobce zařízení na veřejně přístupném webu.
Způsob provádění záručního servisu | Záruční servisní zásah bude zahájen do 3 prac. dnů od nahlášení závady.
Dodací lhůta | do 21 dnů od nabytí účinnosti smlouvy
Max cena včetně DPH | 34000

## 60006002 60
60006002 60 DNS_Tablet_ATYP |  | Nabídka (typ označení nebo p/n)
Typ zařízení | elektronická čtečka
Velikost obrazovky | min. 10"
Rozlišení obrazovky | min. QHD 2480x1860
Dotykový displej | ano
Typ dotykového disleje | E Ink
Podsvícení displeje | ano
Operační paměť | min. 4GB
Vtřní paměť (ROM) | min. 64GB
Paměťová karta | ano, microSD
WIFI | ano
BlueTooth | ano
Vstupní a výstupní konektor | min. 1x USB-C (podpora OTG)
Podporované formáty | min. PDF, PPT, DOC, TXT, RTF, PNG, TIFF, JPG
Jazyk uživatelského prostředí | min. angličtina, čeština
Další funkce | min. webový prohlížeč, přehrávač obrázků, slovník
Hmostnost | max. 500g bez příslušenství
Operační systém | min. Android 12
Kapacita baterie | min. 3500 mAh
Příslušenství | 1x stylus
Požadavky na servis | Záruční servisní zásah bude zahájen v místě instalace do 3 prac.dnů s ukončením do 30 pr. dnů od nahlášení závady.
Záruční doba | min. 2 roky
Doba dodání | 21 dnů od podpisu smlouvy
Max cena včetně DPH | 14000

## 60006002 70
60006002 70 DNS_TABLET_ATYP |  | Nabídka (typ označení nebo p/n)
Velikost obrazovky | 10,9"
Rozlišení obrazovky | min. 2360 × 1640 při 264 pixelech na palec
Typ obrazovky | Multi‑Touch RETINA displej s LED podsvícením a technologií IPS
Úprava obrazovky | Oleofobní úprava proti šmouhám, antireflexní vrstva
Výkon procesoru | PassMark Average CPU Mark min. 14050 dle http://www.cpubenchmark.net, počet jader min. 8.
Paměť RAM | min. 8 GB
Pevný disk | min. 64GB
Wifi | ano,WIFI standard 6
BlueTooth | ano, min. verze 5
Vstupní a výstupní porty | min. 1x USB Type-C (podpora napájení)
Interní reproduktory | ano
Interní mikrofon | ano
Webová kamera | ano
Fotoaparát | ano, min. 12Mpx (přední i zadní)
Čtečka otisku prstů | ano
Podpora stylusu (péra) | ano
Baterie | výdrž min. 9 hodin
Barva | šedá
Hmotnost vč. baterie | max. 0,5 kg
Operační systém | iPadOS
Záruční doba | min. 12 měsíců.
Způsob provádění záručního servisu | Vyřízení reklamace bezodkladně, nejpozději však ve lhůtě do 30 dnů ode dne jejího uplatnění.
Dodací lhůta | do 21 dnů od nabytí účinnosti smlouvy
Max cena včetně DPH | max. 16 000 Kč
Oddůvodnění nákupu: | Požadavek kvůli kompatibility se stávajícími zařízeními fungujícími na systému macOS a iOS. Především z důvodu kompatibility transferu dat aplikací, běžících pouze na těchto systémech. Dále také využití nativních aplikací, mezi které patří aplikace umožňující videokonference až pro 32 lidí bez nutnosti zakupování dalších licencí a jiných zařžízení.

## 60006002 80
60006002 80 DNS_DISK_ATYP |  | Nabídka (typ označení nebo p/n)
Kapacita pevného disku | 10 TB
Velikost výrovnábací paměti | 256 MB
Rozhraní | SATA
Rychlost otáček pevného disku | 7200 rpm
Určení HDD | Datová uložiště nepřetržitý provoz. Kompatibilní s diskovým polem QNAP TS-1677XU-RP
Možnost zapojení do RAID | ano
Rychlost čtení | 263 MB/s
Rychlost zápisu | 263 MB/s
MTFB | 2 000 000h
Záruční doba | min. 24 měsíců
Dodací lhůta | do 21 dnů od nabytí účinnosti smlouvy
Max cena včetně DPH | 8000

## 60006003
60006003 DNS_PC_ ATYP |  | Nabídka (typ označení nebo p/n) jednotlivých komponent
4 sloty RAM, SOLID kondenzátory, min. USB 3.0
Procesor | x86-64 kompatibilní
Výkon procesoru | PassMark Average CPU Mark minimální hodnota 12000 dle http://www.cpubenchmark.net na konci lhůty pro podání nabídek
Paměť RAM | min. 32 GB DDR4 (min. 2 moduly)
Pevný disk | min. 2 TB SSD M.2 NVMe
Optická mechanika | DVD+-RW/RAM/DL
Grafická karta | integrovaná na základní desce
Zvuková karta | integrovaná na základní desce, min. konfigurace 7.1
Napájecí zdroj | min. 450 W, aktivní PFC, splňující normu min. 80PLUS BRONZE
Síťová karta | 10/100/1000 Mb Ethernet, RJ 45, s podporou PXE
Skříň počítače | miditower, Beznástrojový přístup do skříně, Perforované čelo, Prachové filtry, Osazené ventilátory: min 2x120mm (1x v přední části a 1x v zadní části),
Chladič procesoru | chladič procesoru osazen ventilátorem min. 120mm, PWM regulace otáček, s účinností chlazení TDP min. do 125 W, min. 3x heatpipes
Vstupní a výstupní porty | min. 2 x USB 3.0 porty , min 1x USB 3.0 na přední/horní straně skříně, vstup a výstup pro slucháka a mikrofon na přední/horní straně skříně
Klávesnice | USB, připojená kabelem, CZ/EN, bez multimediálních kláves
Myš | USB, optická, připojená kabelem, 2 tlačítka + kolečko
Operační systém | Základní OS pro upgrade na Windows v rámci programu CAMPUS (OEM W10)
Požadavky na kompatibilitu | kompatibilita s OS Windows 11
Požadavky na rozšiřitelnost | volná 1 pozice pro 5,25" mechaniku nebo disk, volná 1 pozice pro 3,5" mechaniku
Zabezpečení | Vestavěná technologie min.TPM 2.0
Požadavky na servis | Zahájení reklamace následující pracovní den od nahlášení závady. Vyřízení reklamace bezodkladně, nejpozději však ve lhůtě 30 dnů ode dne jejího uplatnění.
Záruční doba | 3 roky na sestavu
Dodací lhůta | do 21 dnů od nabytí účinnosti smlouvy
Cena včetně DPH | max. 18 000 Kč

## 60006004 10
60006004 10 DNS_NTB_ATYP |  | Nabídka (typ označení nebo p/n)
Velikost obrazovky | 13"- 13,9"
Rozlišení obrazovky | min. 1920 x 1080 FHD+
Úprava povrchu obrazovky | InfinityEdge, antireflexní
Procesor | x86-64 kompatibilní
Výkon | PassMark Average CPU Mark minimální hodnota 24 700 dle http://www.cpubenchmark.net na konci lhůty pro podání nabídek
Paměť RAM | min. 32 GB LPDDR5
Pevný disk | min. 1TB SSD PCIe M.2
Wifi | ano, WiFi 7 (802.11be)
BlueTooth | ano, min. v 5.4
Vstupní a výstupní porty | min. 2x Thunderbolt 4 USB-C
Čtečka paměťových karet | ne
Podsvícená klávesnice | ano
Interní reproduktory | ano
Webová HD kamera | ano
Hmotnost vč. baterie | Max. 1,2 kg
Environmentální certifikace | min. ENERGY STAR 8.0, EPEAT Gold
Operační systém | Ubuntu Linux
Požadavky na servis | Next Business Day On-Site
Záruční doba | 3 roky
Dodací lhůta | do 21 dnů od nabytí účinnosti smlouvy
Cena včetně DPH | Max. 59 000 Kč

## 60006004 20
60006004 20 DNS_NTB_ATYP |  | Nabídka (typ označení nebo p/n)
Velikost obrazovky | Min. 17,3"
Rozlišení obrazovky | min. 1920 x 1080 FHD
Úprava povrchu obrazovky | IPS, 16:9, 250Nits, matný, antireflexní, 144Hz, NTSC: 45%, sRGB: 62.5%, Adobe: 47.34%, Adaptive-Sync, MUX Switch + Optimus
Procesor | x86-64 kompatibilní
Výkon | PassMark Average CPU Mark minimální hodnota 24,000 dle http://www.cpubenchmark.net na konci lhůty pro podání nabídek
Grafická karta | externí, PCIe 4.0 x16, 8192 MB, 1470 MHz (Memory Clock 2000 MHz), DirectX: 12_2, OpenGL: 4.6, Max TDP: 115 W, Passmark G3D Mark minimální hodnota 17721 dle https://www.videocardbenchmark.net na konci lhůty pro podání nabídek
Paměť RAM | min. 16 GB, (2 × 8 GB), paměť DDR5 SODIMM, 4800 MHz, podpora dvoukanalové paměti, maximální kapacita 32GB
Pevný disk | min. 1024GB disk SSD s rozhraním M.2 PCIe® 4.0 NVMe + 1 volný slot na další SSD disk s rozhraním M.2 PCIe® 4.0 NVMe (celkový počet slotů M.2 - min. 2x)
Optická mechanika | ne
Síťová karta | ano
Wifi | ano, Bluetooth min. v5.1
BlueTooth | ano
Vstupní a výstupní porty | 2x USB 3.2 Gen typu A, 1x USB 3.2 Gen 2 typu C (podpora DisplayPort / napájení / G-SYNC), 1x USB 4 typu C s podporou DisplayPort, 1x 3,5mm kombinovaný audio konektor, 1x port HDMI 2.1 FRL, 1x port LAN RJ45
Interní reproduktory | 2-reproduktorový systém, Dolby Atmos, Hi-Res certification, AI noise-canceling technology
Interní mikrofon | ano
Webová kamera | ano, min 720p
Podsvícená klávesnice | ano
Oddělená numerická klávesnice ano
TPM 2.0 | ano
Hmotnost vč. baterií | Max. 2,6 kg
Barva | Šedá
Materiál šasi | Kov + Plast
Baterie | 4-článková, Li-on, 90Wh
Nabíjení přes USB-C | ano
Operační systém | Základní OS pro upgrade na Windows v rámci programu CAMPUS (OEM Win 11)
Environmentální požadavky | splňující min. jeden z následujících: TCO/EPEAT/ENERGY STAR (popřípadě jiné rovnocenné osvědčení)
Požadavky na servis | Záruční servisní zásah bude zahájen v místě instalace příští pracovní den od nahlášení závady
Záruční doba | 2 roky
Dodací lhůta | do 21 dnů od nabytí účinnosti smlouvy
Cena včetně DPH | Max. 36 000 Kč

## 60006004 30
60006004 30 DNS_GRAF.KARTA_ATYP |  | Nabídka (typ označení nebo p/n) jednotlivých komponent
Grafická karta | min. 16 GB GDDR6X, min. 2x HDMI 2.1a, min. 3x DisplayPort 1.4a, (konektory fyzicky na graf. kartě bez redukcí), šířka paměťové sběrnice min. 256 bit, rychlost pamětí min. 23 Gbps, včetně podpory HW ray tracingu, rozhraní PCIe 4.0 x16, 3 ventilátory, podpora min. DX 12 Ultimate, Vulkan 1.3, OpenGL 4.6, Average G3D Mark minimální hodnota 34200 dle https://www.videocardbenchmark.net/ na konci lhůty pro podání nabídek | dodavatel uvedene označení nebo part number nabízené graf. karty
Záruční doba | 3 roky na komponenty
Dodací lhůta | Do 21 dnů od nabytí účinnosti smlouvy
Cena včetně DPH | Max. 33 000 Kč

## 60006005
60006005 DNS_DATAPROJEKTOR_ATYP |  | Nabídka (typ označení nebo p/n)
laserový dataprojektor
Zdroj světla | laser
Typ připojení | min. 1x HDMI 2.0
Nativní rozlišení | min. 1920 × 1080
Kontrast | min. 2 000 000:1
Svítivost | min. 3 000 ANSI lm
Obnovovací frekvence | min. 60 Hz
Úhlopříčka obrazu | min. 150 cm
Výbava | Dálkové ovládání, reproduktor výhodou
Montáž na stropní držák | Ano
Záruční doba | min. 2 roky
Dodací lhůta | Do 21 dnů od nabytí účinnosti smlouvy
Cena včetně DPH | max. 26 000

## 600060006
600060006 DNS_LCD_ATYP |  | Nabídka (typ označení nebo p/n)
DNS_LCD24" Profi
Úhlopříčka | 31,5" (80,01cm)
Podsvícení | LED
Rozlišení | WQHD 2560x1440 , IPS
Poměr stran | 16:9
Úprava povrchu obrazovky | matná
Doba odezvy | 1ms
Konstrukce | rovná
obnovovací frekvence | 165Hz
Kontrast | 1200:1
Barevná hloubka | 8bit
Svítivost | min 400cd/m2
Synchronizace obrazu | freeSync
Grafické vstupy | 2x HDMI 2.0, 2x DisplayPort 1,2,
Propojovací kabel | DP+HDMI+ napájecí kabel
Ostatní vstupy/výstupy | Sluchátkový výstup, audio analog .
USB | ano, 4x
Reproduktory | ano
Výškově nastavitelný podstavec | ano
Naklápění monitoru | náklápění a otáčení monitoru
Funkce | Filtr modrého světla, Flicker-free
Barva | černá
Hmotnost | max.11,3kg
Servis | v servisním středisku
Záruka | 36 měsíců
Dodací lhůta | do 21 dnů od oboustranného podepsání smlouvy
Cena včetně DPH | 9000kč
R

## 60006007 10
60006007 10 DNS_PC_MAC_ATYP |  | Nabídka (typ označení nebo p/n)
Typ | desktop počítač s operačním systémem MacOS X
Procesor | Apple M2 Max s 12jádrovým CPU, 38jádrovým GPU a 16jádrovým Neural Enginem PassMark Average CPU Mark minimální hodnota 26000
Paměť RAM | min. 64 GB jednotné paměti
Pevný disk | min. 1TB SSD
Komunikace | Wi-Fi 6E (802.11ax)2 Bluetooth 5.3 10Gb ethernet (Nbase‑T Ethernet s podporou pro 1Gb, 2,5Gb, 5Gb a 10Gb ethernet přes konektor RJ‑45)
Porty | Vepředu: 2x porty USB-C, 1x slot na kartu SDXC Vzadu: 4x porty Thunderbolt 4 s podporou: Thunderbolt 4 (až 40 Gb/s) DisplayPort USB 4 (až 40 Gb/s) USB 3.1 Gen 2 (až 10 Gb/s) 2x porty USB-A (až 5 Gb/s) 1x port HDMI 1x 10Gb ethernet 3,5mm sluchátkový výstup Podpora současného připojení až pěti displejů: Čtyři displeje s rozlišením 6K při 60 Hz přes Thunderbolt a jeden displej s rozlišením 4K při 60 Hz přes HDMI Dva displeje s rozlišením 6K při 60 Hz přes Thunderbolt a jeden displej s rozlišením 8K při 60 Hz nebo rozlišením 4K při až 240 Hz přes HDMI
Software | Fotky, iMovie, GarageBand Pages, Numbers, Keynote macOS
Záruční doba | min. 12 měsíců
Dodací lhůta | do 30 dnů od nabytí účinnosti smlouvy
Odůvodnění nákupu | Požadavek na tento ATYP vychází z potřeby zajistit komunikaci mezi již užívanými zařízeními jako iPad, iPhone, iMAC, Apple TV, Barco ClickShare apod. a kompatibilitu s užívanými technologiemi jako AirDrop, Sidecar a AirPlay, včetně kompatibility nakoupených SW prostředků na platformu MACOSX. Rovněž je nezbytné zajistit dostatečné množství portů Thunderbolt / USB 4 pro rychlé připojení externích zařízení (HDD s virtuálním počítačem a další). Navržené řešení eliminuje potřebu externí dokovací stanice či USB-hubu.
Max cena včetně DPH | 85000

## 60006007 20
60006007 20 DNS_LCD_ATYP |  | Nabídka (typ označení nebo p/n)
Úhlopříčka | min. 27"
Rozlišení | min. 5120 x 2880 při 218 pixelech na palec 16:9
Obrazovka | Retina 5K display Sklo s nanotexturou Jas min. 600 nitů Podpora pro 1 miliardu barev Široké barevné spektrum P3 Technologie True Tone
Kamera | 12MP ultra-širokoúhlá kamera se zorným polem 122° Clona f/2,4 Centrování záběru
Zvuk | Vysokokvalitný systém šesti reproduktorů s basovými reproduktory s potlačením síly Široký stereo zvuk Podpora prostorového zvuku při přehrávání hudby nebo videa s Dolby Atmos Třímikrofónové pole studiové kvality s vysokým odstupem signálu od šumu a smšrovým tvarováním paprsku Podpora funkce "Hey Siri"
Rozhraní | min. 1x upstream port Thunderbolt 3 (USB-C) pro hostitelské zařízení(s nabíjením hostitele až 96W) min. 3x downstream porty USB-C (až 10 Gb/s) na připojení periferních zařízení, úložiště a sítě
Výbava | Stojan s nastavitelným sklonem a výškou Náklon: -5° až +25° Výškové nastavení: celkem 105 mm
Kompatibilita | kompatibilní s nákupem DNS_PC_MAC_ATYP Mac Studio M2 MAX
Součást balení | Studio Display Kabel Thunderbolt (1m) Čisticí hadřík na sklo s nanotexturou
Záruka | min. 1Y
Dodací lhůta | do 30 dnů od nabytí účinnosti smlouvy
Max cena včetně DPH | 65000

## NB15" typ B
DNS_NB15"_typ_B |  | Nabídka (typ označení nebo p/n)
Velikost obrazovky | 15-15,6"
Rozlišení obrazovky | min. 1920 x 1080 FHD
Úprava povrchu obrazovky | antireflexní / matná, LED podsvícení, IPS
Procesor | x86-64 kompatibilní
Výkon | PassMark Average CPU Mark minimální hodnota 10 700 dle http://www.cpubenchmark.net na konci lhůty pro podání nabídek
Paměť RAM | min. 16 GB DDR4
Pevný disk | min. 1 TB M.2 SSD PCIe NVMe
Optická mechanika | ne
Wifi | ano, WiFI 802.11 ac nebo WiFI 802.11 ax
BlueTooth | ano
Vstupní a výstupní porty | min. 2 x USB 3.0 typ-A, min. 1 x Thunderbolt 4.0 min. 1x kombinovaný konektor sluchátek/mikrofonu, min. 1x HDMI (konektor integrovaný v těle ultrabooku)
Interní reproduktory | ano
Interní mikrofon | ano
Webová kamera | ano, min. 720p
Podsvícená klávesnice | ano
Oddělená numerická klávesnice | ano
Čtečka pamětových karet | ano, integrovaná v těle notebooku
Hmotnost vč. baterie | max. 2,0 kg
Operační systém | Základní OS pro upgrade na Windows v rámci programu CAMPUS (OEM Win 10)
Environmentální požadavky | splňující min. jeden z následujících: TCO/EPEAT/ENERGY STAR (popřípadě jiné rovnocenné osvědčení)
Požadavky na servis | Záruční servisní zásah bude zahájen v místě instalace. Oprava následující pracovní den od nahlášení závady (Next Business Day On-Site Service).
Záruční doba | 2 roky
Dodací lhůta | do 14 dnů od nabytí účinnosti smlouvy
Cena včetně DPH | max. 27 000 Kč

## NB17"
DNS_NB17" |  | Nabídka (typ označení nebo p/n)
Velikost obrazovky | min. 17" - 17,6"
Rozlišení obrazovky | min. 1920 x 1080 FHD
Úprava povrchu obrazovky | matná/antireflexní , LED podsvícení
Procesor | x86-64 kompatibilní
Výkon | PassMark Average CPU Mark minimální hodnota 15 000 dle http://www.cpubenchmark.net na konci lhůty pro podání nabídek
Paměť RAM | min. 16 GB min. DDR4
Pevný disk | min. 512 GB SSD
Optická mechanika | ne
Wifi | ano, WiFI 802.11 ac nebo WiFI 802.11 ax
BlueTooth | ano
Vstupní a výstupní porty | min. 1 x USB-C, min. 1 USB-A 3.0 min. 1x kombinovaný konektor sluchátek/mikrofonu, min. 1x HDMI (konektor integrovaný v těle ultrabooku)
Interní reproduktory | ano
Interní mikrofon | ano
Webová kamera | ano, min 720p
Podsvícená klávesnice | ano
Hmotnost vč. baterií | max. 3 kg
Operační systém | Základní OS pro upgrade na Windows v rámci programu CAMPUS (OEM Win 10)
Environmentální požadavky | splňující min. jeden z následujících: TCO/EPEAT/ENERGY STAR (popřípadě jiné rovnocenné osvědčení)
Požadavky na servis | Záruční servisní zásah bude zahájen do 3 prac. dnů od nahlášení závady
Záruční doba | min. 2 roky
Dodací lhůta | do 14 dnů od nabytí účinnosti smlouvy
Cena včetně DPH | max. 23 000 Kč

## 60006009
60006009 ATYP_DNS_ATYP |  | Nabídka (typ označení nebo p/n)
Velikost obrazovky | 14"
Rozlišení obrazovky | min. 2880 × 1800, 120Hz
Úprava povrchu obrazovky | lesklá, OLED podsvícení
Procesor | x86-64 kompatibilní
Výkon | PassMark Average CPU Mark minimální hodnota 27 900 dle http://www.cpubenchmark.net na konci lhůty pro podání nabídek
Paměť RAM | min. 16 GB DDR4
Pevný disk | min. 1000 GB M.2 SSD PCIe NVMe
Grafická karta | dedikovaná; min. paměť 6 GB LPDDR5x; výkon Average G3D Mark minimální hodnota 10 000 dle https://www.videocardbenchmark.net/ na konci lhůty pro podání nabídek
Wifi | ano, WiFI 802.11 ax, WiFi 6E
BlueTooth | ano
Vstupní a výstupní porty | min. 1x USB typ-C Gen 2 (podpora napájení a DisplayPort) min. 1x USB 4.0 min. 2x USB 3.2 Gen 1 (USB 3.0) min. 1x kombinovaný konektor sluchátek/mikrofonu min. 1x HDMI 2.1
Čtečka paměťových karet | ano
Podsvícená klávesnice | ano
Webová kamera | ano
Jazyk klávesnice | CZ
Kapacita baterie | 84 Wh
Hmotnost vč. baterie | max. 1,46 kg
Konstrukce | Celokovový
Operační systém | Základní OS pro upgrade na Windows v rámci programu CAMPUS (OEM Win 10)
Požadavky na servis | Next bussines day
Záruční doba | 2 roky
Dodací lhůta | do 21 dnů od nabytí účinnosti smlouvy
Cena včetně DPH | max. 30 000 Kč

## 600060011
600060011 DNS_TABLET_ATYP |  | Nabídka (typ označení nebo p/n)
Velikost obrazovky | 10,9"
Rozlišení obrazovky | min. 2304 × 1440
Úprava povrchu obrazovky | TFT / 16M barev min. 249 PPI podpora sPen
Procesor | min. 8 jader / 2,4 GHz
GPU | ARM Mali G68 MP5
Paměť RAM | min. 8 GB
Interní paměť | min. 256 GB
Podpora paměťové karty | MicroSD do 1024 GB
Bezdrátové technologie | 802.11 a/b/g/n/ac/ax 2.4G+5GHz, HE80, MIMO, 1024-QAM Wi-Fi Direct Bluetooth min. 5.3 GPS
Geolokace | GPS Glonass Beidou Galileo QZSS
Senzory | Akcelerometr, Snímač otisků prstů, Gyro senzor, Geomagnetický senzor, Hallův senzor, Světelný senzor
Konektory | USB-C
Rozlišení předního fotoaparátu | min. 12 Mpx
Rozlišení zadního fotoaparátu | min. 8 Mpx
Rozlišení videa | min. UHD 4K (3840 x 2160) @30fps
Stylus | S-Pen s magnetickým připevněním k zadní straně tabletu (součást balení)
Výdrž/kapacita baterií | min. 16 hod. WiFi / min. 8000 mAh podpora PD pro externí zařízení
Hmotnost | max. 0,6 kg
Operační systém | Google Android min. v. 13
Funkce | OTG, Rychlé nabíjení, Gorilla Glass, Voděodolný IP68
Konstrukce | tablet, preferována barva zelená
Záruční doba | min. 24 měsíců
Dodací lhůta | do 21 dnů od nabytí účinnosti smlouvy
Max cena včetně DPH | 15000

## 60006012 10 a 60006013 10
60006012 10 a 60006013 10 DNS_NB_ATYP |  | Nabídka (typ označení nebo p/n)
DNS_LCD24" Profi
Velikost obrazovky | 14"
Rozlišení obrazovky | min. 1920 x 1200 (WUXGA)
Úprava povrchu obrazovky | matné / lesklé
Procesor | x86-64 kompatibilní
Výkon | PassMark Average CPU Mark minimální hodnota 18 600 dle http://www.cpubenchmark.net na konci lhůty pro podání nabídek
Paměť RAM | min. 16 GB DDR5
Pevný disk | min. 512GB SSD M.2
Wifi | ano, Wi-Fi 6E, 802.11ax
BlueTooth | ano
Vstupní a výstupní porty | min. 2x USB-C 3.2 Gen 2 (USB Power Delivery, DisplayPort 1.4) min. 2x USB-A 3.2 Gen 1 min. 1x kombinovaný konektor sluchátek/mikrofonu
Výstup pro externí monitor | min. 1x HDMI (konektor integrován v těle notebooku)
Podsvícená klávesnice CZ | ano
Interní reproduktory | ano
Interní mikrofon | ano
Webová HD kamera | ano
Čtečka paměťových karet | ano
Hmotnost vč. baterie | max. 1,6 kg
Materiál šasi | kov + plast
Environmentální certifikace | min. EPEAT™ Gold Registered
Operační systém | Základní OS pro upgrade na Windows v rámci programu CAMPUS (OEM Win 10)
Požadavky na servis | Záruční servisní zásah bude zahájen do 3 prac. dnů od nahlášení závady.
Záruční doba | min. 2 roky
Dodací lhůta | do 21 dnů od nabytí účinnosti smlouvy
Cena včetně DPH | max. 22 000 Kč

## 60006012 20
60006012 20 DNS_PC_ATYP |  | Nabídka (typ označení nebo p/n)
Velikost obrazovky | 27"
Rozlišení obrazovky | min. 1920 x 1080 FHD
Úprava povrchu obrazovky | antireflexní / matná, LED podsvícení, IPS
Procesor | x86-64 kompatibilní
Výkon | PassMark Average CPU Mark minimální hodnota 12 000 dle http://www.cpubenchmark.net na konci lhůty pro podání nabídek
Paměť RAM | min. 16 GB DDR4
Pevný disk | min. 1 TB M.2 SSD PCIe NVMe
Wifi | ano, WiFI 802.11 ac nebo WiFI 802.11 ax
BlueTooth | ano
Vstupní a výstupní porty | min. 2 x USB 3.0 typ-A, min. 1 x Thunderbolt 4.0 min. 1x kombinovaný konektor sluchátek/mikrofonu, min. 1x HDMI, 1x RJ45
Interní reproduktory | ano
Interní mikrofon | ano
Webová kamera | ano, min. 720p
Operační systém | Základní OS pro upgrade na Windows v rámci programu CAMPUS (OEM Win 10)
Environmentální požadavky | splňující min. jeden z následujících: TCO/EPEAT/ENERGY STAR (popřípadě jiné rovnocenné osvědčení)
Požadavky na servis | Záruční servisní zásah bude zahájen v místě instalace. Oprava následující pracovní den od nahlášení závady (Next Business Day On-Site Service).
Záruční doba | 2 roky
Dodací lhůta | do 21 dnů od nabytí účinnosti smlouvy
Cena včetně DPH | max. 21 000 Kč

## 60006012 30 a 60006013 20
60006012 30 a 60006013 20 DNS_LCD_ATYP |  | Nabídka (typ označení nebo p/n)
DNS_LCD24" Profi
Úhlopříčka | 27"
Podsvícení | LED
Rozlišení | min. 2560 x 1440, 16:9, IPS/VA/PLS
Úprava povrchu obrazovky | matná
Doba odezvy | max. 8 ms
Kontrast | min. 1000:1 typický
Svítivost | min. 250 cd/m2
Konektory | min. 1xHDMI, 1xDisplay Port 1 x USB-C upstream port (v alternativním režimu DisplayPort 1.4, Power Delivery up to 90 W) 3 x USB USB 3.2 Gen1 1 x RJ45 port
Power delivery | ano, min 65 W
Propojovací kabel | min. 1x DP na DP, 1x USB-C na USB-C
Výškově nastavitelný podstavec | ano
Naklápění monitoru | ano
Certifikace | TCO, ENERGY STAR
Servis | Záruční servisní zásah bude zahájen do 3 pr. dnů od nahlášení závady
Záruka | 3 roky
Dodací lhůta | do 21 dnů od nabytí účinnosti smlouvy
Cena včetně DPH | max. 8 000 Kč

## 60006014
60006014 DNS_NB_ATYP |  | Nabídka (typ označení nebo p/n)
Typ | Notebook
Velikost obrazovky | 14"
Rozlišení obrazovky | min. 2880 x 1800
Úprava povrchu obrazovky | OLED, Lesklá, Dotyková
Procesor | x86-64 kompatibilní
Výkon | PassMark Average CPU Mark min.24 800 dle http://www.cpubenchmark.net
Paměť RAM | min. 16 GB DDR5
Pevný disk | min. 1 TB SSD NVMe
Grafická karta | integrovaná
Optická mechanika | nepožadujeme
Wifi | ano, 802.11 ax
BlueTooth | ano, min. verze 5.2
Vstupní a výstupní porty | min. 1x USB 3.2 (Gen. 1) , 2x USB Type-C (podpora Thunderbolt 4), 1x HDMI
Podsvícená klávesnice | ano
Interní reproduktory | ano
Interní mikrofon | ano
Webová kamera | ano
Numerická klávesnice | ano, (možné umístěné numerická klávesnice v touchpadu)
Šasi | celokovové provedení
Zabezpečení | Vestavěná technologie min. TPM 2.0
Baterie | výdrž min. 10 hodin
Napájecí adaptér | AC přes port USB-C, výkon max. 70W
Hmotnost vč. baterie | max. 1,3 kg
Certifikace | TÜV Low Blue Light, Intel EVO
Operační systém | Základní OS pro upgrade na Windows v rámci programu CAMPUS
Požadavky na kompatibilitu | Kompatibilita s OS Windows 10, 64-bit a vyšší.
Záruční doba | min. 24 měsíců. Nabídnutá záruka musí být ověřitelné přímo u výrobce zařízení na veřejně přístupném webu.
Způsob provádění záručního servisu | Záruční servisní zásah bude zahájen do 3 prac. dnů od nahlášení závady.
Dodací lhůta | do 21 dnů od nabytí účinnosti smlouvy
Max cena včetně DPH | 34000

## 60006015
60006015 DNS_NB_ATYP |  | Nabídka (typ označení nebo p/n)
Velikost obrazovky | 14"
Rozlišení obrazovky | min. 1920x1200 px, 16:10
Úprava povrchu obrazovky | IPS, antireflexní, min. 300 nits, NTSC 45%
Procesor | x86-64 kompatibilní, TDP 28W, PassMark Average CPU Mark minimální hodnota 24800
Grafický adaptér | Integrovaný, Passmark G3D Mark minimální hodnota 5000
Paměť RAM | min. 32 GB (2x 16GB SO-DIMM DDR5-5600)
Pevný disk | min. 1TB M.2 NVMe PCIe 4.0
Wifi | Wi-Fi 6E
BlueTooth | min. v 5.3
Vstupní a výstupní porty | min. 1x HDMI až 4K/60Hz min. 1x USB 3.2 Gen 1 Type-A min. 1x USB 3.2 Gen 2 Type-A min. 1x USB-C (USB 3.2 Gen 2x2 / PD 3.0 a DP 1.4) min. 1x USB-C (Thunderbolt 4/ PD 3.0 a DP 2.1) RJ-45 LAN 3.5mm Combo Audio Jack
Klávesnice a trackpad | podsvícená klávesnice, bez numerické části Touchpad
Webová kamera | min. FHD 1080p + IR Hybrid s privátní závěrkou
Baterie | min. 55 Wh
Hmotnost vč. baterie | max. 1,5 kg
Konstrukce | pevná, klasický ntb
Operační systém | Základní OS pro upgrade na Windows v rámci programu CAMPUS, WIN 7/8/10/11
Zabezpečení | Čtečka otisků prstů TPM 2.0 Kensington Nano Security Slot
Napájecí adaptér | Lze nabíjet přes USB-C
Součást dodávky | Napájecí adaptér (min. 65W) Napájecí kabel černá CZ klávesnice + myš (drátové)
Záruční doba | min. 36 měsíců / On-Site
Dodací lhůta | do 21 dnů od nabytí účinnosti smlouvy
Max cena včetně DPH | 31000

## 60006016 10
60006016 10 DNS_LCD_ATYP |  | Nabídka (typ označení nebo p/n)
Úhlopříčka | min. 31,5"
Podsvícení | LED, IPS
Rozlišení | 4K UHD (3840 x 2160)
Úprava povrchu obrazovky | matná, rovná
Doba odezvy | max. 5 ms
Kontrast | min. 1000:1
Svítivost | min. 300 cd/m2
Konektory | min. 1x HDMI, min. 1x Display Port min. 1x USB C (podpora PD až 90W) min. 4x USB 3.2 min. 1x RJ-45 LAN
Pivot | ano
Filtr modrého světla | ano
Naklápění monitoru | ano
Výškově nastavitelný stojan | ano
Certifikace | EnergyStar, TCO, EPEAT Gold
Servis | Záruční servisní zásah bude zahájen do 3 pr. dnů od nahlášení závady
Záruka | 3 roky
Dodací lhůta | do 21 dnů od nabytí účinnosti smlouvy
Cena včetně DPH | max. 15 000 Kč

## 60006016 20
60006016 20 DNS_LCD_ATYP |  | Nabídka (typ označení nebo p/n)
Úhlopříčka | min. 31,5"
Podsvícení | LED, VA
Rozlišení | 4K UHD (3840 x 2160)
Úprava povrchu obrazovky | matná, rovná
Doba odezvy | max. 5 ms
Kontrast | min. 3000:1
Svítivost | min. 300 cd/m2
Konektory | min. 1x HDMI, min. 1x Display Port min. 4x USB 3.2
Redukce blikání a modrého světla | ano
certifikace | RoHA
reproduktory | ano
Naklápění monitoru | ano
Výškově nastavitelný stojan | ano
Servis | Záruční servisní zásah bude zahájen do 3 pr. dnů od nahlášení závady
Záruka | 3 roky
Dodací lhůta | do 21 dnů od nabytí účinnosti smlouvy
Cena včetně DPH | max. 10 000 Kč

## 60006017
60006017 DNS_NB_ATYP |  | Nabídka (typ označení nebo p/n)
Velikost obrazovky | 2 x 14" (dva plnohodnotné displeje, se stejnými parametry)
Rozlišení obrazovky | min. 2880 x 1800, OLED, 120Hz VESA CERTIFIED Display HDR, Pantone Validated
Úprava povrchu obrazovky | OLED, 120 Hz, lesklý
Procesor | x86-64 kompatibilní
Výkon | PassMark Average CPU Mark minimální hodnota Multithread/Single Thread 24 800 / 3400 dle http://www.cpubenchmark.net na konci lhůty pro podání nabídek
Paměť RAM | min. 16 GB LPDDR5x
Pevný disk | min. 1000 GB SSD
Wifi | ano, WiFi 6E - 802.11ax (6GHz)
BlueTooth | ano
Vstupní a výstupní porty | min. 2x Thunderbolt™ 4 min. 1x USB 3.2 Type-A min. 1x audio konektor
Výstup pro externí monitor | min. 1x HDMI® 2.1 (TMDS) (konektor integrován v těle notebooku)
Podsvícená klávesnice | není podmínkou
Interní reproduktory | ano
Interní mikrofon | ano
Webová HD kamera | ano
Čtečka pamětových karet | není vyžadována
Klávesnice | Odminatelné klávesnice, česká lokalizace kláves
Hmotnost vč. baterie | max. 1,65 kg, včetně odnímatelné klávesnice
Environmentální certifikace | min. EPEAT Gold, Energy star 8.0, RoHS, MIL-STD 810H
Operační systém | Základní OS pro upgrade na Windows v rámci programu CAMPUS (OEM Win 11)
Záruční doba | min. 3 roky
Dodací lhůta | do 21 dnů od nabytí účinnosti smlouvy
Cena včetně DPH | max. 50 000 Kč s DPH

## LCD24"
DNS_LCD24" |  | Nabídka (typ označení nebo p/n)
Úhlopříčka | 23,8"-24"
Podsvícení | LED
Rozlišení | min. 1920 x 1080, 16:9
Úprava povrchu obrazovky | matná
Doba odezvy | max. 5 ms
Kontrast | min. 1000:1
Svítivost | min. 250 cd/m2
Vstupy | min. 1x HDMI, 1x DisplayPort
Naklápění monitoru | ano
Servis | Záruční servisní zásah bude zahájen do 3 pr. dnů od nahlášení závady.
Záruka | 3 roky
Dodací lhůta | do 14 dnů od nabytí účinnosti smlouvy
Cena včetně DPH | max. 4 000 Kč

## 60006019
60006019 DNS_PC_ATYP |  | Nabídka (typ označení nebo p/n)
Základní deska | min. USB 3.0
Procesor | x86-64 kompatibilní
Výkon procesoru | PassMark Average CPU Mark minimální hodnota 5000 dle http://www.cpubenchmark.net na konci lhůty pro podání nabídek
Paměť RAM | min. 8 GB DDR4
Pevný disk | min. 256 GB, SSD
Optická mechanika | ne
Grafická karta | sdílená
Zvuková karta | integrovaná na základní desce
Napájecí zdroj | externí
Síťová karta | 10/100/1000 Mb Ethernet, RJ 45, min. Wi-Fi 5
Skříň počítače | MiniPC, Vesa 100x100 mm kompatibilní
Vstupní a výstupní porty | min. 4 x USB porty , audio analogový výstup
Klávesnice | ne
Myš | ne
Operační systém | Základní OS pro upgrade na Windows v rámci programu CAMPUS (OEM W11 Pro)
Požadavky na kompatibilitu | kompatibilita s OS Windows 11
Požadavky na rozšiřitelnost | Vesa držák v balení
Zabezpečení | Vestavěná technologie min.TPM 2.0
Požadavky na servis | ne
Záruční doba | min. 24 měsíců (poskytovaná výrobcem na celou sestavu)
Dodací lhůta | do 14 dnů od nabytí účinnosti smlouvy
Cena včetně DPH | max. 6000 Kč
např.: | UMAX U-Box N10 Pro | https://www.umax.cz/umax-u-box-n10-pro/
https://www.alza.cz/umax-u-box-n10-pro-d9936057.htm

## 60006021
60006021 DNS_NB_ATYP |  | Nabídka (typ označení nebo p/n)
Úhlopříčka displeje | 14,0"
Poměr stran displeje | 16:10
Obnovovací frekvence displeje | 60Hz
Rozlišení obrazovky | 1920 x 1200 px
Typ displeje | Lesklý
Typ panelu | OLED
Barevné pokrytí a certifikace | 100% DCI-P3, DisplayHDR
Svítivost | 400 Nits
Procesor | počet jader 8, celkem vláken 16
Výkon procesoru | PassMark Average CPU Mark minimální hodnota 28899 dle http://www.cpubenchmark.net
cache procesoru | L3 16 MB
typ grafickíé karty | integrovaná
výkon grafické karty | výkon grafické karty min 7050 dle https://www.videocardbenchmark.net/
Paměť RAM | min. 16GB LPDDR5x 6400Mhz
Slotů celkem | nemusí být
Pevný disk | min. 1TB SSD M.2 NVMe PCIe 4.0
Optická mechanika | nepožadujeme
Síťová karta | nepožadujeme
Wifi | ano, 802.11ax 6GHz
verze wifi | Wifi 6E
BlueTooth | ano, min. v. 5.2
Vstupní a výstupní porty | celkem min. 2x USB-C, min. 2x USB 3.2 Gen 1 (USB 3.0) 1x kombinovaný konektor sluchátek/mikrofonu (conbo Audio Jack) 1x HDMI - všechny porty budou vyvedeny přímo z těla notebooku - bez adaptérů a redukcí
Grafické výstupy | HDMI , USB-C
Interní reproduktory | ano
Interní mikrofon | ano
Webová kamera | ano, 1080px
Jazyk klávesnice | CZ,SK
Podsvícená klávesnice | ano
Oddělená numerická klávesnice | nemusí být
Čtečka otisků prstů | ano
TPM 2.0 (Trusted Platform Module) | ano
Čtečka pamětových karet | ano
Typ baterie | min. 57 Wh
Nabíjecí příkon | 65 W
Maximální výdrž baterie | 16 ,6 h
Nabíjení přes USB-C | ano, lze nabíjet přes USB
Napájecí adaptér | ano
Nabíjecí konektor | USB-C
Materiál konstrukce | Celokovový
Barva | Modrá
Hmotnost vč. baterie | max.1,45Kg
Rozměry šířka x hloubka x výška | max. šířka 312mm,max. Hloubka 221mm, max výška 16,9mm
Operační systém | min Windows 11 Home 64bit CZ
Certifikace | TÜV Low Blue Light, Windows 11 kompatibilní, MIL-STD-810H
Požadavky na servis | v servise
Záruční doba | 24 měsíců
Dodací lhůta | do 20 pracovních od oboustranného podepsání smlouvy
Cena včetně DPH | 22500kč
odkaz na notebook | https://www.alza.cz/lenovo-ideapad-slim-5-14ahp9-abyss-blue-celokovovy-d12358600.htm?o=2#parameters

## 60006022 20
60006022 20 DNS_NB_ATYP |  | Nabídka (typ označení nebo p/n) | 1 ks doc. Mgr. Ing. Zapletal František, Ph.D., zdroj SV1154421; zdroj: 2101 | https://www.zbozi.cz/hledej/?q=Lenovo%20ThinkPad%20L%2F%20L13%20Gen%205%20%28Intel%29%2F%20U5-125U%2F%2013%2C3%22%2F%20WUXGA%2F%2016GB%2F%20512GB%20SSD%2F%204C-iGPU%2F%20W11P&sourceid=szn-HP&sgId=MC4wOTA1MDUxNTE2NzE1NDU2IDE3Mjg5OTEyMTguNzY4&thru=&aq=#utm_source=seznam.cz&utm_medium=referral
|  |  | Lenovo ThinkPad L/ L13 Gen 5 (Intel)/ U5-125U/ 13,3"/ WUXGA/ 16GB/ 512GB SSD/ 4C-iGPU/ W11P | https://psref.lenovo.com/Detail/ThinkPad/ThinkPad_L13_Gen_5_Intel?M=21LB0013CK
Velikost obrazovky | min. 13,3" |  | p/n 21LB0013CK | https://www.atcmarket.cz/detail/Lenovo-ThinkPad-LL13-Gen-5-IntelU5125U133WUXGA16GB512GB-SSD4CiGPUW11PBlack3R/779686?zoneId=#tab-desc
Materiály šasi | min. vnější hliníkový kryt |  |  | https://www.e-lenovo.cz/lenovo-thinkpad-l13-g5-ultra-5-125u-16gb-512gb-ssd-13--wuxga-3yonsite--win11-pro-cerna/
Rozlišení obrazovky | min. 1920 x 1200 |  |  | https://www.lenovo-store.cz/lenovo-thinkpad-l13-g5-cerna-21lb0013ck-_d13789722.html
Úprava povrchu obrazovky | IPS, matný/antireflexní, 300 nitů |  |  | https://www.alza.cz/notebooky/18842920.htm#f&cud=0&pg=1&prod=&par82=82-108,82-109&par65=65-157,65-106755000&par1223=1223-114&par316=337.82--337.82&par70=16384--16384&par1224=512000--512000&sc=1846
Procesor | x86-64 kompatibilní
Výkon | PassMark Average CPU Mark minimální hodnota 17500 dle http://www.cpubenchmark.net |  | https://www.cpubenchmark.net/cpu.php?cpu=Intel+Core+Ultra+5+125U&id=5840
Paměť RAM | min. 16 GB, paměť DDR5
Pevný disk | min. 512 GB disk SSD M.2 PCIe 4.0
Grafická karta | integrovaná
Wifi | ano, Wi-Fi 6 (WiFi 802.11ax)
BlueTooth | ano, min. BlueTooth 5.3
Síťová karta | ano
Vstupní a výstupní porty | min. 2 x USB-A; 1 x USB-C s USB PD a DisplayPort 1.4; 1 x USB-C/Thunderbolt 4 s USB PD a DisplayPort 2.1; 1 x HDMI 2.1; 1 x kombinovaný konektor pro sluchátka / mikrofon (3,5 mm)
Interní reproduktory | ano
Interní mikrofon | ano
Webová kamera | ano, FHD 1080p + IR Hybrid s krytkou
Čtečka pamětových karet | nepožadujeme
Čtečka otisku prstů | ano
Klávesnice | ano, podsvícená, CZ
Polohovací zařízení | ano, min. TouchPad
Zabezpečení | min. čip TPM 2.0
Napájení | min. 65W AC adaptér s konektorem USB-C
Hmotnost vč. baterie | max. 1,30 kg
Operační systém | Základní OS pro upgrade na Windows v rámci programu CAMPUS
Požadavky na servis | Záruční servisní zásah bude zahájen do 3 pracovních dnů od nahlášení závady u zákazníka.
Záruční doba | min. 36 měsíců
Dodací lhůta | do 21 dnů od nabytí účinnosti smlouvy
Max. cena včetně DPH | 32000

## LCD24" Výškově
DNS_LCD24" Výškově stavitelný |  | Nabídka (typ označení nebo p/n)
DNS_LCD24" Profi
Úhlopříčka | 23,8"-24"
Podsvícení | LED
Rozlišení | min. 1920 x 1080, 16:9
Úprava povrchu obrazovky | matná
Doba odezvy | max. 5 ms
Kontrast | min. 1000:1
Svítivost | min. 250 cd/m2
Vstupy | min. 1x HDMI, 1x DisplayPort
Propojovací kabel (součást dodání) | HDMI A - HDMI A, min. HDMI rozhraní ver. 1.4, podpora digit. ochrany obsahu HDCP, kvalitní stínění, délka min. 1,5 m
Výškově nastavitelný podstavec | ano
Naklápění monitoru | ano
Servis | Záruční servisní zásah bude zahájen v místě instalace do 3 pr. dnů od nahlášení závady
Záruka | 3 roky
Dodací lhůta | do 14 dnů od nabytí účinnosti smlouvy
Cena včetně DPH | max. 5 000 Kč

## Ultrabook 13" typ B
DNS_Ultrabook13"_typ_B |  | Nabídka (typ označení nebo p/n)
Velikost obrazovky | 13,3"-14" dotykový displej otočný o 360°
Rozlišení obrazovky | min. 1920 x 1080 nebo 1920 x 1200 px
Úprava povrchu obrazovky | LED podsvícení
Procesor | x86-64 kompatibilní
Výkon | PassMark Average CPU Mark minimální hodnota 16 000 dle http://www.cpubenchmark.net na konci lhůty pro podání nabídek
Paměť RAM | min. 16 GB DDR4
Pevný disk | min. 512 GB M.2 SSD PCIe NVMe
Wifi | ano, WiFI 802.11 ac nebo WiFI 802.11 ax
BlueTooth | ano
Vstupní a výstupní porty | min. 2x Thunderbolt 4.0 (podpora napájení a DisplayPort) min. 1x USB-A 3.1 Gen 1 min. 1x kombinovaný konektor sluchátek/mikrofonu,
Výstup pro monitor | min. 1x HDMI (konektor integrovaný v těle ultrabooku)
Čtečka paměťových karet | ano, integrovaná v těle ultrabooku
Podsvícená klávesnice | ano
Interní reproduktory | ano
Interní mikrofon | ano
Webová HD kamera | ano
Hmotnost vč. baterie | max. 1,65 kg
Operační systém | Základní OS pro upgrade na Windows v rámci programu CAMPUS (OEM Win 10)
Environmentální požadavky | splňující min. jeden z následujících: TCO/EPEAT/ENERGY STAR (popřípadě jiné rovnocenné osvědčení)
Požadavky na servis | Záruční servisní zásah bude zahájen v místě instalace. Oprava následující pracovní den od nahlášení závady (Next Business Day On-Site Service).
Záruční doba | 2 roky
Dodací lhůta | do 14 dnů od nabytí účinnosti smlouvy
Cena včetně DPH | max. 27 000 Kč