## mini_PC
DNS_mini_PC |  | Nabídka (typ označení nebo p/n) | Nabídka (typ označení nebo p/n) jednotlivých komponent
Základní deska | SOLID kondenzátory, min. USB 3.2 Gen1, podpora procesorů s integrovaným grafickým čipem, min. 1x HDMI
Procesor | x86-64 kompatibilní
Skřín počítače | max. limity pro váhu 1,3 kg, šířka 183mm, výška 37mm, hloubka 183 mm (rozměry při pohledu na miniPC, kdy jde vidět přední strana, a zároveň leží na své širší straně na integrovaných stojacích nožičkách)
Výkon procesoru | PassMark Average CPU Mark minimální hodnota 18450 (multithread rating) dle http://www.cpubenchmark.net na konci lhůty pro podání nabídek | Intel Core i5-2400S @ 2.50GHz
Paměť RAM | min. 16GB DDR4
Pevný disk | min. 1 x 512 GB SSD M.2 (min. PCIe 4.0)
Grafická karta | integrovaná v procesoru
Zvuková karta | integrovaná na základní desce
Síťová karta | 10/100/1000 Mb Ethernet, RJ 45, s podporou PXE
Vstupní a výstupní porty | min. 1 x USB C, min. 3 x USB 3.2 porty, min 2 porty na předním panelu, vstup a výstup pro slucháka a mikrofon na předním panelu/Combo Audio Jack
Klávesnice | USB, připojená kabelem, CZ/EN, bez multimediálních kláves
Myš | USB, optická, připojená kabelem, min. 2 tlačítka + kolečko
Operační systém | Základní OS pro upgrade na Windows v rámci programu CAMPUS (např. OEM W11 home, W11Pro)
Požadavky na kompatibilitu | kompatibilita s OS Windows 11
Zabezpečení | Vestavěná technologie min.TPM 2.0
Požadavky na servis | Zahájení reklamace následující pracovní den od nahlášení závady. Vyřízení reklamace bezodkladně, nejpozději však ve lhůtě 30 dnů ode dne jejího uplatnění.
Záruční doba | min. 36 měsíců (poskytovaná výrobcem na celou sestavu)
Dodací lhůta | do 14 dnů od potvrzení objednávky
Cena včetně DPH | max. 19 990 Kč

## PC_ typ_A
DNS_PC_ typ_A |  | Nabídka (typ označení nebo p/n) | Nabídka (typ označení nebo p/n) jednotlivých komponent
Základní deska | SOLID kondenzátory, min. USB 3.2 Gen1, podpora procesorů s integrovaným grafickým čipem, min. 1x HDMI
Procesor | x86-64 kompatibilní
Výkon procesoru | PassMark Average CPU Mark minimální hodnota 16060 (multithread rating) dle http://www.cpubenchmark.net na konci lhůty pro podání nabídek | Intel Core i5-2400S @ 2.50GHz
Paměť RAM | min. 16GB DDR4
Pevný disk | min. 1 x 512 GB SSD M.2 (min. PCIe 3.0), rychlost čtení 3500MB/s, rychlost zápisu 3000MB/s
Grafická karta | integrovaná v procesoru
Zvuková karta | integrovaná na základní desce, min. konfigurace 5.1
Napájecí zdroj | min. 450 W, aktivní PFC, splňující normu min. 80PLUS BRONZE
Síťová karta | 10/100/1000 Mb Ethernet, RJ 45, s podporou PXE
Skříň počítače | Beznástrojový přístup do skříně, Perforované čelo, Prachové filtry
Vstupní a výstupní porty | min. 2 x USB 3.2 porty , min 2 porty na předním panelu, vstup a výstup pro slucháka a mikrofon na předním panelu
Klávesnice | USB, připojená kabelem, CZ/EN, bez multimediálních kláves
Myš | USB, optická, připojená kabelem, min. 2 tlačítka + kolečko
Operační systém | Základní OS pro upgrade na Windows v rámci programu CAMPUS (např. OEM W11 home, W11Pro)
Požadavky na kompatibilitu | kompatibilita s OS Windows 11
Požadavky na rozšiřitelnost | volná 1 pozice pro 5,25" mechaniku nebo disk
Zabezpečení | Vestavěná technologie min.TPM 2.0
Požadavky na servis | Zahájení reklamace následující pracovní den od nahlášení závady. Vyřízení reklamace bezodkladně, nejpozději však ve lhůtě 30 dnů ode dne jejího uplatnění.
Záruční doba | min. 36 měsíců (poskytovaná výrobcem na celou sestavu)
Dodací lhůta | do 14 dnů od potvrzení objednávky
Cena včetně DPH | max. 14 500 Kč

## PC_ typ_B
DNS_PC_ typ_B |  | Nabídka (typ označení nebo p/n) jednotlivých komponent
Základní deska | 4 sloty RAM, SOLID kondenzátory, min. USB 3.2 Gen 2
Procesor | x86-64 kompatibilní
Výkon procesoru | PassMark Average CPU Mark minimální hodnota 32300 (multithread rating) dle http://www.cpubenchmark.net na konci lhůty pro podání nabídek
Paměť RAM | min. 16 GB DDR4 (min. 2 moduly v dual channel)
Pevný disk | min. 1 x 1 TB SSD M.2 (min. PCIe 4.0), rychlost čtení 7000MB/s, rychlost zápisu 6000MB/s
Grafická karta | externí grafická karta, min. 8 GB RAM, min. 1x HDMI 2.1, 1x DP 1.4, (konektory fyzicky na graf. kartě bez redukcí) šířka paměťové sběrnice 128 bit, PCIe x16, podpora min. DX 12, Average G3D Mark minnimální hodnota 19874 dle https://www.videocardbenchmark.net/ na konci lhůty pro podání nabídek
Zvuková karta | integrovaná na základní desce, min. konfigurace 7.1
Napájecí zdroj | min. 600 W, aktivní PFC, splňující normu min. 80PLUS BRONZE
Síťová karta | 10/100/1000 Mb Ethernet, RJ 45, s podporou PXE
Skříň počítače | miditower, Beznástrojový přístup do skříně, Perforované čelo, Prachové filtry, Osazené ventilátory: min 2x120mm (1x v přední části a 1x v zadní části)
Chladič procesoru | chladič procesoru osazen ventilátorem min. 120mm, PWM regulace otáček, s účinností chlazení TDP min. do 125 W, min. 3x heatpipes
Vstupní a výstupní porty | min. 2 x USB 3.0 porty , min 2x USB 3.0 na přední/horní straně skříně, vstup a výstup pro slucháka a mikrofon na přední/horní straně skříně
Klávesnice | USB, připojená kabelem, CZ/EN, bez multimediálních kláves
Myš | USB, optická, připojená kabelem, 2 tlačítka + kolečko
Operační systém | Základní OS pro upgrade na Windows v rámci programu CAMPUS (např. OEM W11 home, W11Pro)
Požadavky na kompatibilitu | kompatibilita s OS Windows 11
Požadavky na rozšiřitelnost | volná 1 pozice pro 5,25" mechaniku nebo disk, volná 1 pozice pro 3,5" mechaniku
Zabezpečení | Vestavěná technologie min.TPM 2.0
Požadavky na servis | Zahájení reklamace následující pracovní den od nahlášení závady. Vyřízení reklamace bezodkladně, nejpozději však ve lhůtě 30 dnů ode dne jejího uplatnění.
Záruční doba | 3 roky na sestavu
Dodací lhůta | do 14 dnů od potvrzení objednávky
Cena včetně DPH | max. 28 500 Kč

## PC_ typ_C
DNS_PC_ typ_C |  | Nabídka (typ označení nebo p/n) jednotlivých komponent
Základní deska | 4 DIMM sloty pro DDR5, podporovaná kapacita paměti min. 128 GB, formát ATX , podpora standardu PCIe 4.0, min. 2x M.2 s podporou NVMe PCIe 4.0, 2.5G LAN, min. 1 x PCIe 3.0 x1 slot, min. 2 x PCIe x16 slot (z toho min.1x standard min. 5.0) Vstupy a výstupy:min. 1 x USB-C 3.2 Gen 2x2 min. 2 x USB-A 3.2 Gen 2 min. 1 x USB-A 3.2 Gen 1 min. 2 x USB-A 2.0 min. 1 x DisplayPort min. 1 x HDMI port min. 1 x 2.5Gb Ethernet port min. 3 x Audio jack
Procesor | x86-64 kompatibilní
Výkon procesoru | PassMark Average CPU Mark minimální hodnota 51700 (multithread rating) dle http://www.cpubenchmark.net na konci lhůty pro podání nabídek
Paměť RAM | min. 32GB DDR5 ve dvou modulech (dual channel), frekvence paměti min. 6000MHz
Pevný disk | min. 1 x 2 TB SSD M.2 (min. PCIe 4.0), min. rychlost čtení 7300MB/s, min. rychlost zápisu 7000MB/s, životnost min. 600TBW
Grafická karta | externí grafická karta, min. 8 GB RAM, min. 1x HDMI 2.1, 1x DP 1.4, (konektory fyzicky na graf. kartě bez redukcí) šířka paměťové sběrnice 128 bit, PCIe x16, podpora min. DX 12, Average G3D Mark minnimální hodnota 19874 dle https://www.videocardbenchmark.net/ na konci lhůty pro podání nabídek
Zvuková karta | integrovaná na základní desce, min. 8-mi kanálová
Napájecí zdroj | min. 750 W, aktivní PFC, certifikován min. na 80PLUS Gold, plně modulární, ochrany min. OPP/OVP/UVP/SCP/OCP/OTP
Síťová karta | min. 2.5Gb Ethernet, RJ 45, s podporou PXE
Skříň počítače | miditower, bez jakýchkoliv krytek USB portů, osazen zadní a přední ventilátor min. 120mm s regulací otáček řízenou základní deskou, a min. 2x USB 3.0 typu A na přední straně skříně, černá barva
Chladič procesoru | chladič procesoru osazen ventilátorem min. 120mm, min. 4 měděné heatpipes, hlučnost max 28 dBA, schopný uchladit CPU s min. 150 W TDP
Klávesnice | USB, připojená kabelem, CZ/EN, bez multimediálních kláves
Myš | USB, laserová, připojená kabelem, 2 tlačítka + kolečko
Operační systém | Základní OS pro upgrade na Windows v rámci programu CAMPUS (např. W11 home, W11Pro)
Požadavky na kompatibilitu | kompatibilita s OS Windows 11
Zabezpečení | Vestavěná technologie min.TPM 2.0
Požadavky na servis | Zahájení reklamace následující pracovní den od nahlášení závady. Vyřízení reklamace bezodkladně, nejpozději však ve lhůtě 30 dnů ode dne jejího uplatnění.
Záruční doba | 3 roky na sestavu
Dodací lhůta | do 14 dnů od potvrzení objednávky
Cena včetně DPH | max. 40 000 Kč

## LCD24"
DNS_LCD24" |  | Nabídka (typ označení nebo p/n)
Úhlopříčka | 23,8"-24"
Podsvícení | LED
Rozlišení | min. 1920 x 1080, 16:9
Úprava povrchu obrazovky | matná
Konstrukce | rovná
Doba odezvy | max. 5 ms
Kontrast | min. 1000:1
Svítivost | min. 250 cd/m2
Vstupy | min. 1x HDMI, 1x DisplayPort
Naklápění monitoru | ano
Filtr modrého světla | ano
Servis | Záruční servisní zásah bude zahájen do 3 pr. dnů od nahlášení závady.
Záruka | 3 roky
Dodací lhůta | do 14 dnů od potvrzení objednávky
Cena včetně DPH | max. 4 000 Kč

## LCD24" Výškově
DNS_LCD24" Výškově stavitelný |  | Nabídka (typ označení nebo p/n)
DNS_LCD24" Profi
Úhlopříčka | 23,8"-24"
Podsvícení | LED
Rozlišení | min. 1920 x 1080, 16:9
Úprava povrchu obrazovky | matná/antireflexní
Konstrukce | rovná
Doba odezvy | max. 5 ms
Kontrast | min. 1000:1
Svítivost | min. 300 cd/m2
Vstupy | min. 1x HDMI, 1x DisplayPort
Výstupy | výstup na sluchátka
Propojovací kabel (součást dodání) | HDMI A - HDMI A, min. HDMI rozhraní ver. 1.4, podpora digit. ochrany obsahu HDCP, kvalitní stínění, délka min. 1,5 m
Výškově nastavitelný podstavec | ano
Naklápění monitoru | ano
Filtr modrého světla | ano
Servis | Záruční servisní zásah bude zahájen do 3 pr. dnů od nahlášení závady
Záruka | 3 roky
Dodací lhůta | do 14 dnů od potvrzení objednávky
Cena včetně DPH | max. 5 000 Kč

## LCD27" Výškově
DNS_LCD27" Výškově stavitelný |  | Nabídka (typ označení nebo p/n)
DNS_LCD24" Profi
Úhlopříčka | 27"
Podsvícení | LED
Rozlišení | min. FHD 1920 x 1080, 16:9, IPS/VA/PLS
Úprava povrchu obrazovky | matná/antireflexní
Konstrukce | rovná
Doba odezvy | max. 5 ms
Kontrast | min. 1000:1 typický, 5 000 000 : 1 ACR
Svítivost | min. 300 cd/m2
Vstupy | min. 1xHDMI, 1xDisplay Port
Propojovací kabel | HDMI A - HDMI A, min. HDMI rozhraní ver. 1.4, podpora digit. ochrany obsahu HDCP, kvalitní stínění, délka min. 1,5 m
Výškově nastavitelný podstavec | ano
Naklápění monitoru | ano
Funkce | Filtr modrého světla
Servis | Záruční servisní zásah bude zahájen do 3 pr. dnů od nahlášení závady
Záruka | 3 roky
Dodací lhůta | do 14 dnů od potvrzení objednávky
Cena včetně DPH | max. 6 000 Kč

## LCD27" 4K
DNS_LCD27"_4K |  | Nabídka (typ označení nebo p/n)
Úhlopříčka | 27"
Podsvícení | LED, IPS
Rozlišení | 4K UHD (3840 x 2160)
Úprava povrchu obrazovky | matná/antireflexní
Konstrukce | rovná
Doba odezvy | max. 5 ms
Kontrast | min. 1000:1
Svítivost | min. 300 cd/m2
Konektory | min. 1x HDMI 2.0, min. 1x Display Port/USB-C min. 2x USB-A 3.0 + min. 1x USB-C
Pivot | ano
Flicker free | ano
Filtr modrého světla | ano
Naklápění monitoru | ano
Výškově nastavitelný stojan | ano
Servis | Záruční servisní zásah bude zahájen do 3 pr. dnů od nahlášení závady
Záruka | 3 roky
Dodací lhůta | do 14 dnů od potvrzení objednávky
Cena včetně DPH | max. 9 300 Kč

## Ultrabook typ A
DNS_Ultrabook_typ_A |  | Nabídka (typ označení nebo p/n)
Velikost obrazovky | 13"-14"
Rozlišení obrazovky | min. 1920 x 1080 FHD,
Úprava povrchu obrazovky | matné / lesklé, LED podsvícení, IPS
Procesor | x86-64 kompatibilní
Výkon | PassMark Average CPU Mark minimální hodnota 15000 dle http://www.cpubenchmark.net na konci lhůty pro podání nabídek
Paměť RAM | min. 16 GB DDR4
Pevný disk | min. 512 GB SSD PCIe NVMe
Wifi | ano, WiFI 802.11 ax
BlueTooth | ano
Vstupní a výstupní porty | min. 1x USB-C (podpora napájení a DisplayPort) min. 2x USB 3.2 Gen 1 typ A min. 1x kombinovaný konektor sluchátek/mikrofonu,
Výstup pro externí monitor | min. 1x HDMI (konektor integrován v těle notebooku)
Podsvícená klávesnice | ano
Interní reproduktory | ano
Interní mikrofon | ano
Webová HD kamera | ano
Čtečka pamětových karet | ano
Hmotnost vč. baterie | max. 1,65 kg
Operační systém | Základní OS pro upgrade na Windows v rámci programu CAMPUS (např. OEM Win 11 Home, Pro)
Požadavky na kompatibilitu | kompatibilita s OS Windows 11
Zabezpečení | Vestavěná technologie min.TPM 2.0, čtečka otisků prstů
Požadavky na servis | Záruční servisní zásah bude zahájen do 3 prac. dnů od nahlášení závady.
Záruční doba | 3 roky
Dodací lhůta | do 14 dnů od potvrzení objednávky
Cena včetně DPH | max. 18 390 Kč

## Ultrabook typ B
DNS_Ultrabook_typ_B |  | Nabídka (typ označení nebo p/n)
Velikost obrazovky | 13,3"-14"
Rozlišení obrazovky | min. 1920 x 1080 FHD
Úprava povrchu obrazovky | lesklá, LED podsvícení
Procesor | x86-64 kompatibilní
Výkon | PassMark Average CPU Mark minimální hodnota 15109 dle http://www.cpubenchmark.net na konci lhůty pro podání nabídek
Paměť RAM | min. 16 GB DDR4
Pevný disk | min. 512 GB M.2 SSD PCIe NVMe
Wifi | ano, WiFI 802.11 ax
BlueTooth | ano
Vstupní a výstupní porty | min. 1x USB typ-C (podpora napájení a DisplayPort) min. 1x USB 3.2 Gen 1 typ A min. 1x kombinovaný konektor sluchátek/mikrofonu,
Výstup pro monitor | min. 1x HDMI (konektor integrovaný v těle ultrabooku)
Čtečka paměťových karet | ano
Podsvícená klávesnice | ano
Interní reproduktory | ano
Interní mikrofon | ano
Webová HD kamera | ano
Hmotnost vč. baterie | max. 1,65 kg
Operační systém | Základní OS pro upgrade na Windows v rámci programu CAMPUS (např. OEM Win 11 Home, Pro)
Požadavky na kompatibilitu | kompatibilita s OS Windows 11
Zabezpečení | Vestavěná technologie min.TPM 2.0, čtečka otisků prstů
Požadavky na servis | Next bussines day
Záruční doba | 2 roky
Dodací lhůta | do 14 dnů od potvrzení objednávky
Cena včetně DPH | max. 27 990 Kč

## NB typ A
DNS_NB_typ_A |  | Nabídka (typ označení nebo p/n)
Velikost obrazovky | 15-16"
Rozlišení obrazovky | min. 1920 x 1080
Úprava povrchu obrazovky | matná / antireflexní
Procesor | x86-64 kompatibilní
Výkon | PassMark Average CPU Mark minimální hodnota 16000 dle http://www.cpubenchmark.net na konci lhůty pro podání nabídek
Paměť RAM | min. 16 GB DDR4
Pevný disk | min. 512 GB SSD M.2 PCIe NVMe
Optická mechanika | ne
Wifi | ano, 802.11 ax
BlueTooth | ano
Vstupní a výstupní porty | min. 1x USB 3.1 typ C min. 1x USB 3.1 Gen1 typ A min. 1x HDMI (konektor integrovaný v těle notebooku) min. 1x kombinovaný konektor sluchátek/mikrofonu
Interní reproduktory | ano
Interní mikrofon | ano
Oddělená numerická klávesnice | ano
Podsvícená klávesnice | ano
Webová kamera | ano, min. 720p
Hmotnost vč. baterie | max. 2 kg
Operační systém | Základní OS pro upgrade na Windows v rámci programu CAMPUS (např. OEM Win 11 Home, Pro)
Požadavky na kompatibilitu | kompatibilita s OS Windows 11
Zabezpečení | Vestavěná technologie min.TPM 2.0, čtečka otisků prstů
Požadavky na servis | Záruční servisní zásah bude zahájen do 3 prac. dnů od nahlášení závady
Záruční doba | 3 roky
Dodací lhůta | do 14 dnů od potvrzení objednávky
Cena včetně DPH | max. 19 390 Kč

## NB typ B
DNS_NB_typ_B |  | Nabídka (typ označení nebo p/n)
Velikost obrazovky | 15-16"
Rozlišení obrazovky | min. 1920 x 1080 FHD
Úprava povrchu obrazovky | antireflexní / matná, LED podsvícení, IPS
Procesor | x86-64 kompatibilní
Výkon | PassMark Average CPU Mark minimální hodnota 16800 dle http://www.cpubenchmark.net na konci lhůty pro podání nabídek
Paměť RAM | min. 16 GB DDR5
Pevný disk | min. 1 TB M.2 SSD PCIe NVMe
Optická mechanika | ne
Wifi | ano, WiFI 802.11 ax
BlueTooth | ano
Vstupní a výstupní porty | min. 2 x USB 3.2 Gen 1 typ-A, min. 1 x Thunderbolt 4.0 min. 1x kombinovaný konektor sluchátek/mikrofonu, min. 1x HDMI (konektor integrovaný v těle ultrabooku)
Interní reproduktory | ano
Interní mikrofon | ano
Webová kamera | ano, min. 720p
Podsvícená klávesnice | ano
Oddělená numerická klávesnice | ano
Čtečka pamětových karet | ano
Materiál konstrukce | kov + plast
Hmotnost vč. baterie | max. 2,0 kg
Operační systém | Základní OS pro upgrade na Windows v rámci programu CAMPUS (např. OEM Win 11 Home, Pro)
Požadavky na kompatibilitu | kompatibilita s OS Windows 11
Zabezpečení | Vestavěná technologie min.TPM 2.0, čtečka otisků prstů
Environmentální požadavky | splňující min. jeden z následujících: TCO/EPEAT/ENERGY STAR (popřípadě jiné rovnocenné osvědčení)
Požadavky na servis | Záruční servisní zásah bude zahájen do 3 prac. dnů od nahlášení závady
Záruční doba | 3 roky
Dodací lhůta | do 14 dnů od potvrzení objednávky
Cena včetně DPH | max. 27 000 Kč

## NB typ C
DNS_NB_typ_C |  | Nabídka (typ označení nebo p/n)
Velikost obrazovky | min. 15" - 17,6"
Rozlišení obrazovky | min. 1920 x 1080 FHD
Úprava povrchu obrazovky | matná/antireflexní , LED podsvícení
Procesor | x86-64 kompatibilní
Výkon | PassMark Average CPU Mark minimální hodnota 23700 dle http://www.cpubenchmark.net na konci lhůty pro podání nabídek
Grafická karta | nesdílená min. 8GB grafické RAM
Paměť RAM | min. 32 GB min. DDR5
Pevný disk | min. 1 TB SSD M2 PCIe NVMe
Wifi | ano, WiFI 802.11 ax
RJ45 | ano
BlueTooth | ano
Vstupní a výstupní porty | min. 2 x USB 3.2 Gen 2 typ-A, min. 2 x USB-C min. 1x kombinovaný konektor sluchátek/mikrofonu, min. 1x HDMI (konektor integrovaný v těle ultrabooku)
Interní reproduktory | ano
Interní mikrofon | ano
Čtečka pamětových karet | ano
Webová kamera | ano, min 720p
Podsvícená klávesnice | ano
Materiál konstrukce | kov + plast
Hmotnost vč. baterií | max. 2,5 kg
Operační systém | Základní OS pro upgrade na Windows v rámci programu CAMPUS (např. OEM Win 11 Home)
Požadavky na kompatibilitu | kompatibilita s OS Windows 11
Zabezpečení | Vestavěná technologie min. TPM 2.0, čtečka otisků prstů
Environmentální požadavky | splňující min. jeden z následujících: TCO/EPEAT/ENERGY STAR (popřípadě jiné rovnocenné osvědčení)
Požadavky na servis | Záruční servisní zásah bude zahájen v místě instalace do 3 prac. dnů od nahlášení závady
Záruční doba | 3 roky
Dodací lhůta | do 14 dnů od potvrzení objednávky
Cena včetně DPH | max. 40 000 Kč