## Rekapitulace stavby
Export Komplet | [24 empty] | VZ | 2.0 | ZAMOK |  |  |  |  | False | False | {7f9d1697-1bd9-4061-9b80-3b200e007e90}
[31 empty] | 0,01 | 21
[31 empty] | 0,01 | 12
|  | REKAPITULACE STAVBY | [15 empty] | v --- níže se nacházejí doplnkové a pomocné údaje k sestavám --- v | [11 empty] | Návod na vyplnění | 0,001
|  | Kód: |  |  |  |  | 230217_revII3_VZ_v24 | [22 empty] | Měnit lze pouze buňky se žlutým podbarvením! 1) v Rekapitulaci stavby vyplňte údaje o Uchazeči (přenesou se do ostatních sestav i v jiných listech) 2) na vybraných listech vyplňte v sestavě Soupis prací ceny u položek | 0,01
|  | Stavba: |  |  |  |  | Budova CPIT TL4 v areálu VŠB-TUO | [23 empty] | 0,01
|  | KSO: |  |  |  |  | 801 48 | [6 empty] | CC-CZ: |  | 12 | [14 empty] | 0,01
|  | Místo: |  |  |  |  | 17. listopadu 2172/15, Ostrava-Poruba | [6 empty] | Datum: |  | 1. 11. 2024 | [14 empty] | 0,01
0,01
|  | Zadavatel: | [11 empty] | IČ: | [16 empty] | 0,01
|  |  | VŠB-TUO, Ostrava-Poruba | [10 empty] | DIČ: | [16 empty] | 0,01
0,01
|  | Uchazeč: | [11 empty] | IČ: |  | Vyplň údaj | [14 empty] | 0,01
|  |  | Vyplň údaj | [10 empty] | DIČ: |  | Vyplň údaj | [14 empty] | 0,01
False
|  | Projektant: | [11 empty] | IČ: | [16 empty] | False
|  |  | Energy Benefit Centre a.s., Ostrava | [10 empty] | DIČ: | [16 empty] | True
0,01
|  | Zpracovatel: | [11 empty] | IČ: |  | --- | [14 empty] | 0,01
|  |  | --- | [10 empty] | DIČ: | [16 empty] | False
Poznámka:
Soupis prací je sestaven s využitím Cenové soustavy ÚRS. Položky, které pochází z této cenové soustavy, jsou ve sloupci 'Cenová soustava' označeny popisem 'CS ÚRS' a úrovní příslušného kalendářního pololetí. Veškeré další informace vymezující popis a podmínky použití těchto položek z Cenové soustavy, které nejsou uvedeny přímo v soupisu prací, jsou neomezeně dálkově k dispozici na webu podminky.urs.cz.
|  | Cena bez DPH | [11 empty] | 0
[8 empty] | Sazba daně |  | Základ daně |  |  |  | Výše daně
|  | DPH |  | základní |  |  |  | 21% |  | 0 |  |  |  | 0
|  |  |  | snížená |  |  |  | 12% |  | 0 |  |  |  | 0
|  |  |  | zákl. přenesená |  |  |  | 21% |  | 0 |  |  |  | 0
|  |  |  | sníž. přenesená |  |  |  | 12% |  | 0 |  |  |  | 0
|  |  |  | nulová |  |  |  | 0% |  | 0 |  |  |  | 0
|  | Cena s DPH | [6 empty] | v |  | CZK |  |  | 0
REKAPITULACE OBJEKTŮ STAVBY A SOUPISŮ PRACÍ
| Kód: | [6 empty] | 230217_revII3_VZ_v24
| Stavba: | [6 empty] | Budova CPIT TL4 v areálu VŠB-TUO
| Místo: | [6 empty] | 17. listopadu 2172/15, Ostrava-Poruba |  |  |  |  | Datum: |  | 1. 11. 2024
| Zadavatel: | [6 empty] | VŠB-TUO, Ostrava-Poruba |  |  |  |  | Projektant: |  | Energy Benefit Centre a.s., Ostrava |  |  | Informatívní údaje z listů zakázek
| Uchazeč: | [11 empty] | Zpracovatel: |  | ---
| Kód |  |  |  | Popis | [6 empty] | Cena bez DPH [CZK] |  |  |  | Cena s DPH [CZK] | Typ | z toho Ostat. náklady [CZK] | DPH [CZK] | Normohodiny [h] | DPH základní [CZK] | DPH snížená [CZK] | DPH základní přenesená [CZK] | DPH snížená přenesená [CZK] | Základna DPH základní | Základna DPH snížená | Základna DPH zákl. přenesená | Základna DPH sníž. přenesená | Základna DPH nulová
| Náklady stavby celkem | [10 empty] | 0 |  |  |  | 0 |  | 0 | 0 | 0 | 0 | 0 | 0 | 0 | 0 | 0 | 0 | 0 | 0 |  | D | 0 | ###NOIMPORT### | IMPORT | {7f9d1697-1bd9-4061-9b80-3b200e007e90} | {00000000-0000-0000-0000-000000000000} | 801 48
|  | SO 01 |  |  |  | Budova VŠB TUO CPIT TL4 | [5 empty] | 0 |  |  |  | 0 | STA | 0 | 0 | 0 | 0 | 0 | 0 | 0 | 0 | 0 | 0 | 0 | 0 |  | D | 1 | ###NOIMPORT### | IMPORT | {833bad86-beca-45cd-8e9b-3425a75e2bfe} | {7f9d1697-1bd9-4061-9b80-3b200e007e90} | 801 48 | 2
|  |  | D.1.1, D.1.2 |  |  |  | Architektonicko-stavební a stavebně-konstrukční řešení |  |  |  |  | 0 |  |  |  | 0 | Soupis | 0 | 0 | 0 | 0 | 0 | 0 | 0 | 0 | 0 | 0 | 0 | 0 |  | D | 2 | ###NOIMPORT### | IMPORT | {fd74c153-89ad-48e0-8238-d92649dea41f} | {833bad86-beca-45cd-8e9b-3425a75e2bfe} | 801 48
/ |  |  |  | 1 |  |  |  | Architektonicko-stavební a stavebně-konstrukční řešení |  |  |  | 0 |  |  |  | 0 | Soupis | 0 | 0 | 0 | 0 | 0 | 0 | 0 | 0 | 0 | 0 | 0 | 0 |  |  | 3 |  | IMPORT | {13a26d37-11ea-47ab-9c99-a494c7fdfd2e} | {fd74c153-89ad-48e0-8238-d92649dea41f} | 801 48
/ |  |  |  | 2 |  |  |  | Interiér |  |  |  | 0 |  |  |  | 0 | Soupis | 0 | 0 | 0 | 0 | 0 | 0 | 0 | 0 | 0 | 0 | 0 | 0 |  |  | 3 |  | IMPORT | {c8029e31-3273-4849-98f7-5aee0d27735b} | {fd74c153-89ad-48e0-8238-d92649dea41f}
|  |  | D.1.4 |  |  |  | Technika prostředí staveb |  |  |  |  | 0 |  |  |  | 0 | Soupis | 0 | 0 | 0 | 0 | 0 | 0 | 0 | 0 | 0 | 0 | 0 | 0 |  | D | 2 | ###NOIMPORT### | IMPORT | {e5ee0dae-a267-43cf-8713-6e4a7298fdbe} | {833bad86-beca-45cd-8e9b-3425a75e2bfe} | 801 48
/ |  |  |  | D.1.4.1 |  |  |  | Zdravotechnika |  |  |  | 0 |  |  |  | 0 | Soupis | 0 | 0 | 0 | 0 | 0 | 0 | 0 | 0 | 0 | 0 | 0 | 0 |  |  | 3 |  | IMPORT | {7b08563e-2ad1-403a-9bc2-a6fe00353258} | {e5ee0dae-a267-43cf-8713-6e4a7298fdbe}
/ |  |  |  | D.1.4.2 |  |  |  | Vytápění |  |  |  | 0 |  |  |  | 0 | Soupis | 0 | 0 | 0 | 0 | 0 | 0 | 0 | 0 | 0 | 0 | 0 | 0 |  |  | 3 |  | IMPORT | {4e6e7f1e-9b9c-4053-b3bd-e9ef35d2e2be} | {e5ee0dae-a267-43cf-8713-6e4a7298fdbe}
/ |  |  |  | D.1.4.3 |  |  |  | Vzduchotechnika |  |  |  | 0 |  |  |  | 0 | Soupis | 0 | 0 | 0 | 0 | 0 | 0 | 0 | 0 | 0 | 0 | 0 | 0 |  |  | 3 |  | IMPORT | {221b81ce-fa18-475c-98f8-177816843039} | {e5ee0dae-a267-43cf-8713-6e4a7298fdbe}
/ |  |  |  | D.1.4.4 |  |  |  | Elektroinstalace silnoproud |  |  |  | 0 |  |  |  | 0 | Soupis | 0 | 0 | 0 | 0 | 0 | 0 | 0 | 0 | 0 | 0 | 0 | 0 |  |  | 3 |  | IMPORT | {a16d681d-b28f-4fcb-ad4e-5b488a2e1f8d} | {e5ee0dae-a267-43cf-8713-6e4a7298fdbe}
/ |  |  |  | D.1.4.5 |  |  |  | Elektroinstalace slaboproud |  |  |  | 0 |  |  |  | 0 | Soupis | 0 | 0 | 0 | 0 | 0 | 0 | 0 | 0 | 0 | 0 | 0 | 0 |  |  | 3 |  | IMPORT | {1e6c78ef-198b-4592-a57e-04f323046453} | {e5ee0dae-a267-43cf-8713-6e4a7298fdbe}
/ |  |  |  | D.1.4.6 |  |  |  | EPS |  |  |  | 0 |  |  |  | 0 | Soupis | 0 | 0 | 0 | 0 | 0 | 0 | 0 | 0 | 0 | 0 | 0 | 0 |  |  | 3 |  | IMPORT | {c0e7ce85-df8a-4922-9e16-1ba29dfc48a7} | {e5ee0dae-a267-43cf-8713-6e4a7298fdbe}
/ |  |  |  | D.1.4.7 |  |  |  | Fotovoltaika |  |  |  | 0 |  |  |  | 0 | Soupis | 0 | 0 | 0 | 0 | 0 | 0 | 0 | 0 | 0 | 0 | 0 | 0 |  |  | 3 |  | IMPORT | {ad0aec11-4220-402c-a128-63dd69f07e68} | {e5ee0dae-a267-43cf-8713-6e4a7298fdbe}
/ |  |  |  | D.1.4.8 |  |  |  | MaR |  |  |  | 0 |  |  |  | 0 | Soupis | 0 | 0 | 0 | 0 | 0 | 0 | 0 | 0 | 0 | 0 | 0 | 0 |  |  | 3 |  | IMPORT | {2a79a672-2fd9-4648-82ae-bad214731238} | {e5ee0dae-a267-43cf-8713-6e4a7298fdbe}
|  |  | D.2 |  |  |  | Technologická zařízení |  |  |  |  | 0 |  |  |  | 0 | Soupis | 0 | 0 | 0 | 0 | 0 | 0 | 0 | 0 | 0 | 0 | 0 | 0 |  | D | 2 | ###NOIMPORT### | IMPORT | {ca21fd45-5c4b-4c55-98f0-324420e11944} | {833bad86-beca-45cd-8e9b-3425a75e2bfe} | 801 48
/ |  |  |  | D.2.1 |  |  |  | Nový výtah |  |  |  | 0 |  |  |  | 0 | Soupis | 0 | 0 | 0 | 0 | 0 | 0 | 0 | 0 | 0 | 0 | 0 | 0 |  |  | 3 |  | IMPORT | {f59a07a9-c90f-45aa-9eb8-80a55a1b7151} | {ca21fd45-5c4b-4c55-98f0-324420e11944} | 801 48
/ |  |  |  | D.2.2 |  |  |  | Rozvod stlačeného vzduchu |  |  |  | 0 |  |  |  | 0 | Soupis | 0 | 0 | 0 | 0 | 0 | 0 | 0 | 0 | 0 | 0 | 0 | 0 |  |  | 3 |  | IMPORT | {f760bc07-f684-4685-af75-d9627d940a4d} | {ca21fd45-5c4b-4c55-98f0-324420e11944}
/ |  | SO 02 |  |  |  | PARKOVIŠTĚ | [5 empty] | 0 |  |  |  | 0 | STA | 0 | 0 | 0 | 0 | 0 | 0 | 0 | 0 | 0 | 0 | 0 | 0 |  |  | 1 |  | IMPORT | {6801d5ae-b3e7-4911-b7bf-edf0159d0f0b} | {7f9d1697-1bd9-4061-9b80-3b200e007e90} |  | 2
/ |  | SO 03 |  |  |  | POLYGON | [5 empty] | 0 |  |  |  | 0 | STA | 0 | 0 | 0 | 0 | 0 | 0 | 0 | 0 | 0 | 0 | 0 | 0 |  |  | 1 |  | IMPORT | {63993224-936e-451e-be6f-4fee2ace026f} | {7f9d1697-1bd9-4061-9b80-3b200e007e90} |  | 2
/ |  | IO 01 |  |  |  | Dešťová kanalizace | [5 empty] | 0 |  |  |  | 0 | ING | 0 | 0 | 0 | 0 | 0 | 0 | 0 | 0 | 0 | 0 | 0 | 0 |  |  | 1 |  | IMPORT | {db1d1a5c-4f88-41fb-a595-0db9797deed9} | {7f9d1697-1bd9-4061-9b80-3b200e007e90} |  | 2
/ |  | IO 02 |  |  |  | Úprava přípojky vody | [5 empty] | 0 |  |  |  | 0 | ING | 0 | 0 | 0 | 0 | 0 | 0 | 0 | 0 | 0 | 0 | 0 | 0 |  |  | 1 |  | IMPORT | {61b4999f-8f90-4d25-8316-021bf9a09f05} | {7f9d1697-1bd9-4061-9b80-3b200e007e90} |  | 2
/ |  | IO 03 |  |  |  | Úprava kanalizační přípojky | [5 empty] | 0 |  |  |  | 0 | ING | 0 | 0 | 0 | 0 | 0 | 0 | 0 | 0 | 0 | 0 | 0 | 0 |  |  | 1 |  | IMPORT | {e12a7499-963e-4555-9ad9-a8539da691e1} | {7f9d1697-1bd9-4061-9b80-3b200e007e90} |  | 2
/ |  | IO 04 |  |  |  | Areálové osvětlení | [5 empty] | 0 |  |  |  | 0 | STA | 0 | 0 | 0 | 0 | 0 | 0 | 0 | 0 | 0 | 0 | 0 | 0 |  |  | 1 |  | IMPORT | {2ea1394d-1408-42da-957a-bb6461beee86} | {7f9d1697-1bd9-4061-9b80-3b200e007e90} |  | 2
/ |  | IO 05 |  |  |  | Přípojka NN | [5 empty] | 0 |  |  |  | 0 | STA | 0 | 0 | 0 | 0 | 0 | 0 | 0 | 0 | 0 | 0 | 0 | 0 |  |  | 1 |  | IMPORT | {199349a3-ac49-4169-a950-bb0bbbc608d8} | {7f9d1697-1bd9-4061-9b80-3b200e007e90} |  | 2
/ |  | VRN |  |  |  | Vedlejší rozpočtové náklady | [5 empty] | 0 |  |  |  | 0 | STA | 0 | 0 | 0 | 0 | 0 | 0 | 0 | 0 | 0 | 0 | 0 | 0 |  |  | 1 |  | IMPORT | {d83016f7-c8dd-4b5e-a7c8-9ac8df91f71a} | {7f9d1697-1bd9-4061-9b80-3b200e007e90} |  | 2

## 1 - Architektonicko-stave...
[18 empty] | {13a26d37-11ea-47ab-9c99-a494c7fdfd2e} | [5 empty] | P01 | P01 Podlaha na terénu - epox. stěrka - laboratoře (požadované zatížení 1000 kg/m2) | m2 | 243,7 | 3
[18 empty] | 2 | [5 empty] | P02 | P02 Podlaha na terénu - keram. dlažba | m2 | 69 | 3
| KRYCÍ LIST SOUPISU PRACÍ | [7 empty] | v --- níže se nacházejí doplnkové a pomocné údaje k sestavám --- v | [8 empty] | False | [5 empty] | P04 | P04 Podlaha na stropní kci - epoxid. stěrka - laboratoře (požadované zatížení 1000 kg/m2) | m2 | 213,3 | 3
[24 empty] | P05 | P05 Podlaha na stropní kci - keram. dlažba - technické místnosti, hygienické zázemí, chodby | m2 | 432,7 | 3
| Stavba: | [22 empty] | P06 | P06 Podlaha na stropní kci - epoxid. stěrka - pracovny | m2 | 672,1 | 3
|  | Budova CPIT TL4 v areálu VŠB-TUO | [21 empty] | P02_mč101 | P02 Podlaha na terénu - keram. dlažba, m.č. 101 | m2 | 6,8 | 3
Objekt:
SO 01 - Budova VŠB TUO CPIT TL4
Soupis:
D.1.1, D.1.2 - Architektonicko-stavební a stavebně-konstrukční řešení
Úroveň 3:
1 - Architektonicko-stavební a stavebně-konstrukční řešení
| KSO: |  | 801 48 |  |  | CC-CZ:
| Místo: |  | 17. listopadu 2172/15, Ostrava-Poruba |  |  | Datum: | 1. 11. 2024
| Zadavatel: |  |  |  |  | IČ:
|  | VŠB-TUO, Ostrava-Poruba |  |  |  | DIČ:
| Uchazeč: |  |  |  |  | IČ: | Vyplň údaj
|  | Vyplň údaj |  |  |  | DIČ: | Vyplň údaj
| Projektant: |  |  |  |  | IČ:
|  | Energy Benefit Centre a.s., Ostrava |  |  |  | DIČ:
| Zpracovatel: |  |  |  |  | IČ: | 76445755
|  | Ing. Alena Chmelová, Opava |  |  |  | DIČ:
Poznámka:
| Cena bez DPH | [5 empty] | 0
|  |  | Základ daně |  |  | Sazba daně | Výše daně
| DPH | základní | 0 |  |  | 21% | 0
|  | snížená | 0 |  |  | 12% | 0
|  | zákl. přenesená | 0 |  |  | 21% | 0
|  | sníž. přenesená | 0 |  |  | 12% | 0
|  | nulová | 0 |  |  | 0% | 0
| Cena s DPH |  |  | v | CZK |  | 0
REKAPITULACE ČLENĚNÍ SOUPISU PRACÍ
Stavba:
Budova CPIT TL4 v areálu VŠB-TUO
Objekt:
SO 01 - Budova VŠB TUO CPIT TL4
Soupis:
D.1.1, D.1.2 - Architektonicko-stavební a stavebně-konstrukční řešení
Úroveň 3:
1 - Architektonicko-stavební a stavebně-konstrukční řešení
Místo: |  |  | 17. listopadu 2172/15, Ostrava-Poruba |  |  | Datum: | 1. 11. 2024
Zadavatel: |  |  | VŠB-TUO, Ostrava-Poruba |  |  | Projektant: | Energy Benefit Centre a.s., Ostrava
Uchazeč: |  |  | Vyplň údaj |  |  | Zpracovatel: | Ing. Alena Chmelová, Opava
Kód dílu - Popis | [6 empty] | Cena celkem [CZK]
Náklady stavby celkem | [6 empty] | 0 | [11 empty] | -1
| HSV - Práce a dodávky HSV | [5 empty] | 0
| 1 - Zemní práce | [5 empty] | 0
| 2 - Zakládání | [5 empty] | 0
| 3 - Svislé a kompletní konstrukce | [5 empty] | 0
| 4 - Vodorovné konstrukce | [5 empty] | 0
| 6 - Úpravy povrchů, podlahy a osazování výplní | [5 empty] | 0
| 6.2 - Skleněná fasáda | [5 empty] | 0
| 9 - Ostatní konstrukce a práce, bourání | [5 empty] | 0
| 997 - Přesun sutě | [5 empty] | 0
| 998 - Přesun hmot | [5 empty] | 0
| PSV - Práce a dodávky PSV | [5 empty] | 0
| 711 - Izolace proti vodě, vlhkosti a plynům | [5 empty] | 0
| 712 - Povlakové krytiny | [5 empty] | 0
| 713 - Izolace tepelné | [5 empty] | 0
| 714 - Akustická a protiotřesová opatření | [5 empty] | 0
| 721 - Zdravotechnika - vnitřní kanalizace | [5 empty] | 0
| 722 - Zdravotechnika - vnitřní vodovod | [5 empty] | 0
| 741 - Elektroinstalace - silnoproud | [5 empty] | 0
| 762 - Konstrukce tesařské | [5 empty] | 0
| 763 - Konstrukce suché výstavby | [5 empty] | 0
| 764 - Konstrukce klempířské | [5 empty] | 0
| 766 - Konstrukce truhlářské | [5 empty] | 0
| 767 - Konstrukce zámečnické | [5 empty] | 0
| 771 - Podlahy z dlaždic | [5 empty] | 0
| 777 - Podlahy lité | [5 empty] | 0
| 781 - Dokončovací práce - obklady | [5 empty] | 0
| 783 - Dokončovací práce - nátěry | [5 empty] | 0
| 784 - Dokončovací práce - malby a tapety | [5 empty] | 0
| 786 - Dokončovací práce - čalounické úpravy | [5 empty] | 0
| HZS - Hodinové zúčtovací sazby | [5 empty] | 0
SOUPIS PRACÍ
Stavba:
Budova CPIT TL4 v areálu VŠB-TUO
Objekt:
SO 01 - Budova VŠB TUO CPIT TL4
Soupis:
D.1.1, D.1.2 - Architektonicko-stavební a stavebně-konstrukční řešení
Úroveň 3:
1 - Architektonicko-stavební a stavebně-konstrukční řešení
Místo: |  |  | 17. listopadu 2172/15, Ostrava-Poruba |  |  | Datum: | 1. 11. 2024
Zadavatel: |  |  | VŠB-TUO, Ostrava-Poruba |  |  | Projektant: | Energy Benefit Centre a.s., Ostrava
Uchazeč: |  |  | Vyplň údaj |  |  | Zpracovatel: | Ing. Alena Chmelová, Opava
PČ | Typ | Kód | Popis | MJ | Množství | J.cena [CZK] | Cena celkem [CZK] | Cenová soustava |  | DPH | J. Nh [h] | Nh celkem [h] | J. hmotnost [t] | Hmotnost celkem [t] | J. suť [t] | Suť Celkem [t]
Náklady soupisu celkem | [6 empty] | 0 |  |  |  |  | 0 |  | 6362.5205 |  | 41.327 |  | D | -1 | [15 empty] | 0
| D | HSV | Práce a dodávky HSV |  |  |  | 0 |  |  |  |  | 0 |  | 6205.8037 |  | 41.2094 | 1 | D | 0 |  |  |  | ROZPOCET | [11 empty] | 0
| D | 1 | Zemní práce |  |  |  | 0 |  |  |  |  | 0 |  | 0.006 |  | 0 | 1 | D | 1 |  |  |  | ROZPOCET | [11 empty] | 0
1 | K | 115101202 | Čerpání vody na dopravní výšku do 10 m s uvažovaným průměrným přítokem přes 500 do 1 000 l/min | hod | 150 |  | 0 | CS ÚRS 2024 02 |  | základní |  | 0 | 4e-05 | 0.006 | 0 | 0 | 4 | K | 2 |  |  |  | ROZPOCET | [5 empty] | 0 | 0 | 0 | 0 | 0 | 1 | 0 | 4 | 530447427
| Online PSC |  | https://podminky.urs.cz/item/CS_URS_2024_02/115101202 | [14 empty] | Online PSC | 2
2 | K | 131351104 | Hloubení nezapažených jam a zářezů strojně s urovnáním dna do předepsaného profilu a spádu v hornině třídy těžitelnosti II skupiny 4 přes 100 do 500 m3 | m3 | 492.994 |  | 0 | CS ÚRS 2024 02 |  | základní |  | 0 | 0 | 0 | 0 | 0 | 4 | K | 2 |  |  |  | ROZPOCET | [5 empty] | 0 | 0 | 0 | 0 | 0 | 1 | 0 | 4 | -1232854200
| Online PSC |  | https://podminky.urs.cz/item/CS_URS_2024_02/131351104 | [14 empty] | Online PSC | 2
| VV |  | dle TZ a PD, v.č. D.1.1. 101 Výkopy | [14 empty] | VV | 2 | 1 | True | 0 | ROZPOCET
| VV |  | stavební jáma po demolici objektu = 21x19m, hloubka = -1,950 m | [14 empty] | VV | 2 | 1 | True | 0 | ROZPOCET
| VV |  | ... | [14 empty] | VV | 2 | 1 | True | 0 | ROZPOCET
| VV |  | rozšíření stavební jámy na úrovni -1,950 m, prům. hloubka 1390 mm | [14 empty] | VV | 2 | 1 | True | 0 | ROZPOCET
| VV |  | (23,900*22,800-21,000*19,000)*((1,950-0,020+1,950-1,100)/2) |  | 202.829 | [12 empty] | VV | 2 | 2 | True | 0 | ROZPOCET
| VV |  | svahování | [14 empty] | VV | 2 | 1 | True | 0 | ROZPOCET
| VV |  | 25,600*(1,950-1,100)/2 |  | 10.88 | [12 empty] | VV | 2 | 2 | True | 0 | ROZPOCET
| VV |  | 27,750*(1,950-0,020)/2 |  | 26.779 | [12 empty] | VV | 2 | 2 | True | 0 | ROZPOCET
| VV |  | 25,570*1,390/2*2 |  | 35.542 | [12 empty] | VV | 2 | 2 | True | 0 | ROZPOCET
| VV |  | Mezisoučet |  | 276.03 | [12 empty] | VV | 2 | 3 | True | 0 | ROZPOCET
| VV |  | prohlubeň pro dojezd výtahu na úrovni -2,310m | [14 empty] | VV | 2 | 1 | True | 0 | ROZPOCET
| VV |  | 5,900*5,000*(2,310-1,950) |  | 10.62 | [12 empty] | VV | 2 | 2 | True | 0 | ROZPOCET
| VV |  | svahování | [14 empty] | VV | 2 | 1 | True | 0 | ROZPOCET
| VV |  | 6,700*(2,310-1,950)/2*2 |  | 2.412 | [12 empty] | VV | 2 | 2 | True | 0 | ROZPOCET
| VV |  | 5,800*(2,310-1,950)/2*2 |  | 2.088 | [12 empty] | VV | 2 | 2 | True | 0 | ROZPOCET
| VV |  | Mezisoučet |  | 15.12 | [12 empty] | VV | 2 | 3 | True | 0 | ROZPOCET
| VV |  | prohlubeň pro autokanál na úrovni -2,350m | [14 empty] | VV | 2 | 1 | True | 0 | ROZPOCET
| VV |  | "plocha x hloubka" 14,600*(2,350-1,950) |  | 5.84 | [12 empty] | VV | 2 | 2 | True | 0 | ROZPOCET
| VV |  | "svahování" (7,900+2,500)*(2,350-1,950)/2 |  | 2.08 | [12 empty] | VV | 2 | 2 | True | 0 | ROZPOCET
| VV |  | Mezisoučet |  | 7.92 | [12 empty] | VV | 2 | 3 | True | 0 | ROZPOCET
| VV |  | prohlubeň pro základ pístového zvedáku na úrovni -3,000m | [14 empty] | VV | 2 | 1 | True | 0 | ROZPOCET
| VV |  | 3,870*2,520*(3,000-1,950) |  | 10.24 | [12 empty] | VV | 2 | 2 | True | 0 | ROZPOCET
| VV |  | "svahování" (6,000+4,650)*2*(3,000-1,950)/2 |  | 11.183 | [12 empty] | VV | 2 | 2 | True | 0 | ROZPOCET
| VV |  | Mezisoučet |  | 21.423 | [12 empty] | VV | 2 | 3 | True | 0 | ROZPOCET
| VV |  | výkop pro zákl. opěrnou stěnu na úrovni -3,440m | [14 empty] | VV | 2 | 1 | True | 0 | ROZPOCET
| VV |  | "úroveň -3,040; plocha x hloubka" 104,800*(3,040-1,950) |  | 114.232 | [12 empty] | VV | 2 | 2 | True | 0 | ROZPOCET
| VV |  | "úroveň -3,440; plocha x hloubka" 36,400*(3,440-3,040) |  | 14.56 | [12 empty] | VV | 2 | 2 | True | 0 | ROZPOCET
| VV |  | "svahování" 80,200*(3,040-1,950)/2 |  | 43.709 | [12 empty] | VV | 2 | 2 | True | 0 | ROZPOCET
| VV |  | Mezisoučet |  | 172.501 | [12 empty] | VV | 2 | 3 | True | 0 | ROZPOCET
| VV |  | Součet |  | 492.994 | [12 empty] | VV | 2 | 4 | True | 1 | ROZPOCET
3 | K | 162751137 | Vodorovné přemístění výkopku nebo sypaniny po suchu na obvyklém dopravním prostředku, bez naložení výkopku, avšak se složením bez rozhrnutí z horniny třídy těžitelnosti II skupiny 4 a 5 na vzdálenost přes 9 000 do 10 000 m | m3 | 862.433 |  | 0 | CS ÚRS 2024 02 |  | základní |  | 0 | 0 | 0 | 0 | 0 | 4 | K | 2 |  |  |  | ROZPOCET | [5 empty] | 0 | 0 | 0 | 0 | 0 | 1 | 0 | 4 | -963492206
| Online PSC |  | https://podminky.urs.cz/item/CS_URS_2024_02/162751137 | [14 empty] | Online PSC | 2
| VV |  | dle TZ a PD | [14 empty] | VV | 2 | 1 | True | 0 | ROZPOCET
| VV |  | vývrt z pilot - viz objem betonu pilot | [14 empty] | VV | 2 | 1 | True | 0 | ROZPOCET
| VV |  | 3,088+84,026+178,230+104,095 |  | 369.439 | [12 empty] | VV | 2 | 2 | True | 0 | ROZPOCET
| VV |  | výkop jámy | [14 empty] | VV | 2 | 1 | True | 0 | ROZPOCET
| VV |  | 492,994 |  | 492.994 | [12 empty] | VV | 2 | 2 | True | 0 | ROZPOCET
| VV |  | Součet |  | 862.433 | [12 empty] | VV | 2 | 4 | True | 1 | ROZPOCET
4 | K | 162751139 | Vodorovné přemístění výkopku nebo sypaniny po suchu na obvyklém dopravním prostředku, bez naložení výkopku, avšak se složením bez rozhrnutí z horniny třídy těžitelnosti II skupiny 4 a 5 na vzdálenost Příplatek k ceně za každých dalších i započatých 1 000 m | m3 | 4312.165 |  | 0 | CS ÚRS 2024 02 |  | základní |  | 0 | 0 | 0 | 0 | 0 | 4 | K | 2 |  |  |  | ROZPOCET | [5 empty] | 0 | 0 | 0 | 0 | 0 | 1 | 0 | 4 | -714465863
| Online PSC |  | https://podminky.urs.cz/item/CS_URS_2024_02/162751139 | [14 empty] | Online PSC | 2
| VV |  | 862,433*5 'Přepočtené koeficientem množství |  | 4312.165 | [12 empty] | VV | 2 | 2 | False | 1 | ROZPOCET
5 | K | 167151112 | Nakládání, skládání a překládání neulehlého výkopku nebo sypaniny strojně nakládání, množství přes 100 m3, z hornin třídy těžitelnosti II, skupiny 4 a 5 | m3 | 369.439 |  | 0 | CS ÚRS 2024 02 |  | základní |  | 0 | 0 | 0 | 0 | 0 | 4 | K | 2 |  |  |  | ROZPOCET | [5 empty] | 0 | 0 | 0 | 0 | 0 | 1 | 0 | 4 | 50276586
| Online PSC |  | https://podminky.urs.cz/item/CS_URS_2024_02/167151112 | [14 empty] | Online PSC | 2
| VV |  | dle TZ a PD | [14 empty] | VV | 2 | 1 | True | 0 | ROZPOCET
| VV |  | vývrt z pilot - viz objem betonu pilot | [14 empty] | VV | 2 | 1 | True | 0 | ROZPOCET
| VV |  | 3,088+84,026+178,230+104,095 |  | 369.439 | [12 empty] | VV | 2 | 2 | True | 1 | ROZPOCET
6 | K | 171201231 | Poplatek za uložení stavebního odpadu na recyklační skládce (skládkovné) zeminy a kamení zatříděného do Katalogu odpadů pod kódem 17 05 04 | t | 1552.379 |  | 0 | CS ÚRS 2024 02 |  | základní |  | 0 | 0 | 0 | 0 | 0 | 4 | K | 2 |  |  |  | ROZPOCET | [5 empty] | 0 | 0 | 0 | 0 | 0 | 1 | 0 | 4 | 1026034028
| Online PSC |  | https://podminky.urs.cz/item/CS_URS_2024_02/171201231 | [14 empty] | Online PSC | 2
| VV |  | 862,433*1,8 'Přepočtené koeficientem množství |  | 1552.379 | [12 empty] | VV | 2 | 2 | False | 1 | ROZPOCET
7 | K | 171251201 | Uložení sypaniny na skládky nebo meziskládky bez hutnění s upravením uložené sypaniny do předepsaného tvaru | m3 | 862.433 |  | 0 | CS ÚRS 2024 02 |  | základní |  | 0 | 0 | 0 | 0 | 0 | 4 | K | 2 |  |  |  | ROZPOCET | [5 empty] | 0 | 0 | 0 | 0 | 0 | 1 | 0 | 4 | -1208785195
| Online PSC |  | https://podminky.urs.cz/item/CS_URS_2024_02/171251201 | [14 empty] | Online PSC | 2
8 | K | 181913112 | Úprava pláně vyrovnáním výškových rozdílů ručně v hornině třídy těžitelnosti II skupiny 4 se zhutněním | m2 | 400 |  | 0 | CS ÚRS 2024 02 |  | základní |  | 0 | 0 | 0 | 0 | 0 | 4 | K | 2 |  |  |  | ROZPOCET | [5 empty] | 0 | 0 | 0 | 0 | 0 | 1 | 0 | 4 | 2004702344
| Online PSC |  | https://podminky.urs.cz/item/CS_URS_2024_02/181913112 | [14 empty] | Online PSC | 2
| VV |  | dle TZ a PD | [14 empty] | VV | 2 | 1 | True | 0 | ROZPOCET
| VV |  | "pod základy" 400,000 |  | 400 | [12 empty] | VV | 2 | 2 | True | 1 | ROZPOCET
| D | 2 | Zakládání |  |  |  | 0 |  |  |  |  | 0 |  | 3325.2083 |  | 38.7365 | 1 | D | 1 |  |  |  | ROZPOCET | [11 empty] | 0
9 | K | 213221101 | Ochranná vrstva na základové spáře tl. do 150 mm z prostého betonu bez zvláštních nároků na prostředí tř. C 12/15 | m3 | 37 |  | 0 | CS ÚRS 2024 02 |  | základní |  | 0 | 2.3027 | 85.1988 | 0 | 0 | 4 | K | 2 |  |  |  | ROZPOCET | [5 empty] | 0 | 0 | 0 | 0 | 0 | 1 | 0 | 4 | -1481110390
| Online PSC |  | https://podminky.urs.cz/item/CS_URS_2024_02/213221101 | [14 empty] | Online PSC | 2
| VV |  | dle TZ a PD | [14 empty] | VV | 2 | 1 | True | 0 | ROZPOCET
| VV |  | podkladní beton, skladba P01, P02 | [14 empty] | VV | 2 | 1 | True | 0 | ROZPOCET
| VV |  | 370,000*0,100 |  | 37 | [12 empty] | VV | 2 | 2 | True | 1 | ROZPOCET
10 | K | 213311151 | Polštáře zhutněné pod základy ze štěrkodrti netříděné | m3 | 717.147 |  | 0 | CS ÚRS 2024 02 |  | základní |  | 0 | 2.16 | 1549.0375 | 0 | 0 | 4 | K | 2 |  |  |  | ROZPOCET | [5 empty] | 0 | 0 | 0 | 0 | 0 | 1 | 0 | 4 | -1338113131
| Online PSC |  | https://podminky.urs.cz/item/CS_URS_2024_02/213311151 | [14 empty] | Online PSC | 2
| VV |  | dle TZ a PD | [14 empty] | VV | 2 | 1 | True | 0 | ROZPOCET
| VV |  | kamenivo s plynulou křivkou zrnitosti, vč. obsypu objektu | [14 empty] | VV | 2 | 1 | True | 0 | ROZPOCET
| VV |  | 22,400*23,900 |  | 535.36 | [12 empty] | VV | 2 | 2 | True | 0 | ROZPOCET
| VV |  | 1,900*5,400*2 |  | 20.52 | [12 empty] | VV | 2 | 2 | True | 0 | ROZPOCET
| VV |  | "šachta výtahu" -4,100*3,200*1,280 |  | -16.794 | [12 empty] | VV | 2 | 2 | True | 0 | ROZPOCET
| VV |  | "pod šachtou výtahu" 6,600*5,800*0,360 |  | 13.781 | [12 empty] | VV | 2 | 2 | True | 0 | ROZPOCET
| VV |  | "šachta autokanálu" -4,100*1,950*1,600 |  | -12.792 | [12 empty] | VV | 2 | 2 | True | 0 | ROZPOCET
| VV |  | "šachta zvedáku" -2,900*1,500*2,250 |  | -9.788 | [12 empty] | VV | 2 | 2 | True | 0 | ROZPOCET
| VV |  | 2,600*23,900 |  | 62.14 | [12 empty] | VV | 2 | 2 | True | 0 | ROZPOCET
| VV |  | 2,100*25,600 |  | 53.76 | [12 empty] | VV | 2 | 2 | True | 0 | ROZPOCET
| VV |  | 1,400*1,400/2*26,000*2+20,000 |  | 70.96 | [12 empty] | VV | 2 | 2 | True | 0 | ROZPOCET
| VV |  | Součet |  | 717.147 | [12 empty] | VV | 2 | 4 | True | 1 | ROZPOCET
11 | K | 218111113 | Odvětrání radonu vodorovné kladené do štěrkového podsypu drenážní z plastových perforovaných trubek, vnitřní průměr přes 80 do 100 mm | m | 110.1 |  | 0 | CS ÚRS 2024 02 |  | základní |  | 0 | 0.0005 | 0.05505 | 0 | 0 | 4 | K | 2 |  |  |  | ROZPOCET | [5 empty] | 0 | 0 | 0 | 0 | 0 | 1 | 0 | 4 | 1952526184
| Online PSC |  | https://podminky.urs.cz/item/CS_URS_2024_02/218111113 | [14 empty] | Online PSC | 2
| VV |  | dle TZ a PD | [14 empty] | VV | 2 | 1 | True | 0 | ROZPOCET
| VV |  | 7,800+4,500+4,000+9,600*3+1,500*2+0,900*3+17,000+8,000 |  | 75.8 | [12 empty] | VV | 2 | 2 | True | 0 | ROZPOCET
| VV |  | 5,000*2+4,000+1,000+2,200*4+10,500 |  | 34.3 | [12 empty] | VV | 2 | 2 | True | 0 | ROZPOCET
| VV |  | Součet |  | 110.1 | [12 empty] | VV | 2 | 4 | True | 1 | ROZPOCET
12 | K | 218121113 | Odvětrání radonu svislé z plastových trubek, vnitřní průměr přes 125 do 160 mm | m | 51 |  | 0 | CS ÚRS 2024 02 |  | základní |  | 0 | 0.0034 | 0.1734 | 0 | 0 | 4 | K | 2 |  |  |  | ROZPOCET | [5 empty] | 0 | 0 | 0 | 0 | 0 | 1 | 0 | 4 | 1042704759
| Online PSC |  | https://podminky.urs.cz/item/CS_URS_2024_02/218121113 | [14 empty] | Online PSC | 2
| VV |  | dle TZ a PD | [14 empty] | VV | 2 | 1 | True | 0 | ROZPOCET
| VV |  | 28,000+23,000 |  | 51 | [12 empty] | VV | 2 | 2 | True | 1 | ROZPOCET
13 | K | 226211114 | Velkoprofilové vrty náběrovým vrtáním svislé zapažené ocelovými pažnicemi průměru přes 400 do 450 mm, v hl od 0 do 5 m v hornině tř. IV | m | 24.57 |  | 0 | CS ÚRS 2024 02 |  | základní |  | 0 | 0.0001 | 0.002457 | 0 | 0 | 4 | K | 2 |  |  |  | ROZPOCET | [5 empty] | 0 | 0 | 0 | 0 | 0 | 1 | 0 | 4 | 575852934
| Online PSC |  | https://podminky.urs.cz/item/CS_URS_2024_02/226211114 | [14 empty] | Online PSC | 2
| VV |  | dle TZ a PD, část D.1.2. | [14 empty] | VV | 2 | 1 | True | 0 | ROZPOCET
| VV |  | pilotovací úroveň -0,75 m | [14 empty] | VV | 2 | 1 | True | 0 | ROZPOCET
| VV |  | (dl. piloty + hlava) * ks | [14 empty] | VV | 2 | 1 | True | 0 | ROZPOCET
| VV |  | "pilota P4, pr. 400 mm" (2,500+(-0,75--1,760))*7 |  | 24.57 | [12 empty] | VV | 2 | 2 | True | 1 | ROZPOCET
14 | K | 226213314 | Velkoprofilové vrty náběrovým vrtáním svislé zapažené ocelovými pažnicemi průměru přes 850 do 1050 mm, v hl od 0 do 20 m v hornině tř. IV | m | 132.08 |  | 0 | CS ÚRS 2024 02 |  | základní |  | 0 | 0.00019 | 0.025095 | 0 | 0 | 4 | K | 2 |  |  |  | ROZPOCET | [5 empty] | 0 | 0 | 0 | 0 | 0 | 1 | 0 | 4 | 409076501
| Online PSC |  | https://podminky.urs.cz/item/CS_URS_2024_02/226213314 | [14 empty] | Online PSC | 2
| VV |  | dle TZ a PD, část D.1.2. | [14 empty] | VV | 2 | 1 | True | 0 | ROZPOCET
| VV |  | pilotovací úroveň -0,75 m | [14 empty] | VV | 2 | 1 | True | 0 | ROZPOCET
| VV |  | (dl. piloty + hlava) * ks | [14 empty] | VV | 2 | 1 | True | 0 | ROZPOCET
| VV |  | "pilota P3, pr. 900 mm" (15,500+(-0,75--1,760))*8 |  | 132.08 | [12 empty] | VV | 2 | 2 | True | 1 | ROZPOCET
15 | K | 226213714 | Velkoprofilové vrty náběrovým vrtáním svislé zapažené ocelovými pažnicemi průměru přes 1050 do 1250 mm, v hl od 0 do 20 m v hornině tř. IV | m | 166.09 |  | 0 | CS ÚRS 2024 02 |  | základní |  | 0 | 0.00024 | 0.039862 | 0 | 0 | 4 | K | 2 |  |  |  | ROZPOCET | [5 empty] | 0 | 0 | 0 | 0 | 0 | 1 | 0 | 4 | 603238997
| Online PSC |  | https://podminky.urs.cz/item/CS_URS_2024_02/226213714 | [14 empty] | Online PSC | 2
| VV |  | dle TZ a PD, část D.1.2. | [14 empty] | VV | 2 | 1 | True | 0 | ROZPOCET
| VV |  | pilotovací úroveň -0,75 m | [14 empty] | VV | 2 | 1 | True | 0 | ROZPOCET
| VV |  | (dl. piloty + hlava) * ks | [14 empty] | VV | 2 | 1 | True | 0 | ROZPOCET
| VV |  | "pilota P2, pr. 1200 mm" (16,500+(-0,75--1,760))*9 |  | 157.59 | [12 empty] | VV | 2 | 2 | True | 0 | ROZPOCET
| VV |  | "pilota P2, pr. 1200 mm - hluchý vrt osa 3-4/A-D" 1,700*5 |  | 8.5 | [12 empty] | VV | 2 | 2 | True | 0 | ROZPOCET
| VV |  | Součet |  | 166.09 | [12 empty] | VV | 2 | 4 | True | 1 | ROZPOCET
16 | K | 226213814 | Velkoprofilové vrty náběrovým vrtáním svislé zapažené ocelovými pažnicemi průměru přes 1050 do 1250 mm, v hl od 0 do 30 m v hornině tř. IV | m | 93.74 |  | 0 | CS ÚRS 2024 02 |  | základní |  | 0 | 0.00027 | 0.02531 | 0 | 0 | 4 | K | 2 |  |  |  | ROZPOCET | [5 empty] | 0 | 0 | 0 | 0 | 0 | 1 | 0 | 4 | -407061327
| Online PSC |  | https://podminky.urs.cz/item/CS_URS_2024_02/226213814 | [14 empty] | Online PSC | 2
| VV |  | dle TZ a PD, část D.1.2. | [14 empty] | VV | 2 | 1 | True | 0 | ROZPOCET
| VV |  | pilotovací úroveň -0,75 m | [14 empty] | VV | 2 | 1 | True | 0 | ROZPOCET
| VV |  | (dl. piloty + hlava) * ks | [14 empty] | VV | 2 | 1 | True | 0 | ROZPOCET
| VV |  | "pilota P1, pr. 1200 mm" (22,000+(-0,75--1,760))*4 |  | 92.04 | [12 empty] | VV | 2 | 2 | True | 0 | ROZPOCET
| VV |  | "pilota P1, pr. 1200 mm - hluchý vrt osa 3-4/A-D" 1,700*1 |  | 1.7 | [12 empty] | VV | 2 | 2 | True | 0 | ROZPOCET
| VV |  | Součet |  | 93.74 | [12 empty] | VV | 2 | 4 | True | 1 | ROZPOCET
17 | K | 231212111 | Zřízení výplně pilot zapažených s vytažením pažnic z vrtu svislých z betonu železového, v hl od 0 do 10 m, při průměru piloty přes 245 do 450 mm | m | 24.57 |  | 0 | CS ÚRS 2024 02 |  | základní |  | 0 | 0 | 0 | 0 | 0 | 4 | K | 2 |  |  |  | ROZPOCET | [5 empty] | 0 | 0 | 0 | 0 | 0 | 1 | 0 | 4 | 911799806
| Online PSC |  | https://podminky.urs.cz/item/CS_URS_2024_02/231212111 | [14 empty] | Online PSC | 2
| VV |  | dle TZ a PD, část D.1.2. | [14 empty] | VV | 2 | 1 | True | 0 | ROZPOCET
| VV |  | pilotovací úroveň -0,75 m | [14 empty] | VV | 2 | 1 | True | 0 | ROZPOCET
| VV |  | (dl. piloty + hlava) * ks | [14 empty] | VV | 2 | 1 | True | 0 | ROZPOCET
| VV |  | "pilota P4, pr. 400 mm" (2,500+(-0,75--1,760))*7 |  | 24.57 | [12 empty] | VV | 2 | 2 | True | 1 | ROZPOCET
18 | K | 231212213 | Zřízení výplně pilot zapažených s vytažením pažnic z vrtu svislých z betonu železového, v hl od 0 do 20 m, při průměru piloty přes 650 do 1250 mm | m | 298.17 |  | 0 | CS ÚRS 2024 02 |  | základní |  | 0 | 0 | 0 | 0 | 0 | 4 | K | 2 |  |  |  | ROZPOCET | [5 empty] | 0 | 0 | 0 | 0 | 0 | 1 | 0 | 4 | 214931326
| Online PSC |  | https://podminky.urs.cz/item/CS_URS_2024_02/231212213 | [14 empty] | Online PSC | 2
| VV |  | dle TZ a PD, část D.1.2. | [14 empty] | VV | 2 | 1 | True | 0 | ROZPOCET
| VV |  | pilotovací úroveň -0,75 m | [14 empty] | VV | 2 | 1 | True | 0 | ROZPOCET
| VV |  | (dl. piloty + hlava) * ks | [14 empty] | VV | 2 | 1 | True | 0 | ROZPOCET
| VV |  | "pilota P3, pr. 900 mm" (15,500+(-0,75--1,760))*8 |  | 132.08 | [12 empty] | VV | 2 | 2 | True | 0 | ROZPOCET
| VV |  | "pilota P2, pr. 1200 mm" (16,500+(-0,75--1,760))*9 |  | 157.59 | [12 empty] | VV | 2 | 2 | True | 0 | ROZPOCET
| VV |  | "pilota P2, pr. 1200 mm - hluchý vrt osa 3-4/A-D" 1,700*5 |  | 8.5 | [12 empty] | VV | 2 | 2 | True | 0 | ROZPOCET
| VV |  | Součet |  | 298.17 | [12 empty] | VV | 2 | 4 | True | 1 | ROZPOCET
19 | K | 231212313 | Zřízení výplně pilot zapažených s vytažením pažnic z vrtu svislých z betonu železového, v hl od 0 do 30 m, při průměru pilotu přes 650 do 1250 mm | m | 93.74 |  | 0 | CS ÚRS 2024 02 |  | základní |  | 0 | 0 | 0 | 0 | 0 | 4 | K | 2 |  |  |  | ROZPOCET | [5 empty] | 0 | 0 | 0 | 0 | 0 | 1 | 0 | 4 | 1983485285
| Online PSC |  | https://podminky.urs.cz/item/CS_URS_2024_02/231212313 | [14 empty] | Online PSC | 2
| VV |  | dle TZ a PD, část D.1.2. | [14 empty] | VV | 2 | 1 | True | 0 | ROZPOCET
| VV |  | pilotovací úroveň -0,75 m | [14 empty] | VV | 2 | 1 | True | 0 | ROZPOCET
| VV |  | (dl. piloty + hlava) * ks | [14 empty] | VV | 2 | 1 | True | 0 | ROZPOCET
| VV |  | "pilota P1, pr. 1200 mm" (22,000+(-0,75--1,760))*4 |  | 92.04 | [12 empty] | VV | 2 | 2 | True | 0 | ROZPOCET
| VV |  | "pilota P1, pr. 1200 mm - hluchý vrt osa 3-4/A-D" 1,700*1 |  | 1.7 | [12 empty] | VV | 2 | 2 | True | 0 | ROZPOCET
| VV |  | Součet |  | 93.74 | [12 empty] | VV | 2 | 4 | True | 1 | ROZPOCET
20 | M | 589-001R | beton C 30/37 XC2 | m3 | 392.421 |  | 0 |  |  | základní |  | 0 | 2.429 | 953.1906 | 0 | 0 | 8 | M | 2 |  |  |  | ROZPOCET | [5 empty] | 0 | 0 | 0 | 0 | 0 | 1 | 0 | 4 | -338442907
| VV |  | (dl. piloty + hlava) * ks * průměr | [14 empty] | VV | 2 | 1 | True | 0 | ROZPOCET
| VV |  | "pilota P4, pr. 400 mm" (2,500+1,010)*7*PI*0,200*0,200 |  | 3.088 | [12 empty] | VV | 2 | 2 | True | 0 | ROZPOCET
| VV |  | "koef. 15%" 3,088*0,15 |  | 0.463 | [12 empty] | VV | 2 | 2 | True | 0 | ROZPOCET
| VV |  | "pilota P3, pr. 900 mm" (15,500+1,010)*8*PI*0,450*0,450 |  | 84.026 | [12 empty] | VV | 2 | 2 | True | 0 | ROZPOCET
| VV |  | "koef. 10%" 84,026*0,10 |  | 8.403 | [12 empty] | VV | 2 | 2 | True | 0 | ROZPOCET
| VV |  | "pilota P2, pr. 1200 mm" (16,500+1,010)*9*PI*0,600*0,600 |  | 178.23 | [12 empty] | VV | 2 | 2 | True | 0 | ROZPOCET
| VV |  | "pilota P1, pr. 1200 mm" (22,000+1,010)*4*PI*0,600*0,600 |  | 104.095 | [12 empty] | VV | 2 | 2 | True | 0 | ROZPOCET
| VV |  | "koef. 5%" (178,230+104,095)*0,05 |  | 14.116 | [12 empty] | VV | 2 | 2 | True | 0 | ROZPOCET
| VV |  | Součet |  | 392.421 | [12 empty] | VV | 2 | 4 | True | 1 | ROZPOCET
21 | K | 231-001R | Výztuž pilot betonovaných do země z oceli 10 505 (R) | t | 32.511 |  | 0 |  |  | základní |  | 0 | 1.1138 | 36.2111 | 0 | 0 | 4 | K | 2 |  |  |  | ROZPOCET | [5 empty] | 0 | 0 | 0 | 0 | 0 | 1 | 0 | 4 | -239356339
| VV |  | dle TZ a PD, část D.1.2. | [14 empty] | VV | 2 | 1 | True | 0 | ROZPOCET
| VV |  | čistý objem pilot | [14 empty] | VV | 2 | 1 | True | 0 | ROZPOCET
| VV |  | "pilota P4, pr. 400 mm" (2,500+1,010)*7*PI*0,200*0,200 |  | 3.088 | [12 empty] | VV | 2 | 2 | True | 0 | ROZPOCET
| VV |  | "pilota P3, pr. 900 mm" (15,500+1,010)*8*PI*0,450*0,450 |  | 84.026 | [12 empty] | VV | 2 | 2 | True | 0 | ROZPOCET
| VV |  | "pilota P2, pr. 1200 mm" (16,500+1,010)*9*PI*0,600*0,600 |  | 178.23 | [12 empty] | VV | 2 | 2 | True | 0 | ROZPOCET
| VV |  | "pilota P1, pr. 1200 mm" (22,000+1,010)*4*PI*0,600*0,600 |  | 104.095 | [12 empty] | VV | 2 | 2 | True | 0 | ROZPOCET
| VV |  | Součet |  | 369.439 | [12 empty] | VV | 2 | 4 | True | 0 | ROZPOCET
| VV |  | "80 kg/m3" 369,439*0,080*1,1 |  | 32.511 | [12 empty] | VV | 2 | 2 | True | 1 | ROZPOCET
22 | K | 239111111 | Odbourání vrchní znehodnocené části výplně betonových pilot při průměru piloty přes 245 do 450 mm | m | 7.07 |  | 0 | CS ÚRS 2024 02 |  | základní |  | 0 | 0 | 0 | 0.382 | 2.7007 | 4 | K | 2 |  |  |  | ROZPOCET | [5 empty] | 0 | 0 | 0 | 0 | 0 | 1 | 0 | 4 | 994919401
| Online PSC |  | https://podminky.urs.cz/item/CS_URS_2024_02/239111111 | [14 empty] | Online PSC | 2
| VV |  | dle TZ a PD, část D.1.2. | [14 empty] | VV | 2 | 1 | True | 0 | ROZPOCET
| VV |  | "pilota P4, pr. 400 mm" 1,010*7 |  | 7.07 | [12 empty] | VV | 2 | 2 | True | 1 | ROZPOCET
23 | K | 239111113 | Odbourání vrchní znehodnocené části výplně betonových pilot při průměru piloty přes 650 do 1250 mm | m | 21.21 |  | 0 | CS ÚRS 2024 02 |  | základní |  | 0 | 0 | 0 | 1.699 | 36.0358 | 4 | K | 2 |  |  |  | ROZPOCET | [5 empty] | 0 | 0 | 0 | 0 | 0 | 1 | 0 | 4 | 47106525
| Online PSC |  | https://podminky.urs.cz/item/CS_URS_2024_02/239111113 | [14 empty] | Online PSC | 2
| VV |  | dle TZ a PD, část D.1.2. | [14 empty] | VV | 2 | 1 | True | 0 | ROZPOCET
| VV |  | "pilota P3, pr. 900 mm" 1,010*8 |  | 8.08 | [12 empty] | VV | 2 | 2 | True | 0 | ROZPOCET
| VV |  | "pilota P2, pr. 1200 mm" 1,010*9 |  | 9.09 | [12 empty] | VV | 2 | 2 | True | 0 | ROZPOCET
| VV |  | "pilota P1, pr. 1200 mm" 1,010*4 |  | 4.04 | [12 empty] | VV | 2 | 2 | True | 0 | ROZPOCET
| VV |  | Součet |  | 21.21 | [12 empty] | VV | 2 | 4 | True | 1 | ROZPOCET
24 | K | 273321611 | Základy z betonu železového (bez výztuže) desky z betonu bez zvláštních nároků na prostředí tř. C 30/37 | m3 | 113.69 |  | 0 | CS ÚRS 2024 02 |  | základní |  | 0 | 2.5019 | 284.4376 | 0 | 0 | 4 | K | 2 |  |  |  | ROZPOCET | [5 empty] | 0 | 0 | 0 | 0 | 0 | 1 | 0 | 4 | -443772930
| Online PSC |  | https://podminky.urs.cz/item/CS_URS_2024_02/273321611 | [14 empty] | Online PSC | 2
| VV |  | dle TZ a PD, část D.1.2. | [14 empty] | VV | 2 | 1 | True | 0 | ROZPOCET
| VV |  | 368,000*0,300 |  | 110.4 | [12 empty] | VV | 2 | 2 | True | 0 | ROZPOCET
| VV |  | "změna výškové úrovně - zesílení desky" 19,000*0,625*0,080 |  | 0.95 | [12 empty] | VV | 2 | 2 | True | 0 | ROZPOCET
| VV |  | "výtahová šachta" -3,000*2,100*0,300 |  | -1.89 | [12 empty] | VV | 2 | 2 | True | 0 | ROZPOCET
| VV |  | "vany mezi osou A-B" -(1,770*0,400+3,000*0,850)*0,300 |  | -0.977 | [12 empty] | VV | 2 | 2 | True | 0 | ROZPOCET
| VV |  | Mezisoučet |  | 108.483 | [12 empty] | VV | 2 | 3 | True | 0 | ROZPOCET
| VV |  | výtahová šachta | [14 empty] | VV | 2 | 1 | True | 0 | ROZPOCET
| VV |  | 3,600*2,700*0,300 |  | 2.916 | [12 empty] | VV | 2 | 2 | True | 0 | ROZPOCET
| VV |  | vana mezi osou A-B | [14 empty] | VV | 2 | 1 | True | 0 | ROZPOCET
| VV |  | 2,370*1,020*0,300 |  | 0.725 | [12 empty] | VV | 2 | 2 | True | 0 | ROZPOCET
| VV |  | 3,600*1,450*0,300 |  | 1.566 | [12 empty] | VV | 2 | 2 | True | 0 | ROZPOCET
| VV |  | Součet |  | 113.69 | [12 empty] | VV | 2 | 4 | True | 1 | ROZPOCET
25 | K | 273351121 | Bednění základů desek zřízení | m2 | 42.196 |  | 0 | CS ÚRS 2024 02 |  | základní |  | 0 | 0.00294 | 0.12406 | 0 | 0 | 4 | K | 2 |  |  |  | ROZPOCET | [5 empty] | 0 | 0 | 0 | 0 | 0 | 1 | 0 | 4 | 1122475066
| Online PSC |  | https://podminky.urs.cz/item/CS_URS_2024_02/273351121 | [14 empty] | Online PSC | 2
| VV |  | dle TZ a PD, část D.1.2. | [14 empty] | VV | 2 | 1 | True | 0 | ROZPOCET
| VV |  | 79,000*0,300 |  | 23.7 | [12 empty] | VV | 2 | 2 | True | 0 | ROZPOCET
| VV |  | "změna výškové úrovně - zesílení desky" 19,000*0,080 |  | 1.52 | [12 empty] | VV | 2 | 2 | True | 0 | ROZPOCET
| VV |  | "výtahová šachta" (3,000+2,100)*2*0,300 |  | 3.06 | [12 empty] | VV | 2 | 2 | True | 0 | ROZPOCET
| VV |  | "vany mezi osou A-B" (1,770+0,400+3,000+0,850)*2*0,300 |  | 3.612 | [12 empty] | VV | 2 | 2 | True | 0 | ROZPOCET
| VV |  | Mezisoučet |  | 31.892 | [12 empty] | VV | 2 | 3 | True | 0 | ROZPOCET
| VV |  | výtahová šachta | [14 empty] | VV | 2 | 1 | True | 0 | ROZPOCET
| VV |  | (3,600+2,700)*2*0,300 |  | 3.78 | [12 empty] | VV | 2 | 2 | True | 0 | ROZPOCET
| VV |  | vana mezi osou A-B | [14 empty] | VV | 2 | 1 | True | 0 | ROZPOCET
| VV |  | (2,370+1,020)*2*0,300 |  | 2.034 | [12 empty] | VV | 2 | 2 | True | 0 | ROZPOCET
| VV |  | (3,600+1,450)*2*0,300 |  | 3.03 | [12 empty] | VV | 2 | 2 | True | 0 | ROZPOCET
| VV |  | Mezisoučet |  | 8.844 | [12 empty] | VV | 2 | 3 | True | 0 | ROZPOCET
| VV |  | podkladní beton výtahové šachty | [14 empty] | VV | 2 | 1 | True | 0 | ROZPOCET
| VV |  | "šachta výtahu" (4,100+3,200)*2*0,100 |  | 1.46 | [12 empty] | VV | 2 | 2 | True | 0 | ROZPOCET
| VV |  | Součet |  | 42.196 | [12 empty] | VV | 2 | 4 | True | 1 | ROZPOCET
26 | K | 273351122 | Bednění základů desek odstranění | m2 | 42.196 |  | 0 | CS ÚRS 2024 02 |  | základní |  | 0 | 0 | 0 | 0 | 0 | 4 | K | 2 |  |  |  | ROZPOCET | [5 empty] | 0 | 0 | 0 | 0 | 0 | 1 | 0 | 4 | -1974178947
| Online PSC |  | https://podminky.urs.cz/item/CS_URS_2024_02/273351122 | [14 empty] | Online PSC | 2
27 | K | 273-001R | Výztuž základů desek z betonářské oceli 10 505 (R) nebo BSt 500 | t | 18.59 |  | 0 |  |  | základní |  | 0 | 1.0606 | 19.7169 | 0 | 0 | 4 | K | 2 |  |  |  | ROZPOCET | [5 empty] | 0 | 0 | 0 | 0 | 0 | 1 | 0 | 4 | -36162027
| VV |  | dle TZ a PD, část D.1.2. | [14 empty] | VV | 2 | 1 | True | 0 | ROZPOCET
| VV |  | " základová ŽB deska" 16,9*1,1 |  | 18.59 | [12 empty] | VV | 2 | 2 | True | 1 | ROZPOCET
28 | K | 274321611 | Základy z betonu železového (bez výztuže) pasy z betonu bez zvláštních nároků na prostředí tř. C 30/37 | m3 | 14.542 |  | 0 | CS ÚRS 2024 02 |  | základní |  | 0 | 2.5019 | 36.3822 | 0 | 0 | 4 | K | 2 |  |  |  | ROZPOCET | [5 empty] | 0 | 0 | 0 | 0 | 0 | 1 | 0 | 4 | 832656014
| Online PSC |  | https://podminky.urs.cz/item/CS_URS_2024_02/274321611 | [14 empty] | Online PSC | 2
| VV |  | dle TZ a PD, část D.1.2. | [14 empty] | VV | 2 | 1 | True | 0 | ROZPOCET
| VV |  | osa 3-4/A-D, HH=-3,040, DH=-3,440 | [14 empty] | VV | 2 | 1 | True | 0 | ROZPOCET
| VV |  | (19,550+5,345+5,400)*1,200*0,400 |  | 14.542 | [12 empty] | VV | 2 | 2 | True | 1 | ROZPOCET
29 | K | 274351121 | Bednění základů pasů rovné zřízení | m2 | 25.24 |  | 0 | CS ÚRS 2024 02 |  | základní |  | 0 | 0.00269 | 0.067896 | 0 | 0 | 4 | K | 2 |  |  |  | ROZPOCET | [5 empty] | 0 | 0 | 0 | 0 | 0 | 1 | 0 | 4 | 363730687
| Online PSC |  | https://podminky.urs.cz/item/CS_URS_2024_02/274351121 | [14 empty] | Online PSC | 2
| VV |  | dle TZ a PD, část D.1.2. | [14 empty] | VV | 2 | 1 | True | 0 | ROZPOCET
| VV |  | osa 3-4/A-D, HH=-3,040, DH=-3,440 | [14 empty] | VV | 2 | 1 | True | 0 | ROZPOCET
| VV |  | (19,550*2+6,600*2+5,400*2)*0,400 |  | 25.24 | [12 empty] | VV | 2 | 2 | True | 1 | ROZPOCET
30 | K | 274351122 | Bednění základů pasů rovné odstranění | m2 | 25.24 |  | 0 | CS ÚRS 2024 02 |  | základní |  | 0 | 0 | 0 | 0 | 0 | 4 | K | 2 |  |  |  | ROZPOCET | [5 empty] | 0 | 0 | 0 | 0 | 0 | 1 | 0 | 4 | 241885994
| Online PSC |  | https://podminky.urs.cz/item/CS_URS_2024_02/274351122 | [14 empty] | Online PSC | 2
31 | K | 274-001R | Výztuž základů pasů z betonářské oceli 10 505 (R) nebo BSt 500 | t | 18.59 |  | 0 |  |  | základní |  | 0 | 1.0606 | 19.7169 | 0 | 0 | 4 | K | 2 |  |  |  | ROZPOCET | [5 empty] | 0 | 0 | 0 | 0 | 0 | 1 | 0 | 4 | -2010232001
| VV |  | dle TZ a PD, část D.1.2. | [14 empty] | VV | 2 | 1 | True | 0 | ROZPOCET
| VV |  | " opěrná stěna+ převázky, pasy, stěny" (7,2+9,7)*1,1 |  | 18.59 | [12 empty] | VV | 2 | 2 | True | 1 | ROZPOCET
32 | K | 275321611 | Základy z betonu železového (bez výztuže) patky z betonu bez zvláštních nároků na prostředí tř. C 30/37 | m3 | 11.2 |  | 0 | CS ÚRS 2024 02 |  | základní |  | 0 | 2.5019 | 28.0209 | 0 | 0 | 4 | K | 2 |  |  |  | ROZPOCET | [5 empty] | 0 | 0 | 0 | 0 | 0 | 1 | 0 | 4 | 573906863
| Online PSC |  | https://podminky.urs.cz/item/CS_URS_2024_02/275321611 | [14 empty] | Online PSC | 2
| VV |  | dle TZ a PD, část D.1.2. | [14 empty] | VV | 2 | 1 | True | 0 | ROZPOCET
| VV |  | patky mezi pilotou a deskou HH=-0,500, DH=1,760 | [14 empty] | VV | 2 | 1 | True | 0 | ROZPOCET
| VV |  | 0,800*0,800*1,260*5 |  | 4.032 | [12 empty] | VV | 2 | 2 | True | 0 | ROZPOCET
| VV |  | převázka mezi pilotou a deskou HH=-0,500, DH=1,760 (osa 3) | [14 empty] | VV | 2 | 1 | True | 0 | ROZPOCET
| VV |  | 5,210*0,700*1,260 |  | 4.595 | [12 empty] | VV | 2 | 2 | True | 0 | ROZPOCET
| VV |  | patky mezi pilotou a deskou HH=-0,420, DH=1,760 | [14 empty] | VV | 2 | 1 | True | 0 | ROZPOCET
| VV |  | 0,800*0,800*1,340*3 |  | 2.573 | [12 empty] | VV | 2 | 2 | True | 0 | ROZPOCET
| VV |  | Součet |  | 11.2 | [12 empty] | VV | 2 | 4 | True | 1 | ROZPOCET
| VV |  | pozn: vyztužení viz výztuž ŽB pasů | [14 empty] | VV | 2 | 1 | True | 0 | ROZPOCET
33 | K | 275351121 | Bednění základů patek zřízení | m2 | 47.917 |  | 0 | CS ÚRS 2024 02 |  | základní |  | 0 | 0.00264 | 0.1265 | 0 | 0 | 4 | K | 2 |  |  |  | ROZPOCET | [5 empty] | 0 | 0 | 0 | 0 | 0 | 1 | 0 | 4 | 1258148286
| Online PSC |  | https://podminky.urs.cz/item/CS_URS_2024_02/275351121 | [14 empty] | Online PSC | 2
| VV |  | dle TZ a PD, část D.1.2. | [14 empty] | VV | 2 | 1 | True | 0 | ROZPOCET
| VV |  | patky mezi pilotou a deskou HH=-0,500, DH=1,760 | [14 empty] | VV | 2 | 1 | True | 0 | ROZPOCET
| VV |  | (0,800+0,800)*2*1,260*5 |  | 20.16 | [12 empty] | VV | 2 | 2 | True | 0 | ROZPOCET
| VV |  | převázka mezi pilotou a deskou HH=-0,500, DH=1,760 (osa 3) | [14 empty] | VV | 2 | 1 | True | 0 | ROZPOCET
| VV |  | (5,210+0,700)*2*1,260 |  | 14.893 | [12 empty] | VV | 2 | 2 | True | 0 | ROZPOCET
| VV |  | patky mezi pilotou a deskou HH=-0,420, DH=1,760 | [14 empty] | VV | 2 | 1 | True | 0 | ROZPOCET
| VV |  | (0,800+0,800)*2*1,340*3 |  | 12.864 | [12 empty] | VV | 2 | 2 | True | 0 | ROZPOCET
| VV |  | Součet |  | 47.917 | [12 empty] | VV | 2 | 4 | True | 1 | ROZPOCET
34 | K | 275351122 | Bednění základů patek odstranění | m2 | 47.917 |  | 0 | CS ÚRS 2024 02 |  | základní |  | 0 | 0 | 0 | 0 | 0 | 4 | K | 2 |  |  |  | ROZPOCET | [5 empty] | 0 | 0 | 0 | 0 | 0 | 1 | 0 | 4 | 1810407008
| Online PSC |  | https://podminky.urs.cz/item/CS_URS_2024_02/275351122 | [14 empty] | Online PSC | 2
35 | K | 279321348 | Základové zdi z betonu železového (bez výztuže) bez zvláštních nároků na prostředí tř. C 30/37 | m3 | 57.619 |  | 0 | CS ÚRS 2024 02 |  | základní |  | 0 | 2.5019 | 144.1552 | 0 | 0 | 4 | K | 2 |  |  |  | ROZPOCET | [5 empty] | 0 | 0 | 0 | 0 | 0 | 1 | 0 | 4 | -639110930
| Online PSC |  | https://podminky.urs.cz/item/CS_URS_2024_02/279321348 | [14 empty] | Online PSC | 2
| VV |  | dle TZ a PD, část D.1.2. | [14 empty] | VV | 2 | 1 | True | 0 | ROZPOCET
| VV |  | opěrná stěna osa 3-4/A-D | [14 empty] | VV | 2 | 1 | True | 0 | ROZPOCET
| VV |  | (18,750+5,770*2)*0,400*2,540 |  | 30.775 | [12 empty] | VV | 2 | 2 | True | 0 | ROZPOCET
| VV |  | stěna po obvodu zákl. desky | [14 empty] | VV | 2 | 1 | True | 0 | ROZPOCET
| VV |  | "osa 1, D" (5,930+4,150+3,450)*0,300*(1,760-0,420) |  | 5.439 | [12 empty] | VV | 2 | 2 | True | 0 | ROZPOCET
| VV |  | "nad pilotami P4" (1,070+14,010+12,980+1,400)*0,300*(1,760-0,500) |  | 11.136 | [12 empty] | VV | 2 | 2 | True | 0 | ROZPOCET
| VV |  | výtahová šachta | [14 empty] | VV | 2 | 1 | True | 0 | ROZPOCET
| VV |  | (3,600+2,100)*2*0,300*(1,460-0,420) |  | 3.557 | [12 empty] | VV | 2 | 2 | True | 0 | ROZPOCET
| VV |  | vana mezi osou A-B | [14 empty] | VV | 2 | 1 | True | 0 | ROZPOCET
| VV |  | (2,370+0,400)*2*0,300*(2,450-0,500) |  | 3.241 | [12 empty] | VV | 2 | 2 | True | 0 | ROZPOCET
| VV |  | (3,600+0,850)*2*0,300*(1,800-0,500) |  | 3.471 | [12 empty] | VV | 2 | 2 | True | 0 | ROZPOCET
| VV |  | Součet |  | 57.619 | [12 empty] | VV | 2 | 4 | True | 1 | ROZPOCET
| VV |  | pozn: vyztužení viz výztuž ŽB pasů | [14 empty] | VV | 2 | 1 | True | 0 | ROZPOCET
36 | K | 279351121 | Bednění základových zdí rovné oboustranné za každou stranu zřízení | m2 | 334.862 |  | 0 | CS ÚRS 2024 02 |  | základní |  | 0 | 0.00275 | 0.92087 | 0 | 0 | 4 | K | 2 |  |  |  | ROZPOCET | [5 empty] | 0 | 0 | 0 | 0 | 0 | 1 | 0 | 4 | 148162259
| Online PSC |  | https://podminky.urs.cz/item/CS_URS_2024_02/279351121 | [14 empty] | Online PSC | 2
| VV |  | dle TZ a PD, část D.1.2. | [14 empty] | VV | 2 | 1 | True | 0 | ROZPOCET
| VV |  | opěrná stěna osa 3-4/A-D | [14 empty] | VV | 2 | 1 | True | 0 | ROZPOCET
| VV |  | (18,750+5,770*2+0,400)*2*2,540 |  | 155.905 | [12 empty] | VV | 2 | 2 | True | 0 | ROZPOCET
| VV |  | stěna po obvodu zákl. desky | [14 empty] | VV | 2 | 1 | True | 0 | ROZPOCET
| VV |  | "osa 1, D" (5,930+4,150+3,450)*2*(1,760-0,420) |  | 36.26 | [12 empty] | VV | 2 | 2 | True | 0 | ROZPOCET
| VV |  | "nad pilotami P4" (1,070+14,010+12,980+1,400)*2*(1,760-0,500) |  | 74.239 | [12 empty] | VV | 2 | 2 | True | 0 | ROZPOCET
| VV |  | výtahová šachta | [14 empty] | VV | 2 | 1 | True | 0 | ROZPOCET
| VV |  | (3,600+2,100)*2*2*(1,460-0,420) |  | 23.712 | [12 empty] | VV | 2 | 2 | True | 0 | ROZPOCET
| VV |  | vana mezi osou A-B | [14 empty] | VV | 2 | 1 | True | 0 | ROZPOCET
| VV |  | (2,370+0,400)*2*2*(2,450-0,500) |  | 21.606 | [12 empty] | VV | 2 | 2 | True | 0 | ROZPOCET
| VV |  | (3,600+0,850)*2*2*(1,800-0,500) |  | 23.14 | [12 empty] | VV | 2 | 2 | True | 0 | ROZPOCET
| VV |  | Součet |  | 334.862 | [12 empty] | VV | 2 | 4 | True | 1 | ROZPOCET
37 | K | 279351122 | Bednění základových zdí rovné oboustranné za každou stranu odstranění | m2 | 334.862 |  | 0 | CS ÚRS 2024 02 |  | základní |  | 0 | 0 | 0 | 0 | 0 | 4 | K | 2 |  |  |  | ROZPOCET | [5 empty] | 0 | 0 | 0 | 0 | 0 | 1 | 0 | 4 | -529142077
| Online PSC |  | https://podminky.urs.cz/item/CS_URS_2024_02/279351122 | [14 empty] | Online PSC | 2
38 | K | 27-001R | Montážní zajištění opěrné podzemní stěny před jejím zasypáním a hutněním | kpl | 1 |  | 0 |  |  | základní |  | 0 | 0 | 0 | 0 | 0 | 4 | K | 2 |  |  |  | ROZPOCET | [5 empty] | 0 | 0 | 0 | 0 | 0 | 1 | 0 | 4 | 166744824
| VV |  | dle TZ a PD, TZ kapitola 4.6.2 Zemní a výkopové práce | [14 empty] | VV | 2 | 1 | True | 0 | ROZPOCET
| VV |  | "opěrná stěna osa 3-4/A-D" 1 |  | 1 | [12 empty] | VV | 2 | 2 | True | 1 | ROZPOCET
39 | K | 291111114 | Podklad pro zpevněné plochy s rozprostřením a s hutněním z betonového recyklátu | m3 | 88.2 |  | 0 | CS ÚRS 2024 02 |  | základní |  | 0 | 1.9 | 167.58 | 0 | 0 | 4 | K | 2 |  |  |  | ROZPOCET | [5 empty] | 0 | 0 | 0 | 0 | 0 | 1 | 0 | 4 | 1548441117
| Online PSC |  | https://podminky.urs.cz/item/CS_URS_2024_02/291111114 | [14 empty] | Online PSC | 2
| VV |  | dle TZ a PD | [14 empty] | VV | 2 | 1 | True | 0 | ROZPOCET
| VV |  | "pilotovací pole" 21,000*21,000*0,200 |  | 88.2 | [12 empty] | VV | 2 | 2 | True | 1 | ROZPOCET
| D | 3 | Svislé a kompletní konstrukce |  |  |  | 0 |  |  |  |  | 0 |  | 688.6091 |  | 0 | 1 | D | 1 |  |  |  | ROZPOCET | [11 empty] | 0
40 | K | 311272031 | Zdivo z pórobetonových tvárnic na tenké maltové lože, tl. zdiva 200 mm pevnost tvárnic přes P2 do P4, objemová hmotnost přes 450 do 600 kg/m3 hladkých | m2 | 15.5 |  | 0 | CS ÚRS 2024 02 |  | základní |  | 0 | 0.15274 | 2.3675 | 0 | 0 | 4 | K | 2 |  |  |  | ROZPOCET | [5 empty] | 0 | 0 | 0 | 0 | 0 | 1 | 0 | 4 | -1706322233
| Online PSC |  | https://podminky.urs.cz/item/CS_URS_2024_02/311272031 | [14 empty] | Online PSC | 2
| VV |  | dle TZ a PD | [14 empty] | VV | 2 | 1 | True | 0 | ROZPOCET
| VV |  | atika 4.NP | [14 empty] | VV | 2 | 1 | True | 0 | ROZPOCET
| VV |  | 31,000*0,500 |  | 15.5 | [12 empty] | VV | 2 | 2 | True | 1 | ROZPOCET
41 | K | 311272141 | Zdivo z pórobetonových tvárnic na tenké maltové lože, tl. zdiva 250 mm pevnost tvárnic přes P2 do P4, objemová hmotnost přes 450 do 600 kg/m3 na pero a drážku | m2 | 172.639 |  | 0 | CS ÚRS 2024 02 |  | základní |  | 0 | 0.17721 | 30.5934 | 0 | 0 | 4 | K | 2 |  |  |  | ROZPOCET | [5 empty] | 0 | 0 | 0 | 0 | 0 | 1 | 0 | 4 | 2105793445
| Online PSC |  | https://podminky.urs.cz/item/CS_URS_2024_02/311272141 | [14 empty] | Online PSC | 2
| VV |  | dle TZ a PD | [14 empty] | VV | 2 | 1 | True | 0 | ROZPOCET
| VV |  | vnitřní zdivo | [14 empty] | VV | 2 | 1 | True | 0 | ROZPOCET
| VV |  | 1.NP | [14 empty] | VV | 2 | 1 | True | 0 | ROZPOCET
| VV |  | (0,650+1,060+8,530)*4,920 |  | 50.381 | [12 empty] | VV | 2 | 2 | True | 0 | ROZPOCET
| VV |  | -1,700*(2,150+0,150) |  | -3.91 | [12 empty] | VV | 2 | 2 | True | 0 | ROZPOCET
| VV |  | Mezisoučet |  | 46.471 | [12 empty] | VV | 2 | 3 | True | 0 | ROZPOCET
| VV |  | 2.NP | [14 empty] | VV | 2 | 1 | True | 0 | ROZPOCET
| VV |  | (0,650+6,460+8,780+4,390)*3,600 |  | 73.008 | [12 empty] | VV | 2 | 2 | True | 0 | ROZPOCET
| VV |  | -1,700*(2,150+0,150) |  | -3.91 | [12 empty] | VV | 2 | 2 | True | 0 | ROZPOCET
| VV |  | -1,000*(2,200+0,150)*2 |  | -4.7 | [12 empty] | VV | 2 | 2 | True | 0 | ROZPOCET
| VV |  | Mezisoučet |  | 64.398 | [12 empty] | VV | 2 | 3 | True | 0 | ROZPOCET
| VV |  | 4.NP | [14 empty] | VV | 2 | 1 | True | 0 | ROZPOCET
| VV |  | (0,650+4,900+14,000)*3,600 |  | 70.38 | [12 empty] | VV | 2 | 2 | True | 0 | ROZPOCET
| VV |  | -1,700*(2,150+0,150) |  | -3.91 | [12 empty] | VV | 2 | 2 | True | 0 | ROZPOCET
| VV |  | -1,000*(2,200+0,150)*2 |  | -4.7 | [12 empty] | VV | 2 | 2 | True | 0 | ROZPOCET
| VV |  | Mezisoučet |  | 61.77 | [12 empty] | VV | 2 | 3 | True | 0 | ROZPOCET
| VV |  | Součet |  | 172.639 | [12 empty] | VV | 2 | 4 | True | 1 | ROZPOCET
42 | K | 311272241 | Zdivo z pórobetonových tvárnic na tenké maltové lože, tl. zdiva 300 mm pevnost tvárnic přes P2 do P4, objemová hmotnost přes 450 do 600 kg/m3 na pero a drážku | m2 | 1162.857 |  | 0 | CS ÚRS 2024 02 |  | základní |  | 0 | 0.21272 | 247.3629 | 0 | 0 | 4 | K | 2 |  |  |  | ROZPOCET | [5 empty] | 0 | 0 | 0 | 0 | 0 | 1 | 0 | 4 | 1022848998
| Online PSC |  | https://podminky.urs.cz/item/CS_URS_2024_02/311272241 | [14 empty] | Online PSC | 2
| VV |  | dle TZ a PD | [14 empty] | VV | 2 | 1 | True | 0 | ROZPOCET
| VV |  | obvodové zdivo | [14 empty] | VV | 2 | 1 | True | 0 | ROZPOCET
| VV |  | 1.NP | [14 empty] | VV | 2 | 1 | True | 0 | ROZPOCET
| VV |  | (3,650+1,100+14,000+12,980+1,400+4,970+6,050+5,500+5,600+4,970+6,530+4,550)*4,500 |  | 320.85 | [12 empty] | VV | 2 | 2 | True | 0 | ROZPOCET
| VV |  | -1,000*1,900*9 |  | -17.1 | [12 empty] | VV | 2 | 2 | True | 0 | ROZPOCET
| VV |  | -1,100*2,150 |  | -2.365 | [12 empty] | VV | 2 | 2 | True | 0 | ROZPOCET
| VV |  | -4,560*4,250 |  | -19.38 | [12 empty] | VV | 2 | 2 | True | 0 | ROZPOCET
| VV |  | -1,900*1,900*4 |  | -14.44 | [12 empty] | VV | 2 | 2 | True | 0 | ROZPOCET
| VV |  | -1,800*3,200 |  | -5.76 | [12 empty] | VV | 2 | 2 | True | 0 | ROZPOCET
| VV |  | -1,000*3,200 |  | -3.2 | [12 empty] | VV | 2 | 2 | True | 0 | ROZPOCET
| VV |  | -3,000*3,200 |  | -9.6 | [12 empty] | VV | 2 | 2 | True | 0 | ROZPOCET
| VV |  | Mezisoučet |  | 249.005 | [12 empty] | VV | 2 | 3 | True | 0 | ROZPOCET
| VV |  | 2.NP | [14 empty] | VV | 2 | 1 | True | 0 | ROZPOCET
| VV |  | (3,650+1,100+14,000+12,980+1,400+4,970+6,050+1,100+13,600+13,400+1,400+4,550)*3,150 |  | 246.33 | [12 empty] | VV | 2 | 2 | True | 0 | ROZPOCET
| VV |  | -1,900*1,900*15 |  | -54.15 | [12 empty] | VV | 2 | 2 | True | 0 | ROZPOCET
| VV |  | -1,000*1,900*3 |  | -5.7 | [12 empty] | VV | 2 | 2 | True | 0 | ROZPOCET
| VV |  | Mezisoučet |  | 186.48 | [12 empty] | VV | 2 | 3 | True | 0 | ROZPOCET
| VV |  | 3.NP, 4.NP viz 2.NP | [14 empty] | VV | 2 | 1 | True | 0 | ROZPOCET
| VV |  | 186,480*2 |  | 372.96 | [12 empty] | VV | 2 | 2 | True | 0 | ROZPOCET
| VV |  | Mezisoučet |  | 372.96 | [12 empty] | VV | 2 | 3 | True | 0 | ROZPOCET
| VV |  | 5.NP | [14 empty] | VV | 2 | 1 | True | 0 | ROZPOCET
| VV |  | (3,650+4,250+6,050+4,550+6,530+4,970+6,050+1,100+13,600+13,400+1,400+4,550)*3,150 |  | 220.815 | [12 empty] | VV | 2 | 2 | True | 0 | ROZPOCET
| VV |  | -1,900*1,900*8 |  | -28.88 | [12 empty] | VV | 2 | 2 | True | 0 | ROZPOCET
| VV |  | -1,000*1,900*10 |  | -19 | [12 empty] | VV | 2 | 2 | True | 0 | ROZPOCET
| VV |  | Mezisoučet |  | 172.935 | [12 empty] | VV | 2 | 3 | True | 0 | ROZPOCET
| VV |  | 6.NP | [14 empty] | VV | 2 | 1 | True | 0 | ROZPOCET
| VV |  | (4,050+3,050+4,850+1,300+2,800+6,750)*4,650 |  | 106.02 | [12 empty] | VV | 2 | 2 | True | 0 | ROZPOCET
| VV |  | -0,950*2,150 |  | -2.043 | [12 empty] | VV | 2 | 2 | True | 0 | ROZPOCET
| VV |  | Mezisoučet |  | 103.977 | [12 empty] | VV | 2 | 3 | True | 0 | ROZPOCET
| VV |  | ... | [14 empty] | VV | 2 | 1 | True | 0 | ROZPOCET
| VV |  | atika 6.NP | [14 empty] | VV | 2 | 1 | True | 0 | ROZPOCET
| VV |  | 23,600*0,500 |  | 11.8 | [12 empty] | VV | 2 | 2 | True | 0 | ROZPOCET
| VV |  | atika 5.NP | [14 empty] | VV | 2 | 1 | True | 0 | ROZPOCET
| VV |  | 65,700*1,000 |  | 65.7 | [12 empty] | VV | 2 | 2 | True | 0 | ROZPOCET
| VV |  | Mezisoučet |  | 77.5 | [12 empty] | VV | 2 | 3 | True | 0 | ROZPOCET
| VV |  | Součet |  | 1162.857 | [12 empty] | VV | 2 | 4 | True | 1 | ROZPOCET
43 | K | 311273953 | Založení pórobetonového zdiva na zakládací maltu, tlouštky zdiva 250 mm | m | 10.24 |  | 0 | CS ÚRS 2024 02 |  | základní |  | 0 | 0.00623 | 0.063795 | 0 | 0 | 4 | K | 2 |  |  |  | ROZPOCET | [5 empty] | 0 | 0 | 0 | 0 | 0 | 1 | 0 | 4 | 1515306103
| Online PSC |  | https://podminky.urs.cz/item/CS_URS_2024_02/311273953 | [14 empty] | Online PSC | 2
| VV |  | dle TZ a PD | [14 empty] | VV | 2 | 1 | True | 0 | ROZPOCET
| VV |  | vnitřní zdivo | [14 empty] | VV | 2 | 1 | True | 0 | ROZPOCET
| VV |  | 1.NP | [14 empty] | VV | 2 | 1 | True | 0 | ROZPOCET
| VV |  | 0,650+1,060+8,530 |  | 10.24 | [12 empty] | VV | 2 | 2 | True | 1 | ROZPOCET
44 | K | 311273955 | Založení pórobetonového zdiva na zakládací maltu, tlouštky zdiva 300 mm | m | 71.3 |  | 0 | CS ÚRS 2024 02 |  | základní |  | 0 | 0.00747 | 0.53261 | 0 | 0 | 4 | K | 2 |  |  |  | ROZPOCET | [5 empty] | 0 | 0 | 0 | 0 | 0 | 1 | 0 | 4 | -662078213
| Online PSC |  | https://podminky.urs.cz/item/CS_URS_2024_02/311273955 | [14 empty] | Online PSC | 2
| VV |  | dle TZ a PD | [14 empty] | VV | 2 | 1 | True | 0 | ROZPOCET
| VV |  | obvodové zdivo | [14 empty] | VV | 2 | 1 | True | 0 | ROZPOCET
| VV |  | 1.NP | [14 empty] | VV | 2 | 1 | True | 0 | ROZPOCET
| VV |  | 3,650+1,100+14,000+12,980+1,400+4,970+6,050+5,500+5,600+4,970+6,530+4,550 |  | 71.3 | [12 empty] | VV | 2 | 2 | True | 1 | ROZPOCET
45 | K | 317141425 | Překlady ploché prefabrikované z pórobetonu osazené do tenkého maltového lože, včetně slepení dvou překladů vedle sebe po celé délce boční plochy, výšky překladu do 200 mm šířky 125 mm, délky překladu přes 1800 do 2000 mm | kus | 6 |  | 0 | CS ÚRS 2024 02 |  | základní |  | 0 | 0.02836 | 0.17016 | 0 | 0 | 4 | K | 2 |  |  |  | ROZPOCET | [5 empty] | 0 | 0 | 0 | 0 | 0 | 1 | 0 | 4 | -332630505
| Online PSC |  | https://podminky.urs.cz/item/CS_URS_2024_02/317141425 | [14 empty] | Online PSC | 2
| VV |  | dle TZ a PD | [14 empty] | VV | 2 | 1 | True | 0 | ROZPOCET
| VV |  | 1.NP+2.NP+4.NP | [14 empty] | VV | 2 | 1 | True | 0 | ROZPOCET
| VV |  | "P4" 2+2+2 |  | 6 | [12 empty] | VV | 2 | 2 | True | 1 | ROZPOCET
46 | K | 317141443 | Překlady ploché prefabrikované z pórobetonu osazené do tenkého maltového lože, včetně slepení dvou překladů vedle sebe po celé délce boční plochy, výšky překladu do 200 mm šířky 150 mm, délky překladu přes 1300 do 1500 mm | kus | 2 |  | 0 | CS ÚRS 2024 02 |  | základní |  | 0 | 0.02375 | 0.0475 | 0 | 0 | 4 | K | 2 |  |  |  | ROZPOCET | [5 empty] | 0 | 0 | 0 | 0 | 0 | 1 | 0 | 4 | 206637811
| Online PSC |  | https://podminky.urs.cz/item/CS_URS_2024_02/317141443 | [14 empty] | Online PSC | 2
| VV |  | dle TZ a PD | [14 empty] | VV | 2 | 1 | True | 0 | ROZPOCET
| VV |  | 6.NP | [14 empty] | VV | 2 | 1 | True | 0 | ROZPOCET
| VV |  | "P2" 2 |  | 2 | [12 empty] | VV | 2 | 2 | True | 1 | ROZPOCET
47 | K | 317141445 | Překlady ploché prefabrikované z pórobetonu osazené do tenkého maltového lože, včetně slepení dvou překladů vedle sebe po celé délce boční plochy, výšky překladu do 200 mm šířky 150 mm, délky překladu přes 1800 do 2000 mm | kus | 7 |  | 0 | CS ÚRS 2024 02 |  | základní |  | 0 | 0.03352 | 0.23464 | 0 | 0 | 4 | K | 2 |  |  |  | ROZPOCET | [5 empty] | 0 | 0 | 0 | 0 | 0 | 1 | 0 | 4 | 988634808
| Online PSC |  | https://podminky.urs.cz/item/CS_URS_2024_02/317141445 | [14 empty] | Online PSC | 2
| VV |  | dle TZ a PD | [14 empty] | VV | 2 | 1 | True | 0 | ROZPOCET
| VV |  | 1.NP+2.NP | [14 empty] | VV | 2 | 1 | True | 0 | ROZPOCET
| VV |  | "P5"6+ 1 |  | 7 | [12 empty] | VV | 2 | 2 | True | 1 | ROZPOCET
48 | K | 317142432 | Překlady nenosné z pórobetonu osazené do tenkého maltového lože, výšky do 250 mm, šířky překladu 125 mm, délky překladu přes 1000 do 1250 mm | kus | 8 |  | 0 | CS ÚRS 2024 02 |  | základní |  | 0 | 0.02655 | 0.2124 | 0 | 0 | 4 | K | 2 |  |  |  | ROZPOCET | [5 empty] | 0 | 0 | 0 | 0 | 0 | 1 | 0 | 4 | 986129163
| Online PSC |  | https://podminky.urs.cz/item/CS_URS_2024_02/317142432 | [14 empty] | Online PSC | 2
| VV |  | dle TZ a PD | [14 empty] | VV | 2 | 1 | True | 0 | ROZPOCET
| VV |  | 2.NP+4.NP | [14 empty] | VV | 2 | 1 | True | 0 | ROZPOCET
| VV |  | "P3" 4+4 |  | 8 | [12 empty] | VV | 2 | 2 | True | 1 | ROZPOCET
49 | K | 317142442 | Překlady nenosné z pórobetonu osazené do tenkého maltového lože, výšky do 250 mm, šířky překladu 150 mm, délky překladu přes 1000 do 1250 mm | kus | 3 |  | 0 | CS ÚRS 2024 02 |  | základní |  | 0 | 0.03193 | 0.09579 | 0 | 0 | 4 | K | 2 |  |  |  | ROZPOCET | [5 empty] | 0 | 0 | 0 | 0 | 0 | 1 | 0 | 4 | -649134715
| Online PSC |  | https://podminky.urs.cz/item/CS_URS_2024_02/317142442 | [14 empty] | Online PSC | 2
| VV |  | dle TZ a PD | [14 empty] | VV | 2 | 1 | True | 0 | ROZPOCET
| VV |  | 6.NP | [14 empty] | VV | 2 | 1 | True | 0 | ROZPOCET
| VV |  | "P1" 3 |  | 3 | [12 empty] | VV | 2 | 2 | True | 1 | ROZPOCET
50 | K | 317143452 | Překlady nosné z pórobetonu osazené do tenkého maltového lože, pro zdi tl. 300 mm, délky překladu přes 1300 do 1500 mm | kus | 11 |  | 0 | CS ÚRS 2024 02 |  | základní |  | 0 | 0.09431 | 1.0374 | 0 | 0 | 4 | K | 2 |  |  |  | ROZPOCET | [5 empty] | 0 | 0 | 0 | 0 | 0 | 1 | 0 | 4 | -1212445181
| Online PSC |  | https://podminky.urs.cz/item/CS_URS_2024_02/317143452 | [14 empty] | Online PSC | 2
| VV |  | dle TZ a PD | [14 empty] | VV | 2 | 1 | True | 0 | ROZPOCET
| VV |  | 1.NP | [14 empty] | VV | 2 | 1 | True | 0 | ROZPOCET
| VV |  | "P8" 11 |  | 11 | [12 empty] | VV | 2 | 2 | True | 1 | ROZPOCET
51 | K | 317143456 | Překlady nosné z pórobetonu osazené do tenkého maltového lože, pro zdi tl. 300 mm, délky překladu přes 2400 mm | kus | 5 |  | 0 | CS ÚRS 2024 02 |  | základní |  | 0 | 0.15339 | 0.76695 | 0 | 0 | 4 | K | 2 |  |  |  | ROZPOCET | [5 empty] | 0 | 0 | 0 | 0 | 0 | 1 | 0 | 4 | -1381291499
| Online PSC |  | https://podminky.urs.cz/item/CS_URS_2024_02/317143456 | [14 empty] | Online PSC | 2
| VV |  | dle TZ a PD | [14 empty] | VV | 2 | 1 | True | 0 | ROZPOCET
| VV |  | 1.NP | [14 empty] | VV | 2 | 1 | True | 0 | ROZPOCET
| VV |  | "P7" 5 |  | 5 | [12 empty] | VV | 2 | 2 | True | 1 | ROZPOCET
52 | K | 330321710 | Sloupy, pilíře, táhla, rámové stojky, vzpěry z betonu železového (bez výztuže) bez zvláštních nároků na vliv prostředí tř. C 35/45 | m3 | 43.084 |  | 0 | CS ÚRS 2024 02 |  | základní |  | 0 | 2.5019 | 107.7906 | 0 | 0 | 4 | K | 2 |  |  |  | ROZPOCET | [5 empty] | 0 | 0 | 0 | 0 | 0 | 1 | 0 | 4 | -1441776715
| Online PSC |  | https://podminky.urs.cz/item/CS_URS_2024_02/330321710 | [14 empty] | Online PSC | 2
| VV |  | dle TZ a PD, část D.1.2. | [14 empty] | VV | 2 | 1 | True | 0 | ROZPOCET
| VV |  | 1.NP | [14 empty] | VV | 2 | 1 | True | 0 | ROZPOCET
| VV |  | 0,400*0,400*4,920*13 |  | 10.234 | [12 empty] | VV | 2 | 2 | True | 0 | ROZPOCET
| VV |  | 0,600*0,250*4,920*1 |  | 0.738 | [12 empty] | VV | 2 | 2 | True | 0 | ROZPOCET
| VV |  | Mezisoučet |  | 10.972 | [12 empty] | VV | 2 | 3 | True | 0 | ROZPOCET
| VV |  | 2.NP | [14 empty] | VV | 2 | 1 | True | 0 | ROZPOCET
| VV |  | 0,400*0,400*3,600*13 |  | 7.488 | [12 empty] | VV | 2 | 2 | True | 0 | ROZPOCET
| VV |  | 0,600*0,250*3,600*1 |  | 0.54 | [12 empty] | VV | 2 | 2 | True | 0 | ROZPOCET
| VV |  | Mezisoučet |  | 8.028 | [12 empty] | VV | 2 | 3 | True | 0 | ROZPOCET
| VV |  | 3.NP, 4.NP, 5.NP | [14 empty] | VV | 2 | 1 | True | 0 | ROZPOCET
| VV |  | "dtto 2.NP" 8,028*3 |  | 24.084 | [12 empty] | VV | 2 | 2 | True | 0 | ROZPOCET
| VV |  | Součet |  | 43.084 | [12 empty] | VV | 2 | 4 | True | 1 | ROZPOCET
53 | K | 331351121 | Bednění hranatých sloupů a pilířů včetně vzepření průřezu pravoúhlého čtyřúhelníka výšky do 4 m, průřezu přes 0,08 do 0,16 m2 zřízení | m2 | 324 |  | 0 | CS ÚRS 2024 02 |  | základní |  | 0 | 0.00244 | 0.79056 | 0 | 0 | 4 | K | 2 |  |  |  | ROZPOCET | [5 empty] | 0 | 0 | 0 | 0 | 0 | 1 | 0 | 4 | 1688225370
| Online PSC |  | https://podminky.urs.cz/item/CS_URS_2024_02/331351121 | [14 empty] | Online PSC | 2
| VV |  | dle TZ a PD, část D.1.2. | [14 empty] | VV | 2 | 1 | True | 0 | ROZPOCET
| VV |  | 2.NP | [14 empty] | VV | 2 | 1 | True | 0 | ROZPOCET
| VV |  | (0,400+0,400)*2*3,600*13 |  | 74.88 | [12 empty] | VV | 2 | 2 | True | 0 | ROZPOCET
| VV |  | (0,600+0,250)*2*3,600*1 |  | 6.12 | [12 empty] | VV | 2 | 2 | True | 0 | ROZPOCET
| VV |  | Mezisoučet |  | 81 | [12 empty] | VV | 2 | 3 | True | 0 | ROZPOCET
| VV |  | 3.NP, 4.NP, 5.NP | [14 empty] | VV | 2 | 1 | True | 0 | ROZPOCET
| VV |  | "dtto 2.NP" 81,000*3 |  | 243 | [12 empty] | VV | 2 | 2 | True | 0 | ROZPOCET
| VV |  | Součet |  | 324 | [12 empty] | VV | 2 | 4 | True | 1 | ROZPOCET
54 | K | 331351122 | Bednění hranatých sloupů a pilířů včetně vzepření průřezu pravoúhlého čtyřúhelníka výšky do 4 m, průřezu přes 0,08 do 0,16 m2 odstranění | m2 | 324 |  | 0 | CS ÚRS 2024 02 |  | základní |  | 0 | 0 | 0 | 0 | 0 | 4 | K | 2 |  |  |  | ROZPOCET | [5 empty] | 0 | 0 | 0 | 0 | 0 | 1 | 0 | 4 | 1738141314
| Online PSC |  | https://podminky.urs.cz/item/CS_URS_2024_02/331351122 | [14 empty] | Online PSC | 2
55 | K | 331351321 | Bednění hranatých sloupů a pilířů včetně vzepření průřezu pravoúhlého čtyřúhelníka výšky přes 4 do 6 m, průřezu přes 0,08 do 0,16 m2 zřízení | m2 | 110.7 |  | 0 | CS ÚRS 2024 02 |  | základní |  | 0 | 0.00228 | 0.2524 | 0 | 0 | 4 | K | 2 |  |  |  | ROZPOCET | [5 empty] | 0 | 0 | 0 | 0 | 0 | 1 | 0 | 4 | -970639586
| Online PSC |  | https://podminky.urs.cz/item/CS_URS_2024_02/331351321 | [14 empty] | Online PSC | 2
| VV |  | dle TZ a PD, část D.1.2. | [14 empty] | VV | 2 | 1 | True | 0 | ROZPOCET
| VV |  | 1.NP | [14 empty] | VV | 2 | 1 | True | 0 | ROZPOCET
| VV |  | (0,400+0,400)*2*4,920*13 |  | 102.336 | [12 empty] | VV | 2 | 2 | True | 0 | ROZPOCET
| VV |  | (0,600+0,250)*2*4,920*1 |  | 8.364 | [12 empty] | VV | 2 | 2 | True | 0 | ROZPOCET
| VV |  | Součet |  | 110.7 | [12 empty] | VV | 2 | 4 | True | 1 | ROZPOCET
56 | K | 331351322 | Bednění hranatých sloupů a pilířů včetně vzepření průřezu pravoúhlého čtyřúhelníka výšky přes 4 do 6 m, průřezu přes 0,08 do 0,16 m2 odstranění | m2 | 110.7 |  | 0 | CS ÚRS 2024 02 |  | základní |  | 0 | 0 | 0 | 0 | 0 | 4 | K | 2 |  |  |  | ROZPOCET | [5 empty] | 0 | 0 | 0 | 0 | 0 | 1 | 0 | 4 | 1678477113
| Online PSC |  | https://podminky.urs.cz/item/CS_URS_2024_02/331351322 | [14 empty] | Online PSC | 2
57 | K | 331-001R | Výztuž sloupů, pilířů, rámových stojek, táhel nebo vzpěr hranatých svislých nebo šikmých (odkloněných) z betonářské oceli 10 505 (R) nebo BSt 500 | t | 16.61 |  | 0 |  |  | základní |  | 0 | 1.0524 | 17.4799 | 0 | 0 | 4 | K | 2 |  |  |  | ROZPOCET | [5 empty] | 0 | 0 | 0 | 0 | 0 | 1 | 0 | 4 | 978209659
| VV |  | dle TZ a PD, část D.1.2. | [14 empty] | VV | 2 | 1 | True | 0 | ROZPOCET
| VV |  | "1.NP-5.NP" 3,8+2,8+2,8+2,8+2,8 |  | 15 | [12 empty] | VV | 2 | 2 | True | 0 | ROZPOCET
| VV |  | 15,100*1,1 |  | 16.61 | [12 empty] | VV | 2 | 2 | True | 1 | ROZPOCET
58 | K | 341321610 | Stěny a příčky z betonu železového (bez výztuže) nosné tř. C 30/37 | m3 | 94.056 |  | 0 | CS ÚRS 2024 02 |  | základní |  | 0 | 2.5019 | 235.3168 | 0 | 0 | 4 | K | 2 |  |  |  | ROZPOCET | [5 empty] | 0 | 0 | 0 | 0 | 0 | 1 | 0 | 4 | -2141835454
| Online PSC |  | https://podminky.urs.cz/item/CS_URS_2024_02/341321610 | [14 empty] | Online PSC | 2
| VV |  | dle TZ a PD, část D.1.2. | [14 empty] | VV | 2 | 1 | True | 0 | ROZPOCET
| VV |  | 1.NP | [14 empty] | VV | 2 | 1 | True | 0 | ROZPOCET
| VV |  | "schodišťová" (5,210*4,920-1,000*2,270)*0,250 |  | 5.841 | [12 empty] | VV | 2 | 2 | True | 0 | ROZPOCET
| VV |  | "výtah" ((3,600+2,100)*2*4,920-1,500*2,500*2)*0,300 |  | 14.576 | [12 empty] | VV | 2 | 2 | True | 0 | ROZPOCET
| VV |  | Mezisoučet |  | 20.417 | [12 empty] | VV | 2 | 3 | True | 0 | ROZPOCET
| VV |  | 2.NP | [14 empty] | VV | 2 | 1 | True | 0 | ROZPOCET
| VV |  | "schodišťová" (5,210*3,600-1,000*2,300)*0,250 |  | 4.114 | [12 empty] | VV | 2 | 2 | True | 0 | ROZPOCET
| VV |  | "výtah" ((3,600+2,100)*2*3,600-1,500*2,530*2)*0,300 |  | 10.035 | [12 empty] | VV | 2 | 2 | True | 0 | ROZPOCET
| VV |  | Mezisoučet |  | 14.149 | [12 empty] | VV | 2 | 3 | True | 0 | ROZPOCET
| VV |  | 3.NP | [14 empty] | VV | 2 | 1 | True | 0 | ROZPOCET
| VV |  | "schodišťová" (5,210*3,600-1,000*2,300)*0,250 |  | 4.114 | [12 empty] | VV | 2 | 2 | True | 0 | ROZPOCET
| VV |  | "výtah" ((3,600+2,100)*2*3,600-1,500*2,530)*0,300 |  | 11.174 | [12 empty] | VV | 2 | 2 | True | 0 | ROZPOCET
| VV |  | Mezisoučet |  | 15.288 | [12 empty] | VV | 2 | 3 | True | 0 | ROZPOCET
| VV |  | 4.NP | [14 empty] | VV | 2 | 1 | True | 0 | ROZPOCET
| VV |  | "schodišťová" (5,210*3,600-1,000*2,300)*0,250 |  | 4.114 | [12 empty] | VV | 2 | 2 | True | 0 | ROZPOCET
| VV |  | "výtah" ((3,600+2,100)*2*3,600-1,500*2,530*2)*0,300 |  | 10.035 | [12 empty] | VV | 2 | 2 | True | 0 | ROZPOCET
| VV |  | Mezisoučet |  | 14.149 | [12 empty] | VV | 2 | 3 | True | 0 | ROZPOCET
| VV |  | 5.NP | [14 empty] | VV | 2 | 1 | True | 0 | ROZPOCET
| VV |  | "schodišťová" (5,210*3,600-1,000*2,300)*0,250 |  | 4.114 | [12 empty] | VV | 2 | 2 | True | 0 | ROZPOCET
| VV |  | "výtah" ((3,600+2,100)*2*3,600-1,500*2,530)*0,300 |  | 11.174 | [12 empty] | VV | 2 | 2 | True | 0 | ROZPOCET
| VV |  | Mezisoučet |  | 15.288 | [12 empty] | VV | 2 | 3 | True | 0 | ROZPOCET
| VV |  | 6.NP | [14 empty] | VV | 2 | 1 | True | 0 | ROZPOCET
| VV |  | "výtah" ((3,600+2,100)*2*4,650-1,500*2,530)*0,300 |  | 14.765 | [12 empty] | VV | 2 | 2 | True | 0 | ROZPOCET
| VV |  | Součet |  | 94.056 | [12 empty] | VV | 2 | 4 | True | 1 | ROZPOCET
59 | K | 341351111 | Bednění stěn a příček nosných rovné oboustranné za každou stranu zřízení | m2 | 439.036 |  | 0 | CS ÚRS 2024 02 |  | základní |  | 0 | 0.00275 | 1.2073 | 0 | 0 | 4 | K | 2 |  |  |  | ROZPOCET | [5 empty] | 0 | 0 | 0 | 0 | 0 | 1 | 0 | 4 | -1249426509
| Online PSC |  | https://podminky.urs.cz/item/CS_URS_2024_02/341351111 | [14 empty] | Online PSC | 2
| VV |  | dle TZ a PD, část D.1.2. | [14 empty] | VV | 2 | 1 | True | 0 | ROZPOCET
| VV |  | 2.NP | [14 empty] | VV | 2 | 1 | True | 0 | ROZPOCET
| VV |  | "schodišťová" (5,210*3,600-1,000*2,300)*2 |  | 32.912 | [12 empty] | VV | 2 | 2 | True | 0 | ROZPOCET
| VV |  | "výtah" ((3,600+2,100)*2*3,600-1,500*2,530*2)*2 |  | 66.9 | [12 empty] | VV | 2 | 2 | True | 0 | ROZPOCET
| VV |  | "ostění" 0,250*3,600*2+(1,000+2,300*2)*0,250+(1,500+2,530*2)*0,300*2 |  | 7.136 | [12 empty] | VV | 2 | 2 | True | 0 | ROZPOCET
| VV |  | Mezisoučet |  | 106.948 | [12 empty] | VV | 2 | 3 | True | 0 | ROZPOCET
| VV |  | 3.NP | [14 empty] | VV | 2 | 1 | True | 0 | ROZPOCET
| VV |  | "schodišťová" (5,210*3,600-1,000*2,300)*2 |  | 32.912 | [12 empty] | VV | 2 | 2 | True | 0 | ROZPOCET
| VV |  | "výtah" ((3,600+2,100)*2*3,600-1,500*2,530)*2 |  | 74.49 | [12 empty] | VV | 2 | 2 | True | 0 | ROZPOCET
| VV |  | "ostění" 0,250*3,600*2+(1,000+2,300*2)*0,250+(1,500+2,530*2)*0,300 |  | 5.168 | [12 empty] | VV | 2 | 2 | True | 0 | ROZPOCET
| VV |  | Mezisoučet |  | 112.57 | [12 empty] | VV | 2 | 3 | True | 0 | ROZPOCET
| VV |  | 4.NP | [14 empty] | VV | 2 | 1 | True | 0 | ROZPOCET
| VV |  | "schodišťová" (5,210*3,600-1,000*2,300)*2 |  | 32.912 | [12 empty] | VV | 2 | 2 | True | 0 | ROZPOCET
| VV |  | "výtah" ((3,600+2,100)*2*3,600-1,500*2,530*2)*2 |  | 66.9 | [12 empty] | VV | 2 | 2 | True | 0 | ROZPOCET
| VV |  | "ostění" 0,250*3,600*2+(1,000+2,300*2)*0,250+(1,500+2,530*2)*0,300*2 |  | 7.136 | [12 empty] | VV | 2 | 2 | True | 0 | ROZPOCET
| VV |  | Mezisoučet |  | 106.948 | [12 empty] | VV | 2 | 3 | True | 0 | ROZPOCET
| VV |  | 5.NP | [14 empty] | VV | 2 | 1 | True | 0 | ROZPOCET
| VV |  | "schodišťová" (5,210*3,600-1,000*2,300)*2 |  | 32.912 | [12 empty] | VV | 2 | 2 | True | 0 | ROZPOCET
| VV |  | "výtah" ((3,600+2,100)*2*3,600-1,500*2,530)*2 |  | 74.49 | [12 empty] | VV | 2 | 2 | True | 0 | ROZPOCET
| VV |  | "ostění" 0,250*3,600*2+(1,000+2,300*2)*0,250+(1,500+2,530*2)*0,300 |  | 5.168 | [12 empty] | VV | 2 | 2 | True | 0 | ROZPOCET
| VV |  | Mezisoučet |  | 112.57 | [12 empty] | VV | 2 | 3 | True | 0 | ROZPOCET
| VV |  | Součet |  | 439.036 | [12 empty] | VV | 2 | 4 | True | 1 | ROZPOCET
60 | K | 341351112 | Bednění stěn a příček nosných rovné oboustranné za každou stranu odstranění | m2 | 439.036 |  | 0 | CS ÚRS 2024 02 |  | základní |  | 0 | 0 | 0 | 0 | 0 | 4 | K | 2 |  |  |  | ROZPOCET | [5 empty] | 0 | 0 | 0 | 0 | 0 | 1 | 0 | 4 | 967847400
| Online PSC |  | https://podminky.urs.cz/item/CS_URS_2024_02/341351112 | [14 empty] | Online PSC | 2
61 | K | 3413511R | Bednění stěn a příček nosných rovné oboustranné za každou stranu zřízení výška přes 4 m | m2 | 252.045 |  | 0 |  |  | základní |  | 0 | 0.00275 | 0.69312 | 0 | 0 | 4 | K | 2 |  |  |  | ROZPOCET | [5 empty] | 0 | 0 | 0 | 0 | 0 | 1 | 0 | 4 | -1136979721
| VV |  | dle TZ a PD, část D.1.2. | [14 empty] | VV | 2 | 1 | True | 0 | ROZPOCET
| VV |  | 1.NP | [14 empty] | VV | 2 | 1 | True | 0 | ROZPOCET
| VV |  | "schodišťová" (5,210*4,920-1,000*2,270)*2 |  | 46.726 | [12 empty] | VV | 2 | 2 | True | 0 | ROZPOCET
| VV |  | "výtah" ((3,600+2,100)*2*4,920-1,500*2,500*2)*2 |  | 97.176 | [12 empty] | VV | 2 | 2 | True | 0 | ROZPOCET
| VV |  | "ostění" 0,250*4,920*2+(1,000+2,270*2)*0,250+(1,500+2,500*2)*0,300*2 |  | 7.745 | [12 empty] | VV | 2 | 2 | True | 0 | ROZPOCET
| VV |  | Mezisoučet |  | 151.647 | [12 empty] | VV | 2 | 3 | True | 0 | ROZPOCET
| VV |  | 6.NP | [14 empty] | VV | 2 | 1 | True | 0 | ROZPOCET
| VV |  | "výtah" ((3,600+2,100)*2*4,650-1,500*2,530)*2 |  | 98.43 | [12 empty] | VV | 2 | 2 | True | 0 | ROZPOCET
| VV |  | "ostění" (1,500+2,530*2)*0,300 |  | 1.968 | [12 empty] | VV | 2 | 2 | True | 0 | ROZPOCET
| VV |  | Mezisoučet |  | 100.398 | [12 empty] | VV | 2 | 3 | True | 0 | ROZPOCET
| VV |  | Součet |  | 252.045 | [12 empty] | VV | 2 | 4 | True | 1 | ROZPOCET
62 | K | 3413511R.2 | Bednění stěn a příček nosných rovné oboustranné za každou stranu odstranění výška přes 4 m | m2 | 252.045 |  | 0 |  |  | základní |  | 0 | 0 | 0 | 0 | 0 | 4 | K | 2 |  |  |  | ROZPOCET | [5 empty] | 0 | 0 | 0 | 0 | 0 | 1 | 0 | 4 | 1675377958
63 | K | 341-001R | Výztuž stěn a příček nosných svislých nebo šikmých, rovných nebo oblých z betonářské oceli 10 505 (R) nebo BSt 500 | t | 14.63 |  | 0 |  |  | základní |  | 0 | 1.0463 | 15.3077 | 0 | 0 | 4 | K | 2 |  |  |  | ROZPOCET | [5 empty] | 0 | 0 | 0 | 0 | 0 | 1 | 0 | 4 | 1894654816
| VV |  | dle TZ a PD, část D.1.2. | [14 empty] | VV | 2 | 1 | True | 0 | ROZPOCET
| VV |  | "1.NP-6.NP" 3,0+2,1+2,3+2,1+2,3+1,5 |  | 13.3 | [12 empty] | VV | 2 | 2 | True | 0 | ROZPOCET
| VV |  | 13,300*1,1 |  | 14.63 | [12 empty] | VV | 2 | 2 | True | 1 | ROZPOCET
64 | K | 342272245 | Příčky z pórobetonových tvárnic hladkých na tenké maltové lože objemová hmotnost do 500 kg/m3, tloušťka příčky 150 mm | m2 | 164.252 |  | 0 | CS ÚRS 2024 02 |  | základní |  | 0 | 0.07921 | 13.0104 | 0 | 0 | 4 | K | 2 |  |  |  | ROZPOCET | [5 empty] | 0 | 0 | 0 | 0 | 0 | 1 | 0 | 4 | 177942790
| Online PSC |  | https://podminky.urs.cz/item/CS_URS_2024_02/342272245 | [14 empty] | Online PSC | 2
| VV |  | dle TZ a PD | [14 empty] | VV | 2 | 1 | True | 0 | ROZPOCET
| VV |  | vnitřní zdivo | [14 empty] | VV | 2 | 1 | True | 0 | ROZPOCET
| VV |  | 1.NP | [14 empty] | VV | 2 | 1 | True | 0 | ROZPOCET
| VV |  | (3,590+9,650+3,200)*4,920 |  | 80.885 | [12 empty] | VV | 2 | 2 | True | 0 | ROZPOCET
| VV |  | -1,700*(2,150+0,150)*2 |  | -7.82 | [12 empty] | VV | 2 | 2 | True | 0 | ROZPOCET
| VV |  | Mezisoučet |  | 73.065 | [12 empty] | VV | 2 | 3 | True | 0 | ROZPOCET
| VV |  | 2.NP | [14 empty] | VV | 2 | 1 | True | 0 | ROZPOCET
| VV |  | (1,100+4,390+2,850+1,950)*3,600 |  | 37.044 | [12 empty] | VV | 2 | 2 | True | 0 | ROZPOCET
| VV |  | -1,500*(2,150+0,150) |  | -3.45 | [12 empty] | VV | 2 | 2 | True | 0 | ROZPOCET
| VV |  | Mezisoučet |  | 33.594 | [12 empty] | VV | 2 | 3 | True | 0 | ROZPOCET
| VV |  | 6.NP | [14 empty] | VV | 2 | 1 | True | 0 | ROZPOCET
| VV |  | (3,150+0,500+2,750+5,150+2,200)*4,650 |  | 63.938 | [12 empty] | VV | 2 | 2 | True | 0 | ROZPOCET
| VV |  | -0,900*(2,200+0,150)*3 |  | -6.345 | [12 empty] | VV | 2 | 2 | True | 0 | ROZPOCET
| VV |  | Mezisoučet |  | 57.593 | [12 empty] | VV | 2 | 3 | True | 0 | ROZPOCET
| VV |  | Součet |  | 164.252 | [12 empty] | VV | 2 | 4 | True | 1 | ROZPOCET
65 | K | 342291121 | Ukotvení příček plochými kotvami, do konstrukce cihelné | m | 51.09 |  | 0 | CS ÚRS 2024 02 |  | základní |  | 0 | 0.00014 | 0.0071526 | 0 | 0 | 4 | K | 2 |  |  |  | ROZPOCET | [5 empty] | 0 | 0 | 0 | 0 | 0 | 1 | 0 | 4 | 1589411474
| Online PSC |  | https://podminky.urs.cz/item/CS_URS_2024_02/342291121 | [14 empty] | Online PSC | 2
| VV |  | dle TZ a PD | [14 empty] | VV | 2 | 1 | True | 0 | ROZPOCET
| VV |  | 1.NP | [14 empty] | VV | 2 | 1 | True | 0 | ROZPOCET
| VV |  | 2*4,920 |  | 9.84 | [12 empty] | VV | 2 | 2 | True | 0 | ROZPOCET
| VV |  | 2.NP | [14 empty] | VV | 2 | 1 | True | 0 | ROZPOCET
| VV |  | 3*3,600 |  | 10.8 | [12 empty] | VV | 2 | 2 | True | 0 | ROZPOCET
| VV |  | 4.NP | [14 empty] | VV | 2 | 1 | True | 0 | ROZPOCET
| VV |  | 2*3,600 |  | 7.2 | [12 empty] | VV | 2 | 2 | True | 0 | ROZPOCET
| VV |  | 6.NP | [14 empty] | VV | 2 | 1 | True | 0 | ROZPOCET
| VV |  | 5*4,650 |  | 23.25 | [12 empty] | VV | 2 | 2 | True | 0 | ROZPOCET
| VV |  | Součet |  | 51.09 | [12 empty] | VV | 2 | 4 | True | 1 | ROZPOCET
66 | K | 342291131 | Ukotvení příček plochými kotvami, do konstrukce betonové | m | 592.86 |  | 0 | CS ÚRS 2024 02 |  | základní |  | 0 | 0.0002 | 0.11857 | 0 | 0 | 4 | K | 2 |  |  |  | ROZPOCET | [5 empty] | 0 | 0 | 0 | 0 | 0 | 1 | 0 | 4 | 2050814784
| Online PSC |  | https://podminky.urs.cz/item/CS_URS_2024_02/342291131 | [14 empty] | Online PSC | 2
| VV |  | dle TZ a PD | [14 empty] | VV | 2 | 1 | True | 0 | ROZPOCET
| VV |  | 1.NP | [14 empty] | VV | 2 | 1 | True | 0 | ROZPOCET
| VV |  | 4*2*4,920+18*2*4,500 |  | 201.36 | [12 empty] | VV | 2 | 2 | True | 0 | ROZPOCET
| VV |  | 2.NP | [14 empty] | VV | 2 | 1 | True | 0 | ROZPOCET
| VV |  | 2*2*3,600+12*2*3,150 |  | 90 | [12 empty] | VV | 2 | 2 | True | 0 | ROZPOCET
| VV |  | 3.NP | [14 empty] | VV | 2 | 1 | True | 0 | ROZPOCET
| VV |  | 12*2*3,150 |  | 75.6 | [12 empty] | VV | 2 | 2 | True | 0 | ROZPOCET
| VV |  | 4.NP | [14 empty] | VV | 2 | 1 | True | 0 | ROZPOCET
| VV |  | 3*2*3,600+12*2*3,150 |  | 97.2 | [12 empty] | VV | 2 | 2 | True | 0 | ROZPOCET
| VV |  | 5.NP | [14 empty] | VV | 2 | 1 | True | 0 | ROZPOCET
| VV |  | 16*2*3,150 |  | 100.8 | [12 empty] | VV | 2 | 2 | True | 0 | ROZPOCET
| VV |  | 6.NP | [14 empty] | VV | 2 | 1 | True | 0 | ROZPOCET
| VV |  | (2+2*2)*4,650 |  | 27.9 | [12 empty] | VV | 2 | 2 | True | 0 | ROZPOCET
| VV |  | Součet |  | 592.86 | [12 empty] | VV | 2 | 4 | True | 1 | ROZPOCET
67 | K | 342311511 | Stěny a příčky z betonu výplňové a oddělovací pevné, ochranné přizdívky prostého tř. C 12/15 | m3 | 5.63 |  | 0 | CS ÚRS 2024 02 |  | základní |  | 0 | 2.301 | 12.9548 | 0 | 0 | 4 | K | 2 |  |  |  | ROZPOCET | [5 empty] | 0 | 0 | 0 | 0 | 0 | 1 | 0 | 4 | -1885238134
| Online PSC |  | https://podminky.urs.cz/item/CS_URS_2024_02/342311511 | [14 empty] | Online PSC | 2
| VV |  | dle TZ a PD | [14 empty] | VV | 2 | 1 | True | 0 | ROZPOCET
| VV |  | ochrana TI základů | [14 empty] | VV | 2 | 1 | True | 0 | ROZPOCET
| VV |  | "šachta výtahu" (4,100+2,650+3,200+1,500)*1,500*0,100 |  | 1.718 | [12 empty] | VV | 2 | 2 | True | 0 | ROZPOCET
| VV |  | "šachta autokanálu" (4,100+1,950)*2*1,600*0,100 |  | 1.936 | [12 empty] | VV | 2 | 2 | True | 0 | ROZPOCET
| VV |  | "šachta zvedáku" (2,870+1,520)*2*2,250*0,100 |  | 1.976 | [12 empty] | VV | 2 | 2 | True | 0 | ROZPOCET
| VV |  | Součet |  | 5.63 | [12 empty] | VV | 2 | 4 | True | 1 | ROZPOCET
68 | K | 342351311 | Bednění stěn a příček výplňových a oddělovacích pevných rovné jednostranné zřízení | m2 | 56.29 |  | 0 | CS ÚRS 2024 02 |  | základní |  | 0 | 0.00346 | 0.19476 | 0 | 0 | 4 | K | 2 |  |  |  | ROZPOCET | [5 empty] | 0 | 0 | 0 | 0 | 0 | 1 | 0 | 4 | 1106526559
| Online PSC |  | https://podminky.urs.cz/item/CS_URS_2024_02/342351311 | [14 empty] | Online PSC | 2
| VV |  | dle TZ a PD | [14 empty] | VV | 2 | 1 | True | 0 | ROZPOCET
| VV |  | ochrana TI základů | [14 empty] | VV | 2 | 1 | True | 0 | ROZPOCET
| VV |  | "šachta výtahu" (4,100+2,650+3,200+1,500)*1,500 |  | 17.175 | [12 empty] | VV | 2 | 2 | True | 0 | ROZPOCET
| VV |  | "šachta autokanálu" (4,100+1,950)*2*1,600 |  | 19.36 | [12 empty] | VV | 2 | 2 | True | 0 | ROZPOCET
| VV |  | "šachta zvedáku" (2,870+1,520)*2*2,250 |  | 19.755 | [12 empty] | VV | 2 | 2 | True | 0 | ROZPOCET
| VV |  | Součet |  | 56.29 | [12 empty] | VV | 2 | 4 | True | 1 | ROZPOCET
69 | K | 342351312 | Bednění stěn a příček výplňových a oddělovacích pevných rovné jednostranné odstranění | m2 | 56.29 |  | 0 | CS ÚRS 2024 02 |  | základní |  | 0 | 0 | 0 | 0 | 0 | 4 | K | 2 |  |  |  | ROZPOCET | [5 empty] | 0 | 0 | 0 | 0 | 0 | 1 | 0 | 4 | -564988633
| Online PSC |  | https://podminky.urs.cz/item/CS_URS_2024_02/342351312 | [14 empty] | Online PSC | 2
| D | 4 | Vodorovné konstrukce |  |  |  | 0 |  |  |  |  | 0 |  | 1565.9159 |  | 0 | 1 | D | 1 |  |  |  | ROZPOCET | [11 empty] | 0
70 | K | 410002111 | Vytvoření prostupů ve vodorovných konstrukcích z monolitického betonu nebo železobetonu osazením trub, prefabrikovaných dílců, dutinových tvarovek, apod., do bednění vnější průřezové plochy přes 0,02 do 0,05 m2, tloušťky zdi do 0,5 m | kus | 5 |  | 0 | CS ÚRS 2024 02 |  | základní |  | 0 | 0 | 0 | 0 | 0 | 4 | K | 2 |  |  |  | ROZPOCET | [5 empty] | 0 | 0 | 0 | 0 | 0 | 1 | 0 | 4 | 1347975121
| Online PSC |  | https://podminky.urs.cz/item/CS_URS_2024_02/410002111 | [14 empty] | Online PSC | 2
| VV |  | dle TZ a PD, část D.1.2. | [14 empty] | VV | 2 | 1 | True | 0 | ROZPOCET
| VV |  | strop nad 1.NP-5.NP | [14 empty] | VV | 2 | 1 | True | 0 | ROZPOCET
| VV |  | "osa B2, průměr 200 mm" 5 |  | 5 | [12 empty] | VV | 2 | 2 | True | 1 | ROZPOCET
71 | M | 28611167 | trubka kanalizační PVC-U plnostěnná jednovrstvá DN 200x1000mm SN8 | m | 5 |  | 0 | CS ÚRS 2024 02 |  | základní |  | 0 | 0.00426 | 0.0213 | 0 | 0 | 8 | M | 2 |  |  |  | ROZPOCET | [5 empty] | 0 | 0 | 0 | 0 | 0 | 1 | 0 | 4 | 1390981139
| VV |  | 5*1,000 |  | 5 | [12 empty] | VV | 2 | 2 | True | 1 | ROZPOCET
72 | K | 411321616 | Stropy z betonu železového (bez výztuže) stropů deskových, plochých střech, desek balkonových, desek hřibových stropů včetně hlavic hřibových sloupů tř. C 30/37 | m3 | 554.66 |  | 0 | CS ÚRS 2024 02 |  | základní |  | 0 | 2.502 | 1387.7649 | 0 | 0 | 4 | K | 2 |  |  |  | ROZPOCET | [5 empty] | 0 | 0 | 0 | 0 | 0 | 1 | 0 | 4 | -783823937
| Online PSC |  | https://podminky.urs.cz/item/CS_URS_2024_02/411321616 | [14 empty] | Online PSC | 2
| VV |  | dle TZ a PD, část D.1.2. | [14 empty] | VV | 2 | 1 | True | 0 | ROZPOCET
| VV |  | strop nad 1.NP | [14 empty] | VV | 2 | 1 | True | 0 | ROZPOCET
| VV |  | "deska" 405,000*0,280 |  | 113.4 | [12 empty] | VV | 2 | 2 | True | 0 | ROZPOCET
| VV |  | "průvlak v. 420 mm" (67,000+3,650)*0,300*0,420 |  | 8.902 | [12 empty] | VV | 2 | 2 | True | 0 | ROZPOCET
| VV |  | "průvlak v. 1520 mm, osa 1-2/D" 4,550*0,300*1,520 |  | 2.075 | [12 empty] | VV | 2 | 2 | True | 0 | ROZPOCET
| VV |  | "schodiště" -4,810*5,270*0,280 |  | -7.098 | [12 empty] | VV | 2 | 2 | True | 0 | ROZPOCET
| VV |  | "výtah" -2,100*3,000*0,280 |  | -1.764 | [12 empty] | VV | 2 | 2 | True | 0 | ROZPOCET
| VV |  | "prostup" -0,500*2,100*0,280 |  | -0.294 | [12 empty] | VV | 2 | 2 | True | 0 | ROZPOCET
| VV |  | -0,300*1,225*0,280 |  | -0.103 | [12 empty] | VV | 2 | 2 | True | 0 | ROZPOCET
| VV |  | Mezisoučet |  | 115.118 | [12 empty] | VV | 2 | 3 | True | 0 | ROZPOCET
| VV |  | strop nad 2.NP | [14 empty] | VV | 2 | 1 | True | 0 | ROZPOCET
| VV |  | "deska" 405,000*0,250 |  | 101.25 | [12 empty] | VV | 2 | 2 | True | 0 | ROZPOCET
| VV |  | "průvlak v. 450 mm" 82,000*0,300*0,450 |  | 11.07 | [12 empty] | VV | 2 | 2 | True | 0 | ROZPOCET
| VV |  | "schodiště" -3,310*5,300*0,250 |  | -4.386 | [12 empty] | VV | 2 | 2 | True | 0 | ROZPOCET
| VV |  | "výtah" -2,100*3,000*0,250 |  | -1.575 | [12 empty] | VV | 2 | 2 | True | 0 | ROZPOCET
| VV |  | "prostup" -0,500*2,100*0,250 |  | -0.263 | [12 empty] | VV | 2 | 2 | True | 0 | ROZPOCET
| VV |  | -0,600*1,950*0,250 |  | -0.293 | [12 empty] | VV | 2 | 2 | True | 0 | ROZPOCET
| VV |  | Mezisoučet |  | 105.803 | [12 empty] | VV | 2 | 3 | True | 0 | ROZPOCET
| VV |  | strop nad 3.NP | [14 empty] | VV | 2 | 1 | True | 0 | ROZPOCET
| VV |  | "deska" 405,000*0,280 |  | 113.4 | [12 empty] | VV | 2 | 2 | True | 0 | ROZPOCET
| VV |  | "průvlak v. 420 mm" 82,000*0,300*0,420 |  | 10.332 | [12 empty] | VV | 2 | 2 | True | 0 | ROZPOCET
| VV |  | "schodiště" -3,310*5,300*0,280 |  | -4.912 | [12 empty] | VV | 2 | 2 | True | 0 | ROZPOCET
| VV |  | "výtah" -2,100*3,000*0,280 |  | -1.764 | [12 empty] | VV | 2 | 2 | True | 0 | ROZPOCET
| VV |  | "prostup" -0,500*2,100*0,280 |  | -0.294 | [12 empty] | VV | 2 | 2 | True | 0 | ROZPOCET
| VV |  | -0,600*1,950*0,280 |  | -0.328 | [12 empty] | VV | 2 | 2 | True | 0 | ROZPOCET
| VV |  | Mezisoučet |  | 116.434 | [12 empty] | VV | 2 | 3 | True | 0 | ROZPOCET
| VV |  | strop nad 4.NP | [14 empty] | VV | 2 | 1 | True | 0 | ROZPOCET
| VV |  | "deska" 405,000*0,250 |  | 101.25 | [12 empty] | VV | 2 | 2 | True | 0 | ROZPOCET
| VV |  | "průvlak v. 450 mm" 82,000*0,300*0,450 |  | 11.07 | [12 empty] | VV | 2 | 2 | True | 0 | ROZPOCET
| VV |  | "schodiště" -3,310*5,300*0,250 |  | -4.386 | [12 empty] | VV | 2 | 2 | True | 0 | ROZPOCET
| VV |  | "výtah" -2,100*3,000*0,250 |  | -1.575 | [12 empty] | VV | 2 | 2 | True | 0 | ROZPOCET
| VV |  | "prostup" -0,500*2,100*0,250 |  | -0.263 | [12 empty] | VV | 2 | 2 | True | 0 | ROZPOCET
| VV |  | -0,600*1,950*0,250 |  | -0.293 | [12 empty] | VV | 2 | 2 | True | 0 | ROZPOCET
| VV |  | Mezisoučet |  | 105.803 | [12 empty] | VV | 2 | 3 | True | 0 | ROZPOCET
| VV |  | strop nad 5.NP | [14 empty] | VV | 2 | 1 | True | 0 | ROZPOCET
| VV |  | "deska" 368,000*0,250 |  | 92 | [12 empty] | VV | 2 | 2 | True | 0 | ROZPOCET
| VV |  | "průvlak v. 450 mm" 75,400*0,300*0,450 |  | 10.179 | [12 empty] | VV | 2 | 2 | True | 0 | ROZPOCET
| VV |  | "výtah" -2,100*3,000*0,250 |  | -1.575 | [12 empty] | VV | 2 | 2 | True | 0 | ROZPOCET
| VV |  | "prostup" -0,500*2,100*0,250 |  | -0.263 | [12 empty] | VV | 2 | 2 | True | 0 | ROZPOCET
| VV |  | -0,600*1,950*0,250 |  | -0.293 | [12 empty] | VV | 2 | 2 | True | 0 | ROZPOCET
| VV |  | -1,450*1,450*0,250 |  | -0.526 | [12 empty] | VV | 2 | 2 | True | 0 | ROZPOCET
| VV |  | -0,900*1,200*0,250 |  | -0.27 | [12 empty] | VV | 2 | 2 | True | 0 | ROZPOCET
| VV |  | Mezisoučet |  | 99.252 | [12 empty] | VV | 2 | 3 | True | 0 | ROZPOCET
| VV |  | strop nad 6.NP | [14 empty] | VV | 2 | 1 | True | 0 | ROZPOCET
| VV |  | "deska" 49,000*0,250 |  | 12.25 | [12 empty] | VV | 2 | 2 | True | 0 | ROZPOCET
| VV |  | Součet |  | 554.66 | [12 empty] | VV | 2 | 4 | True | 1 | ROZPOCET
73 | K | 411351021 | Bednění stropních konstrukcí - bez podpěrné konstrukce desek tloušťky stropní desky přes 25 do 50 cm zřízení | m2 | 2450.248 |  | 0 | CS ÚRS 2024 02 |  | základní |  | 0 | 0.00552 | 13.5254 | 0 | 0 | 4 | K | 2 |  |  |  | ROZPOCET | [5 empty] | 0 | 0 | 0 | 0 | 0 | 1 | 0 | 4 | 803333852
| Online PSC |  | https://podminky.urs.cz/item/CS_URS_2024_02/411351021 | [14 empty] | Online PSC | 2
| VV |  | dle TZ a PD, část D.1.2. | [14 empty] | VV | 2 | 1 | True | 0 | ROZPOCET
| VV |  | vč. průvlaků | [14 empty] | VV | 2 | 1 | True | 0 | ROZPOCET
| VV |  | strop nad 1.NP | [14 empty] | VV | 2 | 1 | True | 0 | ROZPOCET
| VV |  | "deska" 405,000 |  | 405 | [12 empty] | VV | 2 | 2 | True | 0 | ROZPOCET
| VV |  | "deska obvod" 85,000*0,280 |  | 23.8 | [12 empty] | VV | 2 | 2 | True | 0 | ROZPOCET
| VV |  | "průvlak v. 420 mm" (67,000+3,650)*2*0,420 |  | 59.346 | [12 empty] | VV | 2 | 2 | True | 0 | ROZPOCET
| VV |  | "průvlak v. 1520 mm, osa 1-2/D" 4,550*2*1,520 |  | 13.832 | [12 empty] | VV | 2 | 2 | True | 0 | ROZPOCET
| VV |  | "schodiště" -4,810*5,270 |  | -25.349 | [12 empty] | VV | 2 | 2 | True | 0 | ROZPOCET
| VV |  | "výtah" -2,100*3,000 |  | -6.3 | [12 empty] | VV | 2 | 2 | True | 0 | ROZPOCET
| VV |  | "schodiště obvod" (4,810+5,270)*2*0,280 |  | 5.645 | [12 empty] | VV | 2 | 2 | True | 0 | ROZPOCET
| VV |  | "výtah obvod" (2,100+3,000)*2*0,280 |  | 2.856 | [12 empty] | VV | 2 | 2 | True | 0 | ROZPOCET
| VV |  | "prostup obvod" (0,500+2,100)*2*0,280 |  | 1.456 | [12 empty] | VV | 2 | 2 | True | 0 | ROZPOCET
| VV |  | (0,300+1,225)*2*0,280 |  | 0.854 | [12 empty] | VV | 2 | 2 | True | 0 | ROZPOCET
| VV |  | Mezisoučet |  | 481.14 | [12 empty] | VV | 2 | 3 | True | 0 | ROZPOCET
| VV |  | strop nad 2.NP | [14 empty] | VV | 2 | 1 | True | 0 | ROZPOCET
| VV |  | "deska" 405,000 |  | 405 | [12 empty] | VV | 2 | 2 | True | 0 | ROZPOCET
| VV |  | "deska obvod" 85,000*0,250 |  | 21.25 | [12 empty] | VV | 2 | 2 | True | 0 | ROZPOCET
| VV |  | "průvlak v. 450 mm" 82,000*2*0,450 |  | 73.8 | [12 empty] | VV | 2 | 2 | True | 0 | ROZPOCET
| VV |  | "schodiště" -3,310*5,300 |  | -17.543 | [12 empty] | VV | 2 | 2 | True | 0 | ROZPOCET
| VV |  | "výtah" -2,100*3,000 |  | -6.3 | [12 empty] | VV | 2 | 2 | True | 0 | ROZPOCET
| VV |  | "schodiště obvod" (3,310+5,300)*2*0,250 |  | 4.305 | [12 empty] | VV | 2 | 2 | True | 0 | ROZPOCET
| VV |  | "výtah obvod" (2,100+3,000)*2*0,250 |  | 2.55 | [12 empty] | VV | 2 | 2 | True | 0 | ROZPOCET
| VV |  | "prostup obvod" (0,500+2,100)*2*0,250 |  | 1.3 | [12 empty] | VV | 2 | 2 | True | 0 | ROZPOCET
| VV |  | (0,600+1,950)*2*0,250 |  | 1.275 | [12 empty] | VV | 2 | 2 | True | 0 | ROZPOCET
| VV |  | Mezisoučet |  | 485.637 | [12 empty] | VV | 2 | 3 | True | 0 | ROZPOCET
| VV |  | strop nad 3.NP | [14 empty] | VV | 2 | 1 | True | 0 | ROZPOCET
| VV |  | "deska" 405,000 |  | 405 | [12 empty] | VV | 2 | 2 | True | 0 | ROZPOCET
| VV |  | "deska obvod" 85,000*0,280 |  | 23.8 | [12 empty] | VV | 2 | 2 | True | 0 | ROZPOCET
| VV |  | "průvlak v. 420 mm" 82,000*2*0,420 |  | 68.88 | [12 empty] | VV | 2 | 2 | True | 0 | ROZPOCET
| VV |  | "schodiště" -3,310*5,300 |  | -17.543 | [12 empty] | VV | 2 | 2 | True | 0 | ROZPOCET
| VV |  | "výtah" -2,100*3,000 |  | -6.3 | [12 empty] | VV | 2 | 2 | True | 0 | ROZPOCET
| VV |  | "schodiště obvod" (3,310+5,300)*2*0,280 |  | 4.822 | [12 empty] | VV | 2 | 2 | True | 0 | ROZPOCET
| VV |  | "výtah obvod" (2,100+3,000)*2*0,280 |  | 2.856 | [12 empty] | VV | 2 | 2 | True | 0 | ROZPOCET
| VV |  | "prostup obvod" (0,500+2,100)*2*0,280 |  | 1.456 | [12 empty] | VV | 2 | 2 | True | 0 | ROZPOCET
| VV |  | (0,600+1,950)*2*0,280 |  | 1.428 | [12 empty] | VV | 2 | 2 | True | 0 | ROZPOCET
| VV |  | Mezisoučet |  | 484.399 | [12 empty] | VV | 2 | 3 | True | 0 | ROZPOCET
| VV |  | strop nad 4.NP | [14 empty] | VV | 2 | 1 | True | 0 | ROZPOCET
| VV |  | "deska" 405,000 |  | 405 | [12 empty] | VV | 2 | 2 | True | 0 | ROZPOCET
| VV |  | "deska obvod" 85,000*0,250 |  | 21.25 | [12 empty] | VV | 2 | 2 | True | 0 | ROZPOCET
| VV |  | "průvlak v. 450 mm" 82,000*2*0,450 |  | 73.8 | [12 empty] | VV | 2 | 2 | True | 0 | ROZPOCET
| VV |  | "schodiště" -3,310*5,300 |  | -17.543 | [12 empty] | VV | 2 | 2 | True | 0 | ROZPOCET
| VV |  | "výtah" -2,100*3,000 |  | -6.3 | [12 empty] | VV | 2 | 2 | True | 0 | ROZPOCET
| VV |  | "schodiště obvod" (3,310+5,300)*2*0,250 |  | 4.305 | [12 empty] | VV | 2 | 2 | True | 0 | ROZPOCET
| VV |  | "výtah obvod" (2,100+3,000)*2*0,250 |  | 2.55 | [12 empty] | VV | 2 | 2 | True | 0 | ROZPOCET
| VV |  | "prostup obvod" (0,500+2,100)*2*0,250 |  | 1.3 | [12 empty] | VV | 2 | 2 | True | 0 | ROZPOCET
| VV |  | (0,600+1,950)*2*0,250 |  | 1.275 | [12 empty] | VV | 2 | 2 | True | 0 | ROZPOCET
| VV |  | Mezisoučet |  | 485.637 | [12 empty] | VV | 2 | 3 | True | 0 | ROZPOCET
| VV |  | strop nad 5.NP | [14 empty] | VV | 2 | 1 | True | 0 | ROZPOCET
| VV |  | "deska" 368,000 |  | 368 | [12 empty] | VV | 2 | 2 | True | 0 | ROZPOCET
| VV |  | "deska obvod" 79,000*0,250 |  | 19.75 | [12 empty] | VV | 2 | 2 | True | 0 | ROZPOCET
| VV |  | "průvlak v. 450 mm" 75,400*2*0,450 |  | 67.86 | [12 empty] | VV | 2 | 2 | True | 0 | ROZPOCET
| VV |  | "výtah" -2,100*3,000 |  | -6.3 | [12 empty] | VV | 2 | 2 | True | 0 | ROZPOCET
| VV |  | "výtah obvod" (2,100+3,000)*2*0,250 |  | 2.55 | [12 empty] | VV | 2 | 2 | True | 0 | ROZPOCET
| VV |  | "prostup obvod" (0,500+2,100)*2*0,250 |  | 1.3 | [12 empty] | VV | 2 | 2 | True | 0 | ROZPOCET
| VV |  | (0,600+1,950)*2*0,250 |  | 1.275 | [12 empty] | VV | 2 | 2 | True | 0 | ROZPOCET
| VV |  | (1,450+1,450)*2*0,250 |  | 1.45 | [12 empty] | VV | 2 | 2 | True | 0 | ROZPOCET
| VV |  | (0,900+1,200)*2*0,250 |  | 1.05 | [12 empty] | VV | 2 | 2 | True | 0 | ROZPOCET
| VV |  | Mezisoučet |  | 456.935 | [12 empty] | VV | 2 | 3 | True | 0 | ROZPOCET
| VV |  | strop nad 6.NP | [14 empty] | VV | 2 | 1 | True | 0 | ROZPOCET
| VV |  | "deska" 49,000 |  | 49 | [12 empty] | VV | 2 | 2 | True | 0 | ROZPOCET
| VV |  | "deska obvod" 30,000*0,250 |  | 7.5 | [12 empty] | VV | 2 | 2 | True | 0 | ROZPOCET
| VV |  | Mezisoučet |  | 56.5 | [12 empty] | VV | 2 | 3 | True | 0 | ROZPOCET
| VV |  | Součet |  | 2450.248 | [12 empty] | VV | 2 | 4 | True | 1 | ROZPOCET
74 | K | 411351022 | Bednění stropních konstrukcí - bez podpěrné konstrukce desek tloušťky stropní desky přes 25 do 50 cm odstranění | m2 | 2450.248 |  | 0 | CS ÚRS 2024 02 |  | základní |  | 0 | 0 | 0 | 0 | 0 | 4 | K | 2 |  |  |  | ROZPOCET | [5 empty] | 0 | 0 | 0 | 0 | 0 | 1 | 0 | 4 | 1170363906
| Online PSC |  | https://podminky.urs.cz/item/CS_URS_2024_02/411351022 | [14 empty] | Online PSC | 2
75 | K | 411354313 | Podpěrná konstrukce stropů - desek, kleneb a skořepin výška podepření do 4 m tloušťka stropu přes 15 do 25 cm zřízení | m2 | 1124.014 |  | 0 | CS ÚRS 2024 02 |  | základní |  | 0 | 0.00088 | 0.98913 | 0 | 0 | 4 | K | 2 |  |  |  | ROZPOCET | [5 empty] | 0 | 0 | 0 | 0 | 0 | 1 | 0 | 4 | -1386599897
| Online PSC |  | https://podminky.urs.cz/item/CS_URS_2024_02/411354313 | [14 empty] | Online PSC | 2
| VV |  | dle TZ a PD, část D.1.2. | [14 empty] | VV | 2 | 1 | True | 0 | ROZPOCET
| VV |  | vč. průvlaků | [14 empty] | VV | 2 | 1 | True | 0 | ROZPOCET
| VV |  | strop nad 2.NP | [14 empty] | VV | 2 | 1 | True | 0 | ROZPOCET
| VV |  | "deska" 405,000 |  | 405 | [12 empty] | VV | 2 | 2 | True | 0 | ROZPOCET
| VV |  | "schodiště" -3,310*5,300 |  | -17.543 | [12 empty] | VV | 2 | 2 | True | 0 | ROZPOCET
| VV |  | "výtah" -2,100*3,000 |  | -6.3 | [12 empty] | VV | 2 | 2 | True | 0 | ROZPOCET
| VV |  | Mezisoučet |  | 381.157 | [12 empty] | VV | 2 | 3 | True | 0 | ROZPOCET
| VV |  | strop nad 4.NP | [14 empty] | VV | 2 | 1 | True | 0 | ROZPOCET
| VV |  | "deska" 405,000 |  | 405 | [12 empty] | VV | 2 | 2 | True | 0 | ROZPOCET
| VV |  | "schodiště" -3,310*5,300 |  | -17.543 | [12 empty] | VV | 2 | 2 | True | 0 | ROZPOCET
| VV |  | "výtah" -2,100*3,000 |  | -6.3 | [12 empty] | VV | 2 | 2 | True | 0 | ROZPOCET
| VV |  | Mezisoučet |  | 381.157 | [12 empty] | VV | 2 | 3 | True | 0 | ROZPOCET
| VV |  | strop nad 5.NP | [14 empty] | VV | 2 | 1 | True | 0 | ROZPOCET
| VV |  | "deska" 368,000 |  | 368 | [12 empty] | VV | 2 | 2 | True | 0 | ROZPOCET
| VV |  | "výtah" -2,100*3,000 |  | -6.3 | [12 empty] | VV | 2 | 2 | True | 0 | ROZPOCET
| VV |  | Mezisoučet |  | 361.7 | [12 empty] | VV | 2 | 3 | True | 0 | ROZPOCET
| VV |  | Součet |  | 1124.014 | [12 empty] | VV | 2 | 4 | True | 1 | ROZPOCET
76 | K | 411354314 | Podpěrná konstrukce stropů - desek, kleneb a skořepin výška podepření do 4 m tloušťka stropu přes 15 do 25 cm odstranění | m2 | 1124.014 |  | 0 | CS ÚRS 2024 02 |  | základní |  | 0 | 0 | 0 | 0 | 0 | 4 | K | 2 |  |  |  | ROZPOCET | [5 empty] | 0 | 0 | 0 | 0 | 0 | 1 | 0 | 4 | 1635903725
| Online PSC |  | https://podminky.urs.cz/item/CS_URS_2024_02/411354314 | [14 empty] | Online PSC | 2
77 | K | 411354315 | Podpěrná konstrukce stropů - desek, kleneb a skořepin výška podepření do 4 m tloušťka stropu přes 25 do 35 cm zřízení | m2 | 381.157 |  | 0 | CS ÚRS 2024 02 |  | základní |  | 0 | 0.001 | 0.38116 | 0 | 0 | 4 | K | 2 |  |  |  | ROZPOCET | [5 empty] | 0 | 0 | 0 | 0 | 0 | 1 | 0 | 4 | 1974969940
| Online PSC |  | https://podminky.urs.cz/item/CS_URS_2024_02/411354315 | [14 empty] | Online PSC | 2
| VV |  | dle TZ a PD, část D.1.2. | [14 empty] | VV | 2 | 1 | True | 0 | ROZPOCET
| VV |  | vč. průvlaků | [14 empty] | VV | 2 | 1 | True | 0 | ROZPOCET
| VV |  | strop nad 3.NP | [14 empty] | VV | 2 | 1 | True | 0 | ROZPOCET
| VV |  | "deska" 405,000 |  | 405 | [12 empty] | VV | 2 | 2 | True | 0 | ROZPOCET
| VV |  | "schodiště" -3,310*5,300 |  | -17.543 | [12 empty] | VV | 2 | 2 | True | 0 | ROZPOCET
| VV |  | "výtah" -2,100*3,000 |  | -6.3 | [12 empty] | VV | 2 | 2 | True | 0 | ROZPOCET
| VV |  | Součet |  | 381.157 | [12 empty] | VV | 2 | 4 | True | 1 | ROZPOCET
78 | K | 411354316 | Podpěrná konstrukce stropů - desek, kleneb a skořepin výška podepření do 4 m tloušťka stropu přes 25 do 35 cm odstranění | m2 | 381.157 |  | 0 | CS ÚRS 2024 02 |  | základní |  | 0 | 0 | 0 | 0 | 0 | 4 | K | 2 |  |  |  | ROZPOCET | [5 empty] | 0 | 0 | 0 | 0 | 0 | 1 | 0 | 4 | 1204993953
| Online PSC |  | https://podminky.urs.cz/item/CS_URS_2024_02/411354316 | [14 empty] | Online PSC | 2
79 | K | 411354333 | Podpěrná konstrukce stropů - desek, kleneb a skořepin výška podepření přes 4 do 6 m tloušťka stropu přes 15 do 25 cm zřízení | m2 | 49 |  | 0 | CS ÚRS 2024 02 |  | základní |  | 0 | 0.00092 | 0.04508 | 0 | 0 | 4 | K | 2 |  |  |  | ROZPOCET | [5 empty] | 0 | 0 | 0 | 0 | 0 | 1 | 0 | 4 | 1282480251
| Online PSC |  | https://podminky.urs.cz/item/CS_URS_2024_02/411354333 | [14 empty] | Online PSC | 2
| VV |  | dle TZ a PD, část D.1.2. | [14 empty] | VV | 2 | 1 | True | 0 | ROZPOCET
| VV |  | strop nad 6.NP | [14 empty] | VV | 2 | 1 | True | 0 | ROZPOCET
| VV |  | "deska" 49,000 |  | 49 | [12 empty] | VV | 2 | 2 | True | 1 | ROZPOCET
80 | K | 411354334 | Podpěrná konstrukce stropů - desek, kleneb a skořepin výška podepření přes 4 do 6 m tloušťka stropu přes 15 do 25 cm odstranění | m2 | 49 |  | 0 | CS ÚRS 2024 02 |  | základní |  | 0 | 0 | 0 | 0 | 0 | 4 | K | 2 |  |  |  | ROZPOCET | [5 empty] | 0 | 0 | 0 | 0 | 0 | 1 | 0 | 4 | 1601283963
| Online PSC |  | https://podminky.urs.cz/item/CS_URS_2024_02/411354334 | [14 empty] | Online PSC | 2
81 | K | 411354335 | Podpěrná konstrukce stropů - desek, kleneb a skořepin výška podepření přes 4 do 6 m tloušťka stropu přes 25 do 35 cm zřízení | m2 | 373.351 |  | 0 | CS ÚRS 2024 02 |  | základní |  | 0 | 0.00104 | 0.38829 | 0 | 0 | 4 | K | 2 |  |  |  | ROZPOCET | [5 empty] | 0 | 0 | 0 | 0 | 0 | 1 | 0 | 4 | 2110256992
| Online PSC |  | https://podminky.urs.cz/item/CS_URS_2024_02/411354335 | [14 empty] | Online PSC | 2
| VV |  | dle TZ a PD, část D.1.2. | [14 empty] | VV | 2 | 1 | True | 0 | ROZPOCET
| VV |  | vč. průvlaků | [14 empty] | VV | 2 | 1 | True | 0 | ROZPOCET
| VV |  | strop nad 1.NP | [14 empty] | VV | 2 | 1 | True | 0 | ROZPOCET
| VV |  | "deska" 405,000 |  | 405 | [12 empty] | VV | 2 | 2 | True | 0 | ROZPOCET
| VV |  | "schodiště" -4,810*5,270 |  | -25.349 | [12 empty] | VV | 2 | 2 | True | 0 | ROZPOCET
| VV |  | "výtah" -2,100*3,000 |  | -6.3 | [12 empty] | VV | 2 | 2 | True | 0 | ROZPOCET
| VV |  | Součet |  | 373.351 | [12 empty] | VV | 2 | 4 | True | 1 | ROZPOCET
82 | K | 411354336 | Podpěrná konstrukce stropů - desek, kleneb a skořepin výška podepření přes 4 do 6 m tloušťka stropu přes 25 do 35 cm odstranění | m2 | 373.351 |  | 0 | CS ÚRS 2024 02 |  | základní |  | 0 | 0 | 0 | 0 | 0 | 4 | K | 2 |  |  |  | ROZPOCET | [5 empty] | 0 | 0 | 0 | 0 | 0 | 1 | 0 | 4 | -1628549090
| Online PSC |  | https://podminky.urs.cz/item/CS_URS_2024_02/411354336 | [14 empty] | Online PSC | 2
83 | K | 411-001R | Výztuž stropů prostě uložených, vetknutých, spojitých, deskových, trámových (žebrových, kazetových), s keramickými a jinými vložkami, konsolových nebo balkonových, hřibových včetně hlavic hřibových sloupů, plochých střech a pro zavěšení železobetonových podhledů z betonářské oceli 10 505 (R) nebo BSt 500 | t | 96.91 |  | 0 |  |  | základní |  | 0 | 1.0555 | 102.2934 | 0 | 0 | 4 | K | 2 |  |  |  | ROZPOCET | [5 empty] | 0 | 0 | 0 | 0 | 0 | 1 | 0 | 4 | -222068224
| VV |  | dle TZ a PD, část D.1.2. | [14 empty] | VV | 2 | 1 | True | 0 | ROZPOCET
| VV |  | vč. průvlaků | [14 empty] | VV | 2 | 1 | True | 0 | ROZPOCET
| VV |  | "1.NP-6.NP" (14,5+3,2)+(14,2+3,2)+(14,8+3,0)+(14,2+3,2)+(13,4+2,9)+1,5 |  | 88.1 | [12 empty] | VV | 2 | 2 | True | 0 | ROZPOCET
| VV |  | 88,100*1,1 |  | 96.91 | [12 empty] | VV | 2 | 2 | True | 1 | ROZPOCET
84 | K | 430321616 | Schodišťové konstrukce a rampy z betonu železového (bez výztuže) stupně, schodnice, ramena, podesty s nosníky tř. C 30/37 | m3 | 22.48 |  | 0 | CS ÚRS 2024 02 |  | základní |  | 0 | 2.5019 | 56.2438 | 0 | 0 | 4 | K | 2 |  |  |  | ROZPOCET | [5 empty] | 0 | 0 | 0 | 0 | 0 | 1 | 0 | 4 | 1170545398
| Online PSC |  | https://podminky.urs.cz/item/CS_URS_2024_02/430321616 | [14 empty] | Online PSC | 2
| VV |  | dle TZ a PD, část D.1.2. | [14 empty] | VV | 2 | 1 | True | 0 | ROZPOCET
| VV |  | profil x šířka ramene | [14 empty] | VV | 2 | 1 | True | 0 | ROZPOCET
| VV |  | 1.NP | [14 empty] | VV | 2 | 1 | True | 0 | ROZPOCET
| VV |  | (1,500*2+1,200)*1,500 |  | 6.3 | [12 empty] | VV | 2 | 2 | True | 0 | ROZPOCET
| VV |  | 2.NP | [14 empty] | VV | 2 | 1 | True | 0 | ROZPOCET
| VV |  | (1,400*2*1,500)+4,800*0,200 |  | 5.16 | [12 empty] | VV | 2 | 2 | True | 0 | ROZPOCET
| VV |  | 3.NP, 4.NP | [14 empty] | VV | 2 | 1 | True | 0 | ROZPOCET
| VV |  | 5,160*2 |  | 10.32 | [12 empty] | VV | 2 | 2 | True | 0 | ROZPOCET
| VV |  | Mezisoučet |  | 21.78 | [12 empty] | VV | 2 | 3 | True | 0 | ROZPOCET
| VV |  | 6.NP | [14 empty] | VV | 2 | 1 | True | 0 | ROZPOCET
| VV |  | 0,700 |  | 0.7 | [12 empty] | VV | 2 | 2 | True | 0 | ROZPOCET
| VV |  | Součet |  | 22.48 | [12 empty] | VV | 2 | 4 | True | 1 | ROZPOCET
85 | K | 430-001R | Výztuž schodišťových konstrukcí a ramp stupňů, schodnic, ramen, podest s nosníky z betonářské oceli 10 505 (R) nebo BSt 500 | t | 2.84 |  | 0 |  |  | základní |  | 0 | 1.0493 | 2.9799 | 0 | 0 | 4 | K | 2 |  |  |  | ROZPOCET | [5 empty] | 0 | 0 | 0 | 0 | 0 | 1 | 0 | 4 | 2095242740
| VV |  | dle TZ a PD, část D.1.2. | [14 empty] | VV | 2 | 1 | True | 0 | ROZPOCET
| VV |  | "1.NP-4.NP" (0,6+0,6+0,6+0,6)*1,1 |  | 2.64 | [12 empty] | VV | 2 | 2 | True | 0 | ROZPOCET
| VV |  | Mezisoučet |  | 2.64 | [12 empty] | VV | 2 | 3 | True | 0 | ROZPOCET
| VV |  | "6.NP" 0,200 |  | 0.2 | [12 empty] | VV | 2 | 2 | True | 0 | ROZPOCET
| VV |  | Součet |  | 2.84 | [12 empty] | VV | 2 | 4 | True | 1 | ROZPOCET
86 | K | 431351121 | Bednění podest, podstupňových desek a ramp včetně podpěrné konstrukce výšky do 4 m půdorysně přímočarých zřízení | m2 | 90.12 |  | 0 | CS ÚRS 2024 02 |  | základní |  | 0 | 0.01296 | 1.168 | 0 | 0 | 4 | K | 2 |  |  |  | ROZPOCET | [5 empty] | 0 | 0 | 0 | 0 | 0 | 1 | 0 | 4 | 1856508409
| Online PSC |  | https://podminky.urs.cz/item/CS_URS_2024_02/431351121 | [14 empty] | Online PSC | 2
| VV |  | dle TZ a PD, část D.1.2. | [14 empty] | VV | 2 | 1 | True | 0 | ROZPOCET
| VV |  | 2.NP | [14 empty] | VV | 2 | 1 | True | 0 | ROZPOCET
| VV |  | 4,700*(1,500+0,500)*2+5,000 |  | 23.8 | [12 empty] | VV | 2 | 2 | True | 0 | ROZPOCET
| VV |  | "stupně" 1,500*(13+13)*0,160 |  | 6.24 | [12 empty] | VV | 2 | 2 | True | 0 | ROZPOCET
| VV |  | Mezisoučet |  | 30.04 | [12 empty] | VV | 2 | 3 | True | 0 | ROZPOCET
| VV |  | 3.NP, 4.NP | [14 empty] | VV | 2 | 1 | True | 0 | ROZPOCET
| VV |  | 30,040*2 |  | 60.08 | [12 empty] | VV | 2 | 2 | True | 0 | ROZPOCET
| VV |  | Součet |  | 90.12 | [12 empty] | VV | 2 | 4 | True | 1 | ROZPOCET
87 | K | 431351122 | Bednění podest, podstupňových desek a ramp včetně podpěrné konstrukce výšky do 4 m půdorysně přímočarých odstranění | m2 | 90.12 |  | 0 | CS ÚRS 2024 02 |  | základní |  | 0 | 0 | 0 | 0 | 0 | 4 | K | 2 |  |  |  | ROZPOCET | [5 empty] | 0 | 0 | 0 | 0 | 0 | 1 | 0 | 4 | -829086900
| Online PSC |  | https://podminky.urs.cz/item/CS_URS_2024_02/431351122 | [14 empty] | Online PSC | 2
88 | K | 431351128 | Bednění podest, podstupňových desek a ramp včetně podpěrné konstrukce Příplatek k cenám za podpěrnou konstrukci o výšce přes 4 do 6 m zřízení | m2 | 39.27 |  | 0 | CS ÚRS 2024 02 |  | základní |  | 0 | 0.00281 | 0.11035 | 0 | 0 | 4 | K | 2 |  |  |  | ROZPOCET | [5 empty] | 0 | 0 | 0 | 0 | 0 | 1 | 0 | 4 | -1711936978
| Online PSC |  | https://podminky.urs.cz/item/CS_URS_2024_02/431351128 | [14 empty] | Online PSC | 2
| VV |  | dle TZ a PD, část D.1.2. | [14 empty] | VV | 2 | 1 | True | 0 | ROZPOCET
| VV |  | 1.NP | [14 empty] | VV | 2 | 1 | True | 0 | ROZPOCET
| VV |  | 5,100*(1,500+0,500)*3 |  | 30.6 | [12 empty] | VV | 2 | 2 | True | 0 | ROZPOCET
| VV |  | "stupně" 1,500*(15+6+12)*0,160+1,500*0,250*2 |  | 8.67 | [12 empty] | VV | 2 | 2 | True | 0 | ROZPOCET
| VV |  | Součet |  | 39.27 | [12 empty] | VV | 2 | 4 | True | 1 | ROZPOCET
89 | K | 431351129 | Bednění podest, podstupňových desek a ramp včetně podpěrné konstrukce Příplatek k cenám za podpěrnou konstrukci o výšce přes 4 do 6 m odstranění | m2 | 39.27 |  | 0 | CS ÚRS 2024 02 |  | základní |  | 0 | 0 | 0 | 0 | 0 | 4 | K | 2 |  |  |  | ROZPOCET | [5 empty] | 0 | 0 | 0 | 0 | 0 | 1 | 0 | 4 | 1237765096
| Online PSC |  | https://podminky.urs.cz/item/CS_URS_2024_02/431351129 | [14 empty] | Online PSC | 2
90 | K | 434351141 | Bednění stupňů betonovaných na podstupňové desce nebo na terénu půdorysně přímočarých zřízení | m2 | 0.672 |  | 0 | CS ÚRS 2024 02 |  | základní |  | 0 | 0.00792 | 0.0053222 | 0 | 0 | 4 | K | 2 |  |  |  | ROZPOCET | [5 empty] | 0 | 0 | 0 | 0 | 0 | 1 | 0 | 4 | 42999967
| Online PSC |  | https://podminky.urs.cz/item/CS_URS_2024_02/434351141 | [14 empty] | Online PSC | 2
| VV |  | dle TZ a PD | [14 empty] | VV | 2 | 1 | True | 0 | ROZPOCET
| VV |  | 6.NP | [14 empty] | VV | 2 | 1 | True | 0 | ROZPOCET
| VV |  | 1,400*0,160*3 |  | 0.672 | [12 empty] | VV | 2 | 2 | True | 1 | ROZPOCET
91 | K | 434351142 | Bednění stupňů betonovaných na podstupňové desce nebo na terénu půdorysně přímočarých odstranění | m2 | 0.672 |  | 0 | CS ÚRS 2024 02 |  | základní |  | 0 | 0 | 0 | 0 | 0 | 4 | K | 2 |  |  |  | ROZPOCET | [5 empty] | 0 | 0 | 0 | 0 | 0 | 1 | 0 | 4 | 1006783662
| Online PSC |  | https://podminky.urs.cz/item/CS_URS_2024_02/434351142 | [14 empty] | Online PSC | 2
| D | 6 | Úpravy povrchů, podlahy a osazování výplní |  |  |  | 0 |  |  |  |  | 0 |  | 625.664 |  | 0.021074 | 1 | D | 1 |  |  |  | ROZPOCET | [11 empty] | 0
92 | K | 611111121 | Vyspravení povrchu neomítaných vnitřních ploch monolitických betonových nebo železobetonových konstrukcí rozetřením vysprávky do ztracena maltou cementovou lokálně v rozsahu vyspravované plochy do 30 % z celkové plochy stropů | m2 | 29.1 |  | 0 | CS ÚRS 2024 02 |  | základní |  | 0 | 0.0021 | 0.06111 | 0 | 0 | 4 | K | 2 |  |  |  | ROZPOCET | [5 empty] | 0 | 0 | 0 | 0 | 0 | 1 | 0 | 4 | 1077532244
| Online PSC |  | https://podminky.urs.cz/item/CS_URS_2024_02/611111121 | [14 empty] | Online PSC | 2
| VV |  | dle TZ a PD | [14 empty] | VV | 2 | 1 | True | 0 | ROZPOCET
| VV |  | betonový strop, vysprávka pod bezprašný nátěr | [14 empty] | VV | 2 | 1 | True | 0 | ROZPOCET
| VV |  | 6.NP, m.č. 601-604 | [14 empty] | VV | 2 | 1 | True | 0 | ROZPOCET
| VV |  | 7,9+6,6+8,0+6,6 |  | 29.1 | [12 empty] | VV | 2 | 2 | True | 1 | ROZPOCET
93 | K | 611131321 | Podkladní a spojovací vrstva vnitřních omítaných ploch penetrace disperzní nanášená strojně stropů | m2 | 204.4 |  | 0 | CS ÚRS 2024 02 |  | základní |  | 0 | 0.00026 | 0.053144 | 0 | 0 | 4 | K | 2 |  |  |  | ROZPOCET | [5 empty] | 0 | 0 | 0 | 0 | 0 | 1 | 0 | 4 | -906760609
| Online PSC |  | https://podminky.urs.cz/item/CS_URS_2024_02/611131321 | [14 empty] | Online PSC | 2
| VV |  | dle TZ a PD | [14 empty] | VV | 2 | 1 | True | 0 | ROZPOCET
| VV |  | pod omítku | [14 empty] | VV | 2 | 1 | True | 0 | ROZPOCET
| VV |  | 1.NP, m.č. 103-105, 111, 112 | [14 empty] | VV | 2 | 1 | True | 0 | ROZPOCET
| VV |  | 6,8+7,0+9,4+167,0+14,2 |  | 204.4 | [12 empty] | VV | 2 | 2 | True | 1 | ROZPOCET
94 | K | 611131325 | Podkladní a spojovací vrstva vnitřních omítaných ploch penetrace disperzní nanášená strojně schodišťových konstrukcí | m2 | 90.839 |  | 0 | CS ÚRS 2024 02 |  | základní |  | 0 | 0.00026 | 0.023618 | 0 | 0 | 4 | K | 2 |  |  |  | ROZPOCET | [5 empty] | 0 | 0 | 0 | 0 | 0 | 1 | 0 | 4 | 81927215
| Online PSC |  | https://podminky.urs.cz/item/CS_URS_2024_02/611131325 | [14 empty] | Online PSC | 2
| VV |  | dle TZ a PD | [14 empty] | VV | 2 | 1 | True | 0 | ROZPOCET
| VV |  | pod omítku | [14 empty] | VV | 2 | 1 | True | 0 | ROZPOCET
| VV |  | 1.NP | [14 empty] | VV | 2 | 1 | True | 0 | ROZPOCET
| VV |  | 4,700*1,500*2+6,500*1,500 |  | 23.85 | [12 empty] | VV | 2 | 2 | True | 0 | ROZPOCET
| VV |  | 2.NP-4.NP | [14 empty] | VV | 2 | 1 | True | 0 | ROZPOCET
| VV |  | (4,500*(1,500+0,400)*2+3,310*1,580)*3 |  | 66.989 | [12 empty] | VV | 2 | 2 | True | 0 | ROZPOCET
| VV |  | Součet |  | 90.839 | [12 empty] | VV | 2 | 4 | True | 1 | ROZPOCET
95 | K | 611341321 | Omítka sádrová nebo vápenosádrová vnitřních ploch nanášená strojně jednovrstvá, tloušťky do 10 mm hladká vodorovných konstrukcí stropů rovných | m2 | 204.4 |  | 0 | CS ÚRS 2024 02 |  | základní |  | 0 | 0.01103 | 2.2545 | 0 | 0 | 4 | K | 2 |  |  |  | ROZPOCET | [5 empty] | 0 | 0 | 0 | 0 | 0 | 1 | 0 | 4 | 750013745
| Online PSC |  | https://podminky.urs.cz/item/CS_URS_2024_02/611341321 | [14 empty] | Online PSC | 2
96 | K | 611341325 | Omítka sádrová nebo vápenosádrová vnitřních ploch nanášená strojně jednovrstvá, tloušťky do 10 mm hladká schodišťových konstrukcí stropů, stěn, ramen nebo nosníků | m2 | 90.839 |  | 0 | CS ÚRS 2024 02 |  | základní |  | 0 | 0.01103 | 1.002 | 0 | 0 | 4 | K | 2 |  |  |  | ROZPOCET | [5 empty] | 0 | 0 | 0 | 0 | 0 | 1 | 0 | 4 | 158499860
| Online PSC |  | https://podminky.urs.cz/item/CS_URS_2024_02/611341325 | [14 empty] | Online PSC | 2
97 | K | 612131321 | Podkladní a spojovací vrstva vnitřních omítaných ploch penetrace disperzní nanášená strojně stěn | m2 | 2328.439 |  | 0 | CS ÚRS 2024 02 |  | základní |  | 0 | 0.00026 | 0.60539 | 0 | 0 | 4 | K | 2 |  |  |  | ROZPOCET | [5 empty] | 0 | 0 | 0 | 0 | 0 | 1 | 0 | 4 | -572856860
| Online PSC |  | https://podminky.urs.cz/item/CS_URS_2024_02/612131321 | [14 empty] | Online PSC | 2
| VV |  | dle TZ a PD | [14 empty] | VV | 2 | 1 | True | 0 | ROZPOCET
| VV |  | zdivo a ŽB stěny pod omítku, odměřeno z DWG (obvod x výška místnosti) | [14 empty] | VV | 2 | 1 | True | 0 | ROZPOCET
| VV |  | 1.N, m.č... | [14 empty] | VV | 2 | 1 | True | 0 | ROZPOCET
| VV |  | "111" 65,100*4,720 |  | 307.272 | [12 empty] | VV | 2 | 2 | True | 0 | ROZPOCET
| VV |  | "112" 15,500*4,720 |  | 73.16 | [12 empty] | VV | 2 | 2 | True | 0 | ROZPOCET
| VV |  | "101-110" 68,600*4,720 |  | 323.792 | [12 empty] | VV | 2 | 2 | True | 0 | ROZPOCET
| VV |  | odpočet vnitřních dveří | [14 empty] | VV | 2 | 1 | True | 0 | ROZPOCET
| VV |  | -1,700*2,150*3*2 |  | -21.93 | [12 empty] | VV | 2 | 2 | True | 0 | ROZPOCET
| VV |  | -1,000*2,650*1*2 |  | -5.3 | [12 empty] | VV | 2 | 2 | True | 0 | ROZPOCET
| VV |  | ... | [14 empty] | VV | 2 | 1 | True | 0 | ROZPOCET
| VV |  | 6.NP, m.č... | [14 empty] | VV | 2 | 1 | True | 0 | ROZPOCET
| VV |  | "601-604" (14,200+10,500+11,600+10,400)*4,500 |  | 210.15 | [12 empty] | VV | 2 | 2 | True | 0 | ROZPOCET
| VV |  | odpočet vnitřních dveří | [14 empty] | VV | 2 | 1 | True | 0 | ROZPOCET
| VV |  | -0,900*2,150*3*2 |  | -11.61 | [12 empty] | VV | 2 | 2 | True | 0 | ROZPOCET
| VV |  | ... | [14 empty] | VV | 2 | 1 | True | 0 | ROZPOCET
| VV |  | odpočet otvorů na fasádě - oken, dveří 1.NP, 6.NP | [14 empty] | VV | 2 | 1 | True | 0 | ROZPOCET
| VV |  | -1,900*1,900*4 |  | -14.44 | [12 empty] | VV | 2 | 2 | True | 0 | ROZPOCET
| VV |  | -1,000*1,900*9 |  | -17.1 | [12 empty] | VV | 2 | 2 | True | 0 | ROZPOCET
| VV |  | -3,000*3,200 |  | -9.6 | [12 empty] | VV | 2 | 2 | True | 0 | ROZPOCET
| VV |  | -1,000*3,200 |  | -3.2 | [12 empty] | VV | 2 | 2 | True | 0 | ROZPOCET
| VV |  | -1,700*3,200 |  | -5.44 | [12 empty] | VV | 2 | 2 | True | 0 | ROZPOCET
| VV |  | -1,000*2,150*2 |  | -4.3 | [12 empty] | VV | 2 | 2 | True | 0 | ROZPOCET
| VV |  | "vrata" -4,600*4,250 |  | -19.55 | [12 empty] | VV | 2 | 2 | True | 0 | ROZPOCET
| VV |  | svislé ostění a nadpraží oken a dveří na fasádě 1.NP, 6.NP | [14 empty] | VV | 2 | 1 | True | 0 | ROZPOCET
| VV |  | (1,900+1,900*2)*4*0,250 |  | 5.7 | [12 empty] | VV | 2 | 2 | True | 0 | ROZPOCET
| VV |  | (1,000+1,900*2)*9*0,250 |  | 10.8 | [12 empty] | VV | 2 | 2 | True | 0 | ROZPOCET
| VV |  | (3,000+3,200*2)*0,250 |  | 2.35 | [12 empty] | VV | 2 | 2 | True | 0 | ROZPOCET
| VV |  | (1,000+3,200*2)*0,250 |  | 1.85 | [12 empty] | VV | 2 | 2 | True | 0 | ROZPOCET
| VV |  | (1,700+3,200*2)*0,250 |  | 2.025 | [12 empty] | VV | 2 | 2 | True | 0 | ROZPOCET
| VV |  | (1,000+2,150*2)*2*0,250 |  | 2.65 | [12 empty] | VV | 2 | 2 | True | 0 | ROZPOCET
| VV |  | odpočet dveří výtahu 1.NP, 6.NP | [14 empty] | VV | 2 | 1 | True | 0 | ROZPOCET
| VV |  | -1,500*2,380*3 |  | -10.71 | [12 empty] | VV | 2 | 2 | True | 0 | ROZPOCET
| VV |  | ostění dveří výtahu 1.NP, 6.NP | [14 empty] | VV | 2 | 1 | True | 0 | ROZPOCET
| VV |  | (1,500+2,380*2)*3*0,300 |  | 5.634 | [12 empty] | VV | 2 | 2 | True | 0 | ROZPOCET
| VV |  | Mezisoučet |  | 822.203 | [12 empty] | VV | 2 | 3 | True | 0 | ROZPOCET
| VV |  | 2.N, m.č... | [14 empty] | VV | 2 | 1 | True | 0 | ROZPOCET
| VV |  | "210" 24,900*3,450 |  | 85.905 | [12 empty] | VV | 2 | 2 | True | 0 | ROZPOCET
| VV |  | "211" 9,300*3,450 |  | 32.085 | [12 empty] | VV | 2 | 2 | True | 0 | ROZPOCET
| VV |  | "212" 40,300*3,450 |  | 139.035 | [12 empty] | VV | 2 | 2 | True | 0 | ROZPOCET
| VV |  | "201-209" 76,500*3,450 |  | 263.925 | [12 empty] | VV | 2 | 2 | True | 0 | ROZPOCET
| VV |  | "ŽB schodišťová stěna" (5,210+0,250)*2*3,450 |  | 37.674 | [12 empty] | VV | 2 | 2 | True | 0 | ROZPOCET
| VV |  | odpočet vnitřních dveří | [14 empty] | VV | 2 | 1 | True | 0 | ROZPOCET
| VV |  | -1,700*2,150*1*2 |  | -7.31 | [12 empty] | VV | 2 | 2 | True | 0 | ROZPOCET
| VV |  | -1,000*2,650*3*2 |  | -15.9 | [12 empty] | VV | 2 | 2 | True | 0 | ROZPOCET
| VV |  | -1,500*2,150*1*2 |  | -6.45 | [12 empty] | VV | 2 | 2 | True | 0 | ROZPOCET
| VV |  | ... | [14 empty] | VV | 2 | 1 | True | 0 | ROZPOCET
| VV |  | 3.NP, m.č... | [14 empty] | VV | 2 | 1 | True | 0 | ROZPOCET
| VV |  | "301-318" 90,000*3,420 |  | 307.8 | [12 empty] | VV | 2 | 2 | True | 0 | ROZPOCET
| VV |  | "ŽB schodišťová stěna" (5,210+0,250)*2*3,420 |  | 37.346 | [12 empty] | VV | 2 | 2 | True | 0 | ROZPOCET
| VV |  | odpočet vnitřních dveří | [14 empty] | VV | 2 | 1 | True | 0 | ROZPOCET
| VV |  | -1,000*2,650*1*2 |  | -5.3 | [12 empty] | VV | 2 | 2 | True | 0 | ROZPOCET
| VV |  | ... | [14 empty] | VV | 2 | 1 | True | 0 | ROZPOCET
| VV |  | 4.NP, m.č... | [14 empty] | VV | 2 | 1 | True | 0 | ROZPOCET
| VV |  | "409" 64,600*3,450 |  | 222.87 | [12 empty] | VV | 2 | 2 | True | 0 | ROZPOCET
| VV |  | "401-408, 410, 411" 64,000*3,450 |  | 220.8 | [12 empty] | VV | 2 | 2 | True | 0 | ROZPOCET
| VV |  | "ŽB schodišťová stěna" (5,210+0,250)*2*3,450 |  | 37.674 | [12 empty] | VV | 2 | 2 | True | 0 | ROZPOCET
| VV |  | odpočet vnitřních dveří | [14 empty] | VV | 2 | 1 | True | 0 | ROZPOCET
| VV |  | -1,000*2,650*3*2 |  | -15.9 | [12 empty] | VV | 2 | 2 | True | 0 | ROZPOCET
| VV |  | -1,700*2,150*1*2 |  | -7.31 | [12 empty] | VV | 2 | 2 | True | 0 | ROZPOCET
| VV |  | ... | [14 empty] | VV | 2 | 1 | True | 0 | ROZPOCET
| VV |  | 5.NP, m.č... | [14 empty] | VV | 2 | 1 | True | 0 | ROZPOCET
| VV |  | "501-515" 82,000*3,450 |  | 282.9 | [12 empty] | VV | 2 | 2 | True | 0 | ROZPOCET
| VV |  | "ŽB schodišťová stěna" (5,210+0,250)*2*3,450 |  | 37.674 | [12 empty] | VV | 2 | 2 | True | 0 | ROZPOCET
| VV |  | odpočet vnitřních dveří | [14 empty] | VV | 2 | 1 | True | 0 | ROZPOCET
| VV |  | -1,000*2,650*1*2 |  | -5.3 | [12 empty] | VV | 2 | 2 | True | 0 | ROZPOCET
| VV |  | ... | [14 empty] | VV | 2 | 1 | True | 0 | ROZPOCET
| VV |  | odpočet otvorů na fasádě - oken, dveří bez 1.NP, 6.NP | [14 empty] | VV | 2 | 1 | True | 0 | ROZPOCET
| VV |  | -(301,060-14,440-17,100-9,600-3,200-5,440-4,300-19,550) |  | -227.43 | [12 empty] | VV | 2 | 2 | True | 0 | ROZPOCET
| VV |  | svislé ostění a nadpraží oken a dveří na fasádě viz pol. 622143004 Montáž omítkových profilů... (APU lišty) | [14 empty] | VV | 2 | 1 | True | 0 | ROZPOCET
| VV |  | "celkem" 507,900*0,250 |  | 126.975 | [12 empty] | VV | 2 | 2 | True | 0 | ROZPOCET
| VV |  | "odpočet 1.NP, 6.NP" -5,700-10,800-2,350-1,850-2,025-2,650 |  | -25.375 | [12 empty] | VV | 2 | 2 | True | 0 | ROZPOCET
| VV |  | odpočet dveří výtahu 2.NP-5.NP | [14 empty] | VV | 2 | 1 | True | 0 | ROZPOCET
| VV |  | -1,500*2,380*6 |  | -21.42 | [12 empty] | VV | 2 | 2 | True | 0 | ROZPOCET
| VV |  | ostění dveří výtahu 2.NP-5.NP | [14 empty] | VV | 2 | 1 | True | 0 | ROZPOCET
| VV |  | (1,500+2,380*2)*6*0,300 |  | 11.268 | [12 empty] | VV | 2 | 2 | True | 0 | ROZPOCET
| VV |  | Mezisoučet |  | 1506.236 | [12 empty] | VV | 2 | 3 | True | 0 | ROZPOCET
| VV |  | Součet |  | 2328.439 | [12 empty] | VV | 2 | 4 | True | 1 | ROZPOCET
98 | K | 612142001 | Pletivo vnitřních ploch v ploše nebo pruzích, na plném podkladu sklovláknité vtlačené do tmelu včetně tmelu stěn | m2 | 350 |  | 0 | CS ÚRS 2024 02 |  | základní |  | 0 | 0.00438 | 1.533 | 0 | 0 | 4 | K | 2 |  |  |  | ROZPOCET | [5 empty] | 0 | 0 | 0 | 0 | 0 | 1 | 0 | 4 | -2091491331
| Online PSC |  | https://podminky.urs.cz/item/CS_URS_2024_02/612142001 | [14 empty] | Online PSC | 2
| VV |  | sjednocení povrchů beton/zdivo, kolem otvorů oken, dveří | [14 empty] | VV | 2 | 1 | True | 0 | ROZPOCET
| VV |  | 350,000 |  | 350 | [12 empty] | VV | 2 | 2 | True | 1 | ROZPOCET
99 | K | 612341321 | Omítka sádrová nebo vápenosádrová vnitřních ploch nanášená strojně jednovrstvá, tloušťky do 10 mm hladká svislých konstrukcí stěn | m2 | 2328.439 |  | 0 | CS ÚRS 2024 02 |  | základní |  | 0 | 0.01103 | 25.6827 | 0 | 0 | 4 | K | 2 |  |  |  | ROZPOCET | [5 empty] | 0 | 0 | 0 | 0 | 0 | 1 | 0 | 4 | 1951689827
| Online PSC |  | https://podminky.urs.cz/item/CS_URS_2024_02/612341321 | [14 empty] | Online PSC | 2
100 | K | 612345111 | Sádrová nebo vápenosádrová omítka rýh hladká ve stěnách, šířky rýhy do 150 mm | m2 | 22.5 |  | 0 | CS ÚRS 2024 02 |  | základní |  | 0 | 0.02426 | 0.54585 | 0 | 0 | 4 | K | 2 |  |  |  | ROZPOCET | [5 empty] | 0 | 0 | 0 | 0 | 0 | 1 | 0 | 4 | 1687605589
| Online PSC |  | https://podminky.urs.cz/item/CS_URS_2024_02/612345111 | [14 empty] | Online PSC | 2
| VV |  | dle TZ a PD | [14 empty] | VV | 2 | 1 | True | 0 | ROZPOCET
| VV |  | "pro profese ZTI, UT, EL apod..." 150,000*0,150 |  | 22.5 | [12 empty] | VV | 2 | 2 | True | 1 | ROZPOCET
101 | K | 613131321 | Podkladní a spojovací vrstva vnitřních omítaných ploch penetrace disperzní nanášená strojně pilířů nebo sloupů | m2 | 228.889 |  | 0 | CS ÚRS 2024 02 |  | základní |  | 0 | 0.00026 | 0.059511 | 0 | 0 | 4 | K | 2 |  |  |  | ROZPOCET | [5 empty] | 0 | 0 | 0 | 0 | 0 | 1 | 0 | 4 | -303846743
| Online PSC |  | https://podminky.urs.cz/item/CS_URS_2024_02/613131321 | [14 empty] | Online PSC | 2
| VV |  | dle TZ a PD | [14 empty] | VV | 2 | 1 | True | 0 | ROZPOCET
| VV |  | pod omítku | [14 empty] | VV | 2 | 1 | True | 0 | ROZPOCET
| VV |  | sloupy v prostoru | [14 empty] | VV | 2 | 1 | True | 0 | ROZPOCET
| VV |  | "1.NP" 4,720*((0,400+0,400)*2*5+(0,250+0,600)*2*1) |  | 45.784 | [12 empty] | VV | 2 | 2 | True | 0 | ROZPOCET
| VV |  | "2.NP" 3,450*((0,400+0,400)*2*8+(0,250+0,600)*2*1) |  | 50.025 | [12 empty] | VV | 2 | 2 | True | 0 | ROZPOCET
| VV |  | "3.NP" 3,420*((0,400+0,400)*2*8+(0,250+0,600)*2*1) |  | 49.59 | [12 empty] | VV | 2 | 2 | True | 0 | ROZPOCET
| VV |  | "4.NP" 3,450*((0,400+0,400)*2*8+(0,250+0,600)*2*1) |  | 50.025 | [12 empty] | VV | 2 | 2 | True | 0 | ROZPOCET
| VV |  | "5.NP" 3,450*((0,400+0,400)*2*5+(0,250+0,600)*2*1) |  | 33.465 | [12 empty] | VV | 2 | 2 | True | 0 | ROZPOCET
| VV |  | Součet |  | 228.889 | [12 empty] | VV | 2 | 4 | True | 1 | ROZPOCET
102 | K | 613341321 | Omítka sádrová nebo vápenosádrová vnitřních ploch nanášená strojně jednovrstvá, tloušťky do 10 mm hladká svislých konstrukcí pilířů nebo sloupů | m2 | 228.889 |  | 0 | CS ÚRS 2024 02 |  | základní |  | 0 | 0.01103 | 2.5246 | 0 | 0 | 4 | K | 2 |  |  |  | ROZPOCET | [5 empty] | 0 | 0 | 0 | 0 | 0 | 1 | 0 | 4 | -872488987
| Online PSC |  | https://podminky.urs.cz/item/CS_URS_2024_02/613341321 | [14 empty] | Online PSC | 2
103 | K | 619991005 | Zakrytí vnitřních ploch před znečištěním fólií včetně pozdějšího odkrytí stěn nebo svislých ploch | m2 | 301.06 |  | 0 | CS ÚRS 2024 02 |  | základní |  | 0 | 0.00104 | 0.3131 | 6e-05 | 0.018064 | 4 | K | 2 |  |  |  | ROZPOCET | [5 empty] | 0 | 0 | 0 | 0 | 0 | 1 | 0 | 4 | 1392161937
| Online PSC |  | https://podminky.urs.cz/item/CS_URS_2024_02/619991005 | [14 empty] | Online PSC | 2
104 | K | 621131321 | Podkladní a spojovací vrstva vnějších omítaných ploch penetrace nanášená strojně podhledů | m2 | 43.2 |  | 0 | CS ÚRS 2024 02 |  | základní |  | 0 | 0.00026 | 0.011232 | 0 | 0 | 4 | K | 2 |  |  |  | ROZPOCET | [5 empty] | 0 | 0 | 0 | 0 | 0 | 1 | 0 | 4 | 1927763913
| Online PSC |  | https://podminky.urs.cz/item/CS_URS_2024_02/621131321 | [14 empty] | Online PSC | 2
| VV |  | dle TZ a PD | [14 empty] | VV | 2 | 1 | True | 0 | ROZPOCET
| VV |  | "pod ETICS" 43,200 |  | 43.2 | [12 empty] | VV | 2 | 2 | True | 1 | ROZPOCET
105 | K | 621151031 | Penetrační nátěr vnějších pastovitých tenkovrstvých omítek silikonový podhledů | m2 | 43.2 |  | 0 | CS ÚRS 2024 02 |  | základní |  | 0 | 0.00014 | 0.006048 | 0 | 0 | 4 | K | 2 |  |  |  | ROZPOCET | [5 empty] | 0 | 0 | 0 | 0 | 0 | 1 | 0 | 4 | -2085379660
| Online PSC |  | https://podminky.urs.cz/item/CS_URS_2024_02/621151031 | [14 empty] | Online PSC | 2
106 | K | 621221041 | Montáž kontaktního zateplení lepením a mechanickým kotvením z desek minerální vlny s podélnou orientací vláken nebo kombinovaných (dodávka ve specifikaci) na vnější podhledy, na podklad betonový nebo z lehčeného betonu nebo keramický, tloušťky desek přes 160 do 200 mm | m2 | 43.2 |  | 0 | CS ÚRS 2024 02 |  | základní |  | 0 | 0.0118 | 0.50976 | 0 | 0 | 4 | K | 2 |  |  |  | ROZPOCET | [5 empty] | 0 | 0 | 0 | 0 | 0 | 1 | 0 | 4 | 914593040
| Online PSC |  | https://podminky.urs.cz/item/CS_URS_2024_02/621221041 | [14 empty] | Online PSC | 2
| VV |  | dle TZ a PD | [14 empty] | VV | 2 | 1 | True | 0 | ROZPOCET
| VV |  | "SV, JV - spodní vodorovné pásy" (14,200+14,600)*1,500 |  | 43.2 | [12 empty] | VV | 2 | 2 | True | 1 | ROZPOCET
107 | M | 631-001R | deska tepelně izolační minerální kontaktních fasád podélné vlákno λ=0,035-0,036 tl 200mm | m2 | 45.36 |  | 0 |  |  | základní |  | 0 | 0.031 | 1.4062 | 0 | 0 | 8 | M | 2 |  |  |  | ROZPOCET | [5 empty] | 0 | 0 | 0 | 0 | 0 | 1 | 0 | 4 | -736801944
| VV |  | 43,2*1,05 'Přepočtené koeficientem množství |  | 45.36 | [12 empty] | VV | 2 | 2 | False | 1 | ROZPOCET
108 | K | 621251105 | Montáž kontaktního zateplení lepením a mechanickým kotvením Příplatek k cenám za zápustnou montáž kotev s použitím tepelněizolačních zátek na vnější podhledy z minerální vlny | m2 | 43.2 |  | 0 | CS ÚRS 2024 02 |  | základní |  | 0 | 0.0001 | 0.00432 | 0 | 0 | 4 | K | 2 |  |  |  | ROZPOCET | [5 empty] | 0 | 0 | 0 | 0 | 0 | 1 | 0 | 4 | -528130669
| Online PSC |  | https://podminky.urs.cz/item/CS_URS_2024_02/621251105 | [14 empty] | Online PSC | 2
109 | K | 621541022 | Omítka tenkovrstvá silikonsilikátová vnějších ploch probarvená bez penetrace, zatíraná (škrábaná), tloušťky 2,0 mm podhledů | m2 | 43.2 |  | 0 | CS ÚRS 2024 02 |  | základní |  | 0 | 0.00363 | 0.15682 | 0 | 0 | 4 | K | 2 |  |  |  | ROZPOCET | [5 empty] | 0 | 0 | 0 | 0 | 0 | 1 | 0 | 4 | 1621654071
| Online PSC |  | https://podminky.urs.cz/item/CS_URS_2024_02/621541022 | [14 empty] | Online PSC | 2
110 | K | 622131321 | Podkladní a spojovací vrstva vnějších omítaných ploch penetrace nanášená strojně stěn | m2 | 1550.642 |  | 0 | CS ÚRS 2024 02 |  | základní |  | 0 | 0.00026 | 0.40317 | 0 | 0 | 4 | K | 2 |  |  |  | ROZPOCET | [5 empty] | 0 | 0 | 0 | 0 | 0 | 1 | 0 | 4 | 1313419122
| Online PSC |  | https://podminky.urs.cz/item/CS_URS_2024_02/622131321 | [14 empty] | Online PSC | 2
| VV |  | dle TZ a PD | [14 empty] | VV | 2 | 1 | True | 0 | ROZPOCET
| VV |  | "pod ETICS" 174,735+1375,907 |  | 1550.642 | [12 empty] | VV | 2 | 2 | True | 1 | ROZPOCET
111 | K | 622143003 | Montáž omítkových profilů plastových, pozinkovaných nebo dřevěných upevněných vtlačením do podkladní vrstvy nebo přibitím rohových s tkaninou | m | 1450.2 |  | 0 | CS ÚRS 2024 02 |  | základní |  | 0 | 0 | 0 | 0 | 0 | 4 | K | 2 |  |  |  | ROZPOCET | [5 empty] | 0 | 0 | 0 | 0 | 0 | 1 | 0 | 4 | 744643305
| Online PSC |  | https://podminky.urs.cz/item/CS_URS_2024_02/622143003 | [14 empty] | Online PSC | 2
| VV |  | dle TZ a PD | [14 empty] | VV | 2 | 1 | True | 0 | ROZPOCET
| VV |  | nároží svisle | [14 empty] | VV | 2 | 1 | True | 0 | ROZPOCET
| VV |  | "1.NP" 4,720*(14+5+16) |  | 165.2 | [12 empty] | VV | 2 | 2 | True | 0 | ROZPOCET
| VV |  | "2.NP" 3,450*(10+6+28) |  | 151.8 | [12 empty] | VV | 2 | 2 | True | 0 | ROZPOCET
| VV |  | "3.NP" 3,420*(10+36) |  | 157.32 | [12 empty] | VV | 2 | 2 | True | 0 | ROZPOCET
| VV |  | "4.NP" 3,450*(9+9+16) |  | 117.3 | [12 empty] | VV | 2 | 2 | True | 0 | ROZPOCET
| VV |  | "5.NP" 3,450*(14+26) |  | 138 | [12 empty] | VV | 2 | 2 | True | 0 | ROZPOCET
| VV |  | "6.NP" 0 |  | 0 | [12 empty] | VV | 2 | 2 | True | 0 | ROZPOCET
| VV |  | 100,000 |  | 100 | [12 empty] | VV | 2 | 2 | True | 0 | ROZPOCET
| VV |  | svislé ostění a nadpraží oken a dveří na fasádě viz pol. 622143004 Montáž omítkových profilů... (APU lišty) | [14 empty] | VV | 2 | 1 | True | 0 | ROZPOCET
| VV |  | 507,900 |  | 507.9 | [12 empty] | VV | 2 | 2 | True | 0 | ROZPOCET
| VV |  | ostění dveří výtahu | [14 empty] | VV | 2 | 1 | True | 0 | ROZPOCET
| VV |  | (1,500+2,380*2)*9*2 |  | 112.68 | [12 empty] | VV | 2 | 2 | True | 0 | ROZPOCET
| VV |  | Součet |  | 1450.2 | [12 empty] | VV | 2 | 4 | True | 1 | ROZPOCET
112 | M | 55343022 | profil rohový Pz s kulatou úzkou hlavou pro vnitřní omítky tl 12mm | m | 1522.71 |  | 0 | CS ÚRS 2024 02 |  | základní |  | 0 | 0.0001 | 0.15227 | 0 | 0 | 8 | M | 2 |  |  |  | ROZPOCET | [5 empty] | 0 | 0 | 0 | 0 | 0 | 1 | 0 | 4 | 1876497371
| VV |  | 1450,2*1,05 'Přepočtené koeficientem množství |  | 1522.71 | [12 empty] | VV | 2 | 2 | False | 1 | ROZPOCET
113 | K | 622143004 | Montáž omítkových profilů plastových, pozinkovaných nebo dřevěných upevněných vtlačením do podkladní vrstvy nebo přibitím začišťovacích samolepících pro vytvoření dilatujícího spoje s okenním rámem | m | 507.9 |  | 0 | CS ÚRS 2024 02 |  | základní |  | 0 | 0 | 0 | 0 | 0 | 4 | K | 2 |  |  |  | ROZPOCET | [5 empty] | 0 | 0 | 0 | 0 | 0 | 1 | 0 | 4 | 855531880
| Online PSC |  | https://podminky.urs.cz/item/CS_URS_2024_02/622143004 | [14 empty] | Online PSC | 2
| VV |  | dle TZ a PD | [14 empty] | VV | 2 | 1 | True | 0 | ROZPOCET
| VV |  | otvory na fasádě | [14 empty] | VV | 2 | 1 | True | 0 | ROZPOCET
| VV |  | okna | [14 empty] | VV | 2 | 1 | True | 0 | ROZPOCET
| VV |  | (1,900+1,900*2)*57 |  | 324.9 | [12 empty] | VV | 2 | 2 | True | 0 | ROZPOCET
| VV |  | (1,000+1,900*2)*28 |  | 134.4 | [12 empty] | VV | 2 | 2 | True | 0 | ROZPOCET
| VV |  | dveře, stěny | [14 empty] | VV | 2 | 1 | True | 0 | ROZPOCET
| VV |  | 3,000+3,200*2 |  | 9.4 | [12 empty] | VV | 2 | 2 | True | 0 | ROZPOCET
| VV |  | 1,000+3,200*2 |  | 7.4 | [12 empty] | VV | 2 | 2 | True | 0 | ROZPOCET
| VV |  | 1,700+3,200*2 |  | 8.1 | [12 empty] | VV | 2 | 2 | True | 0 | ROZPOCET
| VV |  | (1,000+2,150*2)*2 |  | 10.6 | [12 empty] | VV | 2 | 2 | True | 0 | ROZPOCET
| VV |  | "vrata" 4,600+4,250*2 |  | 13.1 | [12 empty] | VV | 2 | 2 | True | 0 | ROZPOCET
| VV |  | Součet |  | 507.9 | [12 empty] | VV | 2 | 4 | True | 1 | ROZPOCET
114 | M | 59051476 | profil napojovací okenní PVC s výztužnou tkaninou 9mm | m | 533.295 |  | 0 | CS ÚRS 2024 02 |  | základní |  | 0 | 4e-05 | 0.021332 | 0 | 0 | 8 | M | 2 |  |  |  | ROZPOCET | [5 empty] | 0 | 0 | 0 | 0 | 0 | 1 | 0 | 4 | 735728398
| VV |  | 507,9*1,05 'Přepočtené koeficientem množství |  | 533.295 | [12 empty] | VV | 2 | 2 | False | 1 | ROZPOCET
115 | K | 622151031 | Penetrační nátěr vnějších pastovitých tenkovrstvých omítek silikonový stěn | m2 | 1511.937 |  | 0 | CS ÚRS 2024 02 |  | základní |  | 0 | 0.00014 | 0.21167 | 0 | 0 | 4 | K | 2 |  |  |  | ROZPOCET | [5 empty] | 0 | 0 | 0 | 0 | 0 | 1 | 0 | 4 | 980380622
| Online PSC |  | https://podminky.urs.cz/item/CS_URS_2024_02/622151031 | [14 empty] | Online PSC | 2
| VV |  | dle TZ a PD | [14 empty] | VV | 2 | 1 | True | 0 | ROZPOCET
| VV |  | "ETICS MW" 1375,907 |  | 1375.907 | [12 empty] | VV | 2 | 2 | True | 0 | ROZPOCET
| VV |  | "ostění otvorů - viz pol. APU lišty" 507,900*0,200 |  | 101.58 | [12 empty] | VV | 2 | 2 | True | 0 | ROZPOCET
| VV |  | "sokl ETICS EPS, 0,5 m nad terén" ((20,650+19,550)*2-1,800-1,100-3,000-1,100-4,500)*0,500 |  | 34.45 | [12 empty] | VV | 2 | 2 | True | 0 | ROZPOCET
| VV |  | Součet |  | 1511.937 | [12 empty] | VV | 2 | 4 | True | 1 | ROZPOCET
116 | K | 622211041 | Montáž kontaktního zateplení lepením a mechanickým kotvením z polystyrenových desek (dodávka ve specifikaci) na vnější stěny, na podklad betonový nebo z lehčeného betonu, z tvárnic keramických nebo vápenopískových, tloušťky desek přes 160 do 200 mm | m2 | 174.735 |  | 0 | CS ÚRS 2024 02 |  | základní |  | 0 | 0.00868 | 1.5167 | 0 | 0 | 4 | K | 2 |  |  |  | ROZPOCET | [5 empty] | 0 | 0 | 0 | 0 | 0 | 1 | 0 | 4 | 1482144644
| Online PSC |  | https://podminky.urs.cz/item/CS_URS_2024_02/622211041 | [14 empty] | Online PSC | 2
| VV |  | dle TZ a PD | [14 empty] | VV | 2 | 1 | True | 0 | ROZPOCET
| VV |  | obvod základů | [14 empty] | VV | 2 | 1 | True | 0 | ROZPOCET
| VV |  | "SZ, JZ, JV" (19,450+1,600+20,550+1,600+19,450)*2,300 |  | 144.095 | [12 empty] | VV | 2 | 2 | True | 0 | ROZPOCET
| VV |  | "SV" 19,150*1,600 |  | 30.64 | [12 empty] | VV | 2 | 2 | True | 0 | ROZPOCET
| VV |  | Součet |  | 174.735 | [12 empty] | VV | 2 | 4 | True | 1 | ROZPOCET
117 | M | 28376363 | deska perimetrická pro zateplení spodních staveb 200kPa λ=0,034 tl 200mm | m2 | 183.472 |  | 0 | CS ÚRS 2024 02 |  | základní |  | 0 | 0.007 | 1.2843 | 0 | 0 | 8 | M | 2 |  |  |  | ROZPOCET | [5 empty] | 0 | 0 | 0 | 0 | 0 | 1 | 0 | 4 | -1036181586
| VV |  | 174,735*1,05 'Přepočtené koeficientem množství |  | 183.472 | [12 empty] | VV | 2 | 2 | False | 1 | ROZPOCET
118 | K | 622221041 | Montáž kontaktního zateplení lepením a mechanickým kotvením z desek minerální vlny s podélnou orientací vláken nebo kombinovaných (dodávka ve specifikaci) na vnější stěny, na podklad betonový nebo z lehčeného betonu, z tvárnic keramických nebo vápenopískových, tloušťky desek přes 160 do 200 mm | m2 | 1375.907 |  | 0 | CS ÚRS 2024 01 |  | základní |  | 0 | 0.01168 | 16.0706 | 0 | 0 | 4 | K | 2 |  |  |  | ROZPOCET | [5 empty] | 0 | 0 | 0 | 0 | 0 | 1 | 0 | 4 | 1484948525
| Online PSC |  | https://podminky.urs.cz/item/CS_URS_2024_01/622221041 | [14 empty] | Online PSC | 2
| VV |  | dle TZ a PD | [14 empty] | VV | 2 | 1 | True | 0 | ROZPOCET
| VV |  | FVE + skleněná fasáda JV, JZ bez otvorů | [14 empty] | VV | 2 | 1 | True | 0 | ROZPOCET
| VV |  | "JZ" 14,700*17,680+1,500*16,830 |  | 285.141 | [12 empty] | VV | 2 | 2 | True | 0 | ROZPOCET
| VV |  | "JV" 14,600*16,830+1,500*17,680 |  | 272.238 | [12 empty] | VV | 2 | 2 | True | 0 | ROZPOCET
| VV |  | "SV" 1,500*17,680 |  | 26.52 | [12 empty] | VV | 2 | 2 | True | 0 | ROZPOCET
| VV |  | "SZ" 1,500*16,830 |  | 25.245 | [12 empty] | VV | 2 | 2 | True | 0 | ROZPOCET
| VV |  | "odpočet otvorů - viz pol. Zakrytí vnějších ploch folií" -111,950 |  | -111.95 | [12 empty] | VV | 2 | 2 | True | 0 | ROZPOCET
| VV |  | Mezisoučet |  | 497.194 | [12 empty] | VV | 2 | 3 | True | 0 | ROZPOCET
| VV |  | ETICS fasáda vyložená SV, SZ bez otvorů | [14 empty] | VV | 2 | 1 | True | 0 | ROZPOCET
| VV |  | "SV" 14,200*16,830 |  | 238.986 | [12 empty] | VV | 2 | 2 | True | 0 | ROZPOCET
| VV |  | "SZ" 14,180*17,680 |  | 250.702 | [12 empty] | VV | 2 | 2 | True | 0 | ROZPOCET
| VV |  | "odpočet otvorů - viz pol. Zakrytí vnějších ploch folií" -115,520 |  | -115.52 | [12 empty] | VV | 2 | 2 | True | 0 | ROZPOCET
| VV |  | Mezisoučet |  | 374.168 | [12 empty] | VV | 2 | 3 | True | 0 | ROZPOCET
| VV |  | ETICS fasáda světlá bez otvorů | [14 empty] | VV | 2 | 1 | True | 0 | ROZPOCET
| VV |  | "SV" 46,0+230,0 |  | 276 | [12 empty] | VV | 2 | 2 | True | 0 | ROZPOCET
| VV |  | "JZ" 230,0 |  | 230 | [12 empty] | VV | 2 | 2 | True | 0 | ROZPOCET
| VV |  | "JV" 205 |  | 205 | [12 empty] | VV | 2 | 2 | True | 0 | ROZPOCET
| VV |  | "SZ" 220,0+10,0 |  | 230 | [12 empty] | VV | 2 | 2 | True | 0 | ROZPOCET
| VV |  | "odpočet otvorů - viz pol. Zakrytí vnějších ploch folií" -73,590 |  | -73.59 | [12 empty] | VV | 2 | 2 | True | 0 | ROZPOCET
| VV |  | Mezisoučet |  | 867.41 | [12 empty] | VV | 2 | 3 | True | 0 | ROZPOCET
| VV |  | Součet celé plochy fasády |  | 1738.772 | [12 empty] | VV | 2 | 4 | True | 0 | ROZPOCET
| VV |  | odpočet skleněné fasády (bude dodána jako kompletní skladba vč. KZS) | [14 empty] | VV | 2 | 1 | True | 0 | ROZPOCET
| VV |  | "ETICS fasáda celkem, vč. ETICS pod FVE panely" 1738,772-362,865 |  | 1375.907 | [12 empty] | VV | 2 | 2 | True | 1 | ROZPOCET
119 | M | 631-001R | deska tepelně izolační minerální kontaktních fasád podélné vlákno λ=0,035-0,036 tl 200mm | m2 | 1444.702 |  | 0 |  |  | základní |  | 0 | 0.031 | 44.7858 | 0 | 0 | 8 | M | 2 |  |  |  | ROZPOCET | [5 empty] | 0 | 0 | 0 | 0 | 0 | 1 | 0 | 4 | 983861776
| VV |  | 1375,907*1,05 'Přepočtené koeficientem množství |  | 1444.702 | [12 empty] | VV | 2 | 2 | False | 1 | ROZPOCET
120 | K | 622251101 | Montáž kontaktního zateplení lepením a mechanickým kotvením Příplatek k cenám za zápustnou montáž kotev s použitím tepelněizolačních zátek na vnější stěny z polystyrenu | m2 | 174.735 |  | 0 | CS ÚRS 2024 02 |  | základní |  | 0 | 8e-05 | 0.013979 | 0 | 0 | 4 | K | 2 |  |  |  | ROZPOCET | [5 empty] | 0 | 0 | 0 | 0 | 0 | 1 | 0 | 4 | -1411570674
| Online PSC |  | https://podminky.urs.cz/item/CS_URS_2024_02/622251101 | [14 empty] | Online PSC | 2
121 | K | 622251105 | Montáž kontaktního zateplení lepením a mechanickým kotvením Příplatek k cenám za zápustnou montáž kotev s použitím tepelněizolačních zátek na vnější stěny z minerální vlny | m2 | 1375.907 |  | 0 | CS ÚRS 2024 02 |  | základní |  | 0 | 8e-05 | 0.11007 | 0 | 0 | 4 | K | 2 |  |  |  | ROZPOCET | [5 empty] | 0 | 0 | 0 | 0 | 0 | 1 | 0 | 4 | 1922289993
| Online PSC |  | https://podminky.urs.cz/item/CS_URS_2024_02/622251105 | [14 empty] | Online PSC | 2
122 | K | 622252001 | Montáž profilů kontaktního zateplení zakládacích soklových připevněných hmoždinkami | m | 17.2 |  | 0 | CS ÚRS 2024 02 |  | základní |  | 0 | 5e-05 | 0.00086 | 0 | 0 | 4 | K | 2 |  |  |  | ROZPOCET | [5 empty] | 0 | 0 | 0 | 0 | 0 | 1 | 0 | 4 | -869107043
| Online PSC |  | https://podminky.urs.cz/item/CS_URS_2024_02/622252001 | [14 empty] | Online PSC | 2
| VV |  | dle TZ a PD | [14 empty] | VV | 2 | 1 | True | 0 | ROZPOCET
| VV |  | "SV vyložená fasáda" 14,200+1,500*2 |  | 17.2 | [12 empty] | VV | 2 | 2 | True | 1 | ROZPOCET
123 | M | 28342213 | profil zakládací PVC s výztužnou tkaninou pro izolant tl 180-220mm včetně okapnice | m | 18.06 |  | 0 | CS ÚRS 2024 02 |  | základní |  | 0 | 0.00068 | 0.012281 | 0 | 0 | 8 | M | 2 |  |  |  | ROZPOCET | [5 empty] | 0 | 0 | 0 | 0 | 0 | 1 | 0 | 4 | -1496811966
| VV |  | 17,2*1,05 'Přepočtené koeficientem množství |  | 18.06 | [12 empty] | VV | 2 | 2 | False | 1 | ROZPOCET
124 | K | 622252002 | Montáž profilů kontaktního zateplení ostatních stěnových, dilatačních apod. lepených do tmelu | m | 1384.1 |  | 0 | CS ÚRS 2024 02 |  | základní |  | 0 | 0 | 0 | 0 | 0 | 4 | K | 2 |  |  |  | ROZPOCET | [5 empty] | 0 | 0 | 0 | 0 | 0 | 1 | 0 | 4 | 899520766
| Online PSC |  | https://podminky.urs.cz/item/CS_URS_2024_02/622252002 | [14 empty] | Online PSC | 2
125 | M | 63127416 | profil rohový PVC s výztužnou tkaninou š 100/100mm | m | 607.845 |  | 0 | CS ÚRS 2024 02 |  | základní |  | 0 | 0.00012 | 0.072941 | 0 | 0 | 8 | M | 2 |  |  |  | ROZPOCET | [5 empty] | 0 | 0 | 0 | 0 | 0 | 1 | 0 | 4 | -510672012
| VV |  | "svislé ostění oken" 1,900*2*(16+16+13+12+17+11) |  | 323 | [12 empty] | VV | 2 | 2 | True | 0 | ROZPOCET
| VV |  | "svislé ostění dveří a vrat" 3,200*2*2+3,150*2*2+3,200*2+4,300*2 |  | 40.4 | [12 empty] | VV | 2 | 2 | True | 0 | ROZPOCET
| VV |  | "nároží 1.-5.NP" 23,500*8 |  | 188 | [12 empty] | VV | 2 | 2 | True | 0 | ROZPOCET
| VV |  | "nároží 6.NP" 5,500*5 |  | 27.5 | [12 empty] | VV | 2 | 2 | True | 0 | ROZPOCET
| VV |  | Součet |  | 578.9 | [12 empty] | VV | 2 | 4 | True | 1 | ROZPOCET
| VV |  | 578,9*1,05 'Přepočtené koeficientem množství |  | 607.845 | [12 empty] | VV | 2 | 2 | False | 1 | ROZPOCET
126 | M | 28342205 | profil napojovací okenní PVC s výztužnou tkaninou 6mm | m | 533.295 |  | 0 | CS ÚRS 2024 02 |  | základní |  | 0 | 4e-05 | 0.021332 | 0 | 0 | 8 | M | 2 |  |  |  | ROZPOCET | [5 empty] | 0 | 0 | 0 | 0 | 0 | 1 | 0 | 4 | 1671536680
| VV |  | "viz vnitřní APU lišty" 507,900 |  | 507.9 | [12 empty] | VV | 2 | 2 | True | 1 | ROZPOCET
| VV |  | 507,9*1,05 'Přepočtené koeficientem množství |  | 533.295 | [12 empty] | VV | 2 | 2 | False | 1 | ROZPOCET
127 | M | 59051510 | profil napojovací nadokenní PVC s okapnicí s výztužnou tkaninou | m | 179.13 |  | 0 | CS ÚRS 2024 02 |  | základní |  | 0 | 0.0003 | 0.053739 | 0 | 0 | 8 | M | 2 |  |  |  | ROZPOCET | [5 empty] | 0 | 0 | 0 | 0 | 0 | 1 | 0 | 4 | -1556421287
| VV |  | "nadpraží oken" 126,700 |  | 126.7 | [12 empty] | VV | 2 | 2 | True | 0 | ROZPOCET
| VV |  | "nadpraží dveří a vrat" 1,800+1,100*3+3,000+4,500 |  | 12.6 | [12 empty] | VV | 2 | 2 | True | 0 | ROZPOCET
| VV |  | "podhled" 1,400*2+14,000+14,500 |  | 31.3 | [12 empty] | VV | 2 | 2 | True | 0 | ROZPOCET
| VV |  | Součet |  | 170.6 | [12 empty] | VV | 2 | 4 | True | 1 | ROZPOCET
| VV |  | 170,6*1,05 'Přepočtené koeficientem množství |  | 179.13 | [12 empty] | VV | 2 | 2 | False | 1 | ROZPOCET
128 | M | 59051512 | profil napojovací parapetní PVC s okapnicí a výztužnou tkaninou | m | 133.035 |  | 0 | CS ÚRS 2024 02 |  | základní |  | 0 | 0.0002 | 0.026607 | 0 | 0 | 8 | M | 2 |  |  |  | ROZPOCET | [5 empty] | 0 | 0 | 0 | 0 | 0 | 1 | 0 | 4 | 32610552
| VV |  | "viz parapety oken" 126,700 |  | 126.7 | [12 empty] | VV | 2 | 2 | True | 1 | ROZPOCET
| VV |  | 126,7*1,05 'Přepočtené koeficientem množství |  | 133.035 | [12 empty] | VV | 2 | 2 | False | 1 | ROZPOCET
129 | K | 622541022 | Omítka tenkovrstvá silikonsilikátová vnějších ploch probarvená bez penetrace, zatíraná (škrábaná), tloušťky 2,0 mm stěn | m2 | 1511.937 |  | 0 | CS ÚRS 2024 02 |  | základní |  | 0 | 0.00363 | 5.4883 | 0 | 0 | 4 | K | 2 |  |  |  | ROZPOCET | [5 empty] | 0 | 0 | 0 | 0 | 0 | 1 | 0 | 4 | 1538816908
| Online PSC |  | https://podminky.urs.cz/item/CS_URS_2024_02/622541022 | [14 empty] | Online PSC | 2
130 | K | 622-001R | Příplatek za sytý/tmavý odstín silikonsilikátové tenkovrstvé omítky vnějších ploch | m2 | 410.648 |  | 0 |  |  | základní |  | 0 | 0 | 0 | 0 | 0 | 4 | K | 2 |  |  |  | ROZPOCET | [5 empty] | 0 | 0 | 0 | 0 | 0 | 1 | 0 | 4 | -1517516514
| VV |  | dle TZ a PD | [14 empty] | VV | 2 | 1 | True | 0 | ROZPOCET
| VV |  | ETICS fasáda vyložená SV, SZ bez otvorů | [14 empty] | VV | 2 | 1 | True | 0 | ROZPOCET
| VV |  | "SV" 14,200*16,830 |  | 238.986 | [12 empty] | VV | 2 | 2 | True | 0 | ROZPOCET
| VV |  | "SZ" 14,180*17,680 |  | 250.702 | [12 empty] | VV | 2 | 2 | True | 0 | ROZPOCET
| VV |  | "odpočet otvorů - viz pol. Zakrytí vnějších ploch folií" -115,520 |  | -115.52 | [12 empty] | VV | 2 | 2 | True | 0 | ROZPOCET
| VV |  | "ostění otvorů" (1,900+1,900*2)*0,200*(16+16) |  | 36.48 | [12 empty] | VV | 2 | 2 | True | 0 | ROZPOCET
| VV |  | Součet |  | 410.648 | [12 empty] | VV | 2 | 4 | True | 1 | ROZPOCET
131 | K | 629991012 | Zakrytí vnějších ploch před znečištěním včetně pozdějšího odkrytí výplní otvorů a svislých ploch fólií přilepenou na začišťovací lištu | m2 | 301.06 |  | 0 | CS ÚRS 2024 02 |  | základní |  | 0 | 0.00039 | 0.11741 | 1e-05 | 0.0030106 | 4 | K | 2 |  |  |  | ROZPOCET | [5 empty] | 0 | 0 | 0 | 0 | 0 | 1 | 0 | 4 | -975482465
| Online PSC |  | https://podminky.urs.cz/item/CS_URS_2024_02/629991012 | [14 empty] | Online PSC | 2
| VV |  | dle TZ a PD | [14 empty] | VV | 2 | 1 | True | 0 | ROZPOCET
| VV |  | FVE fasáda JV, JZ | [14 empty] | VV | 2 | 1 | True | 0 | ROZPOCET
| VV |  | 1,900*1,900*25 |  | 90.25 | [12 empty] | VV | 2 | 2 | True | 0 | ROZPOCET
| VV |  | 4,600*4,250 |  | 19.55 | [12 empty] | VV | 2 | 2 | True | 0 | ROZPOCET
| VV |  | 1,000*2,150 |  | 2.15 | [12 empty] | VV | 2 | 2 | True | 0 | ROZPOCET
| VV |  | Mezisoučet |  | 111.95 | [12 empty] | VV | 2 | 3 | True | 0 | ROZPOCET
| VV |  | ETICS fasáda vyložená SV, SZ | [14 empty] | VV | 2 | 1 | True | 0 | ROZPOCET
| VV |  | 1,900*1,900*(16+16) |  | 115.52 | [12 empty] | VV | 2 | 2 | True | 0 | ROZPOCET
| VV |  | Mezisoučet |  | 115.52 | [12 empty] | VV | 2 | 3 | True | 0 | ROZPOCET
| VV |  | ETICS fasáda světlá | [14 empty] | VV | 2 | 1 | True | 0 | ROZPOCET
| VV |  | SV | [14 empty] | VV | 2 | 1 | True | 0 | ROZPOCET
| VV |  | 1,000*1,900*8 |  | 15.2 | [12 empty] | VV | 2 | 2 | True | 0 | ROZPOCET
| VV |  | 1,000*2,150 |  | 2.15 | [12 empty] | VV | 2 | 2 | True | 0 | ROZPOCET
| VV |  | JZ | [14 empty] | VV | 2 | 1 | True | 0 | ROZPOCET
| VV |  | 1,000*1,900*8 |  | 15.2 | [12 empty] | VV | 2 | 2 | True | 0 | ROZPOCET
| VV |  | JV | [14 empty] | VV | 2 | 1 | True | 0 | ROZPOCET
| VV |  | 1,000*1,900*3 |  | 5.7 | [12 empty] | VV | 2 | 2 | True | 0 | ROZPOCET
| VV |  | 1,700*3,200 |  | 5.44 | [12 empty] | VV | 2 | 2 | True | 0 | ROZPOCET
| VV |  | 1,000*3,200 |  | 3.2 | [12 empty] | VV | 2 | 2 | True | 0 | ROZPOCET
| VV |  | 3,000*3,200 |  | 9.6 | [12 empty] | VV | 2 | 2 | True | 0 | ROZPOCET
| VV |  | SZ | [14 empty] | VV | 2 | 1 | True | 0 | ROZPOCET
| VV |  | 1,000*1,900*9 |  | 17.1 | [12 empty] | VV | 2 | 2 | True | 0 | ROZPOCET
| VV |  | Mezisoučet |  | 73.59 | [12 empty] | VV | 2 | 3 | True | 0 | ROZPOCET
| VV |  | Součet |  | 301.06 | [12 empty] | VV | 2 | 4 | True | 1 | ROZPOCET
132 | K | 629999011 | Příplatky k cenám úprav vnějších povrchů za zvýšenou pracnost při provádění styku dvou barev nebo struktur na fasádě | m | 124.8 |  | 0 | CS ÚRS 2024 02 |  | základní |  | 0 | 0 | 0 | 0 | 0 | 4 | K | 2 |  |  |  | ROZPOCET | [5 empty] | 0 | 0 | 0 | 0 | 0 | 1 | 0 | 4 | -334392342
| Online PSC |  | https://podminky.urs.cz/item/CS_URS_2024_02/629999011 | [14 empty] | Online PSC | 2
| VV |  | dle TZ a PD | [14 empty] | VV | 2 | 1 | True | 0 | ROZPOCET
| VV |  | 17,000*4+14,200*4 |  | 124.8 | [12 empty] | VV | 2 | 2 | True | 1 | ROZPOCET
133 | K | 631311114 | Mazanina z betonu prostého bez zvýšených nároků na prostředí tl. přes 50 do 80 mm tř. C 16/20 | m3 | 0.378 |  | 0 | CS ÚRS 2024 02 |  | základní |  | 0 | 2.301 | 0.86979 | 0 | 0 | 4 | K | 2 |  |  |  | ROZPOCET | [5 empty] | 0 | 0 | 0 | 0 | 0 | 1 | 0 | 4 | -370346688
| Online PSC |  | https://podminky.urs.cz/item/CS_URS_2024_02/631311114 | [14 empty] | Online PSC | 2
| VV |  | dle TZ a PD | [14 empty] | VV | 2 | 1 | True | 0 | ROZPOCET
| VV |  | skladba P03 | [14 empty] | VV | 2 | 1 | True | 0 | ROZPOCET
| VV |  | "1.NP dno výtahové šachty, m.č. 113" 6,3*0,060 |  | 0.378 | [12 empty] | VV | 2 | 2 | True | 1 | ROZPOCET
134 | K | 631311116 | Mazanina z betonu prostého bez zvýšených nároků na prostředí tl. přes 50 do 80 mm tř. C 25/30 | m3 | 5.936 |  | 0 | CS ÚRS 2024 02 |  | základní |  | 0 | 2.5019 | 14.8511 | 0 | 0 | 4 | K | 2 |  |  |  | ROZPOCET | [5 empty] | 0 | 0 | 0 | 0 | 0 | 1 | 0 | 4 | -2001042971
| Online PSC |  | https://podminky.urs.cz/item/CS_URS_2024_02/631311116 | [14 empty] | Online PSC | 2
| VV |  | dle TZ a PD | [14 empty] | VV | 2 | 1 | True | 0 | ROZPOCET
| VV |  | 1.NP | [14 empty] | VV | 2 | 1 | True | 0 | ROZPOCET
| VV |  | P02*0,070 |  | 4.83 | [12 empty] | VV | 2 | 2 | True | 0 | ROZPOCET
| VV |  | P02_mč101*0,070 |  | 0.476 | [12 empty] | VV | 2 | 2 | True | 0 | ROZPOCET
| VV |  | "pod SDK příčkami" (60,000*0,150)*0,070 |  | 0.63 | [12 empty] | VV | 2 | 2 | True | 0 | ROZPOCET
| VV |  | Součet |  | 5.936 | [12 empty] | VV | 2 | 4 | True | 1 | ROZPOCET
| FIG |  | Rozpad figury: P02 | [15 empty] | 2
| FIG |  | 1.NP, m.č. 102-109 |  | 0 | [13 empty] | 2
| FIG |  | 24,6+6,8+7,0+9,4+4,4+2,9+9,1+4,8 |  | 69 | [13 empty] | 2
| FIG |  | Rozpad figury: P02_mč101 | [15 empty] | 2
| FIG |  | "1.NP, m.č.101" 6,8 |  | 6.8 | [13 empty] | 2
135 | K | 631311124 | Mazanina z betonu prostého bez zvýšených nároků na prostředí tl. přes 80 do 120 mm tř. C 16/20 | m3 | 3.299 |  | 0 | CS ÚRS 2024 02 |  | základní |  | 0 | 2.301 | 7.5911 | 0 | 0 | 4 | K | 2 |  |  |  | ROZPOCET | [5 empty] | 0 | 0 | 0 | 0 | 0 | 1 | 0 | 4 | 734824400
| Online PSC |  | https://podminky.urs.cz/item/CS_URS_2024_02/631311124 | [14 empty] | Online PSC | 2
| VV |  | dle TZ a PD | [14 empty] | VV | 2 | 1 | True | 0 | ROZPOCET
| VV |  | ukončení a spádování atiky | [14 empty] | VV | 2 | 1 | True | 0 | ROZPOCET
| VV |  | "střecha 4.NP - atika" 31,000*0,200*0,100 |  | 0.62 | [12 empty] | VV | 2 | 2 | True | 0 | ROZPOCET
| VV |  | "střecha 5.NP - atika" 65,700*0,300*0,100 |  | 1.971 | [12 empty] | VV | 2 | 2 | True | 0 | ROZPOCET
| VV |  | "střecha 6.NP - atika" 23,600*0,300*0,100 |  | 0.708 | [12 empty] | VV | 2 | 2 | True | 0 | ROZPOCET
| VV |  | Součet |  | 3.299 | [12 empty] | VV | 2 | 4 | True | 1 | ROZPOCET
136 | K | 631311126 | Mazanina z betonu prostého bez zvýšených nároků na prostředí tl. přes 80 do 120 mm tř. C 25/30 | m3 | 114.087 |  | 0 | CS ÚRS 2024 02 |  | základní |  | 0 | 2.5019 | 285.4308 | 0 | 0 | 4 | K | 2 |  |  |  | ROZPOCET | [5 empty] | 0 | 0 | 0 | 0 | 0 | 1 | 0 | 4 | -1300946579
| Online PSC |  | https://podminky.urs.cz/item/CS_URS_2024_02/631311126 | [14 empty] | Online PSC | 2
| VV |  | dle TZ a PD | [14 empty] | VV | 2 | 1 | True | 0 | ROZPOCET
| VV |  | P05*0,088 |  | 38.078 | [12 empty] | VV | 2 | 2 | True | 0 | ROZPOCET
| VV |  | P06*0,103 |  | 69.226 | [12 empty] | VV | 2 | 2 | True | 0 | ROZPOCET
| VV |  | "pod SDK příčkami 2.-5.NP" (94,000+146,000+71,000+128,000)*0,150*0,103 |  | 6.783 | [12 empty] | VV | 2 | 2 | True | 0 | ROZPOCET
| VV |  | Součet |  | 114.087 | [12 empty] | VV | 2 | 4 | True | 1 | ROZPOCET
| FIG |  | Rozpad figury: P05 | [15 empty] | 2
| FIG |  | 2.NP, m.č. 201 chodba, 202, 203, 205, 213-215 |  | 0 | [13 empty] | 2
| FIG |  | 17,1+50,6+8,5+8,2+4,9+6,0+6,1 |  | 101.4 | [13 empty] | 2
| FIG |  | 3.NP, m.č. 301 chodba, 302, 303, 305, 316-318 |  | 0 | [13 empty] | 2
| FIG |  | 17,1+62,1+8,5+8,2+4,8+6,0+5,4 |  | 112.1 | [13 empty] | 2
| FIG |  | 4.NP, m.č. 401 chodba, 402, 403, 405, 408, 410, 411 |  | 0 | [13 empty] | 2
| FIG |  | 17,1+22,0+8,5+8,2+8,3+7,7+7,2 |  | 79 | [13 empty] | 2
| FIG |  | 5.NP, m.č. 501 chodba, 502, 503, 505, 514, 515 |  | 0 | [13 empty] | 2
| FIG |  | 17,1+68,6+8,5+6,0+4,9+6,0 |  | 111.1 | [13 empty] | 2
| FIG |  | 6.NP, m.č. 601-604 |  | 0 | [13 empty] | 2
| FIG |  | 7,9+6,6+8,0+6,6 |  | 29.1 | [13 empty] | 2
| FIG |  | Součet |  | 432.7 | [13 empty] | 2
| FIG |  | Rozpad figury: P06 | [15 empty] | 2
| FIG |  | 2.NP, m.č. 204, 206-211 |  | 0 | [13 empty] | 2
| FIG |  | 21,1+47,0+16,5+17,3+24,1+32,6+5,1 |  | 163.7 | [13 empty] | 2
| FIG |  | 3.NP, m.č. 304, 306-315 |  | 0 | [13 empty] | 2
| FIG |  | 21,1+16,5+16,9+17,0+17,4+22,8+18,7+20,9+26,8+19,0+19,2 |  | 216.3 | [13 empty] | 2
| FIG |  | 4.NP, m.č. 404, 406, 407 |  | 0 | [13 empty] | 2
| FIG |  | 21,1+46,0+38,7 |  | 105.8 | [13 empty] | 2
| FIG |  | 5.NP, m.č. 504, 506-513 |  | 0 | [13 empty] | 2
| FIG |  | 23,1+16,5+16,9+17,0+17,3+22,9+17,4+37,5+17,7 |  | 186.3 | [13 empty] | 2
| FIG |  | Součet |  | 672.1 | [13 empty] | 2
137 | K | 631311127 | Mazanina z betonu prostého bez zvýšených nároků na prostředí tl. přes 80 do 120 mm tř. C 30/37 | m3 | 21.97 |  | 0 | CS ÚRS 2024 02 |  | základní |  | 0 | 2.5019 | 54.9661 | 0 | 0 | 4 | K | 2 |  |  |  | ROZPOCET | [5 empty] | 0 | 0 | 0 | 0 | 0 | 1 | 0 | 4 | -749139550
| Online PSC |  | https://podminky.urs.cz/item/CS_URS_2024_02/631311127 | [14 empty] | Online PSC | 2
| VV |  | dle TZ a PD | [14 empty] | VV | 2 | 1 | True | 0 | ROZPOCET
| VV |  | P04*0,103 |  | 21.97 | [12 empty] | VV | 2 | 2 | True | 1 | ROZPOCET
| FIG |  | Rozpad figury: P04 | [15 empty] | 2
| FIG |  | 2.NP, m.č. 212 |  | 0 | [13 empty] | 2
| FIG |  | 64,6 |  | 64.6 | [13 empty] | 2
| FIG |  | 4.NP, m.č. 409 |  | 0 | [13 empty] | 2
| FIG |  | 148,7 |  | 148.7 | [13 empty] | 2
| FIG |  | Součet |  | 213.3 | [13 empty] | 2
138 | K | 631311137 | Mazanina z betonu prostého bez zvýšených nároků na prostředí tl. přes 120 do 240 mm tř. C 30/37 | m3 | 39.723 |  | 0 | CS ÚRS 2024 02 |  | základní |  | 0 | 2.5019 | 99.3818 | 0 | 0 | 4 | K | 2 |  |  |  | ROZPOCET | [5 empty] | 0 | 0 | 0 | 0 | 0 | 1 | 0 | 4 | 757224276
| Online PSC |  | https://podminky.urs.cz/item/CS_URS_2024_02/631311137 | [14 empty] | Online PSC | 2
| VV |  | dle TZ a PD | [14 empty] | VV | 2 | 1 | True | 0 | ROZPOCET
| VV |  | P01*0,163 |  | 39.723 | [12 empty] | VV | 2 | 2 | True | 1 | ROZPOCET
| FIG |  | Rozpad figury: P01 | [15 empty] | 2
| FIG |  | 1.NP, m.č. 110, 111, 112 |  | 0 | [13 empty] | 2
| FIG |  | 62,5+167,0+14,2 |  | 243.7 | [13 empty] | 2
139 | K | 631319011 | Příplatek k cenám mazanin za úpravu povrchu mazaniny přehlazením, mazanina tl. přes 50 do 80 mm | m3 | 6.314 |  | 0 | CS ÚRS 2024 02 |  | základní |  | 0 | 0 | 0 | 0 | 0 | 4 | K | 2 |  |  |  | ROZPOCET | [5 empty] | 0 | 0 | 0 | 0 | 0 | 1 | 0 | 4 | -1301705949
| Online PSC |  | https://podminky.urs.cz/item/CS_URS_2024_02/631319011 | [14 empty] | Online PSC | 2
| VV |  | 0,378+5,936 |  | 6.314 | [12 empty] | VV | 2 | 2 | True | 1 | ROZPOCET
140 | K | 631319012 | Příplatek k cenám mazanin za úpravu povrchu mazaniny přehlazením, mazanina tl. přes 80 do 120 mm | m3 | 139.356 |  | 0 | CS ÚRS 2024 02 |  | základní |  | 0 | 0 | 0 | 0 | 0 | 4 | K | 2 |  |  |  | ROZPOCET | [5 empty] | 0 | 0 | 0 | 0 | 0 | 1 | 0 | 4 | -1590664867
| Online PSC |  | https://podminky.urs.cz/item/CS_URS_2024_02/631319012 | [14 empty] | Online PSC | 2
| VV |  | 3,299+114,087+21,970 |  | 139.356 | [12 empty] | VV | 2 | 2 | True | 1 | ROZPOCET
141 | K | 631319013 | Příplatek k cenám mazanin za úpravu povrchu mazaniny přehlazením, mazanina tl. přes 120 do 240 mm | m3 | 39.723 |  | 0 | CS ÚRS 2024 02 |  | základní |  | 0 | 0 | 0 | 0 | 0 | 4 | K | 2 |  |  |  | ROZPOCET | [5 empty] | 0 | 0 | 0 | 0 | 0 | 1 | 0 | 4 | 80407353
| Online PSC |  | https://podminky.urs.cz/item/CS_URS_2024_02/631319013 | [14 empty] | Online PSC | 2
142 | K | 631319203 | Příplatek k cenám betonových mazanin za vyztužení ocelovými vlákny (drátkobeton) objemové vyztužení 25 kg/m3 | m3 | 61.693 |  | 0 | CS ÚRS 2024 02 |  | základní |  | 0 | 0.02525 | 1.5577 | 0 | 0 | 4 | K | 2 |  |  |  | ROZPOCET | [5 empty] | 0 | 0 | 0 | 0 | 0 | 1 | 0 | 4 | 681727903
| Online PSC |  | https://podminky.urs.cz/item/CS_URS_2024_02/631319203 | [14 empty] | Online PSC | 2
| VV |  | dle TZ a PD | [14 empty] | VV | 2 | 1 | True | 0 | ROZPOCET
| VV |  | P01*0,163 |  | 39.723 | [12 empty] | VV | 2 | 2 | True | 0 | ROZPOCET
| VV |  | P04*0,103 |  | 21.97 | [12 empty] | VV | 2 | 2 | True | 0 | ROZPOCET
| VV |  | Součet |  | 61.693 | [12 empty] | VV | 2 | 4 | True | 1 | ROZPOCET
| FIG |  | Rozpad figury: P01 | [15 empty] | 2
| FIG |  | 1.NP, m.č. 110, 111, 112 |  | 0 | [13 empty] | 2
| FIG |  | 62,5+167,0+14,2 |  | 243.7 | [13 empty] | 2
| FIG |  | Rozpad figury: P04 | [15 empty] | 2
| FIG |  | 2.NP, m.č. 212 |  | 0 | [13 empty] | 2
| FIG |  | 64,6 |  | 64.6 | [13 empty] | 2
| FIG |  | 4.NP, m.č. 409 |  | 0 | [13 empty] | 2
| FIG |  | 148,7 |  | 148.7 | [13 empty] | 2
| FIG |  | Součet |  | 213.3 | [13 empty] | 2
143 | K | 631351101 | Bednění v podlahách rýh a hran zřízení | m2 | 24.06 |  | 0 | CS ÚRS 2024 02 |  | základní |  | 0 | 0.01607 | 0.38664 | 0 | 0 | 4 | K | 2 |  |  |  | ROZPOCET | [5 empty] | 0 | 0 | 0 | 0 | 0 | 1 | 0 | 4 | -1083488564
| Online PSC |  | https://podminky.urs.cz/item/CS_URS_2024_02/631351101 | [14 empty] | Online PSC | 2
| VV |  | dle TZ a PD | [14 empty] | VV | 2 | 1 | True | 0 | ROZPOCET
| VV |  | ukončení a spádování atiky | [14 empty] | VV | 2 | 1 | True | 0 | ROZPOCET
| VV |  | "střecha 4.NP - atika" 31,000*2*0,100 |  | 6.2 | [12 empty] | VV | 2 | 2 | True | 0 | ROZPOCET
| VV |  | "střecha 5.NP - atika" 65,700*2*0,100 |  | 13.14 | [12 empty] | VV | 2 | 2 | True | 0 | ROZPOCET
| VV |  | "střecha 6.NP - atika" 23,600*2*0,100 |  | 4.72 | [12 empty] | VV | 2 | 2 | True | 0 | ROZPOCET
| VV |  | Součet |  | 24.06 | [12 empty] | VV | 2 | 4 | True | 1 | ROZPOCET
144 | K | 631351102 | Bednění v podlahách rýh a hran odstranění | m2 | 24.06 |  | 0 | CS ÚRS 2024 02 |  | základní |  | 0 | 0 | 0 | 0 | 0 | 4 | K | 2 |  |  |  | ROZPOCET | [5 empty] | 0 | 0 | 0 | 0 | 0 | 1 | 0 | 4 | 209630924
| Online PSC |  | https://podminky.urs.cz/item/CS_URS_2024_02/631351102 | [14 empty] | Online PSC | 2
145 | K | 631362021 | Výztuž mazanin ze svařovaných sítí z drátů typu KARI | t | 6.531 |  | 0 | CS ÚRS 2024 02 |  | základní |  | 0 | 1.0628 | 6.941 | 0 | 0 | 4 | K | 2 |  |  |  | ROZPOCET | [5 empty] | 0 | 0 | 0 | 0 | 0 | 1 | 0 | 4 | 1848115354
| Online PSC |  | https://podminky.urs.cz/item/CS_URS_2024_02/631362021 | [14 empty] | Online PSC | 2
| VV |  | dle TZ a PD | [14 empty] | VV | 2 | 1 | True | 0 | ROZPOCET
| VV |  | 1.NP | [14 empty] | VV | 2 | 1 | True | 0 | ROZPOCET
| VV |  | P02*4,335*1,2/1000 |  | 0.359 | [12 empty] | VV | 2 | 2 | True | 0 | ROZPOCET
| VV |  | P02_mč101*4,335*1,2/1000 |  | 0.035 | [12 empty] | VV | 2 | 2 | True | 0 | ROZPOCET
| VV |  | "pod SDK příčkami" (60,000*0,150)*4,335*1,2/1000 |  | 0.047 | [12 empty] | VV | 2 | 2 | True | 0 | ROZPOCET
| VV |  | Mezisoučet |  | 0.441 | [12 empty] | VV | 2 | 3 | True | 0 | ROZPOCET
| VV |  | P05*4,335*1,2/1000 |  | 2.251 | [12 empty] | VV | 2 | 2 | True | 0 | ROZPOCET
| VV |  | P06*4,335*1,2/1000 |  | 3.496 | [12 empty] | VV | 2 | 2 | True | 0 | ROZPOCET
| VV |  | "pod SDK příčkami 2.-5.NP" (94,000+146,000+71,000+128,000)*0,150*4,335*1,2/1000 |  | 0.343 | [12 empty] | VV | 2 | 2 | True | 0 | ROZPOCET
| VV |  | Mezisoučet |  | 6.09 | [12 empty] | VV | 2 | 3 | True | 0 | ROZPOCET
| VV |  | Součet |  | 6.531 | [12 empty] | VV | 2 | 4 | True | 1 | ROZPOCET
| FIG |  | Rozpad figury: P02 | [15 empty] | 2
| FIG |  | 1.NP, m.č. 102-109 |  | 0 | [13 empty] | 2
| FIG |  | 24,6+6,8+7,0+9,4+4,4+2,9+9,1+4,8 |  | 69 | [13 empty] | 2
| FIG |  | Rozpad figury: P02_mč101 | [15 empty] | 2
| FIG |  | "1.NP, m.č.101" 6,8 |  | 6.8 | [13 empty] | 2
| FIG |  | Rozpad figury: P05 | [15 empty] | 2
| FIG |  | 2.NP, m.č. 201 chodba, 202, 203, 205, 213-215 |  | 0 | [13 empty] | 2
| FIG |  | 17,1+50,6+8,5+8,2+4,9+6,0+6,1 |  | 101.4 | [13 empty] | 2
| FIG |  | 3.NP, m.č. 301 chodba, 302, 303, 305, 316-318 |  | 0 | [13 empty] | 2
| FIG |  | 17,1+62,1+8,5+8,2+4,8+6,0+5,4 |  | 112.1 | [13 empty] | 2
| FIG |  | 4.NP, m.č. 401 chodba, 402, 403, 405, 408, 410, 411 |  | 0 | [13 empty] | 2
| FIG |  | 17,1+22,0+8,5+8,2+8,3+7,7+7,2 |  | 79 | [13 empty] | 2
| FIG |  | 5.NP, m.č. 501 chodba, 502, 503, 505, 514, 515 |  | 0 | [13 empty] | 2
| FIG |  | 17,1+68,6+8,5+6,0+4,9+6,0 |  | 111.1 | [13 empty] | 2
| FIG |  | 6.NP, m.č. 601-604 |  | 0 | [13 empty] | 2
| FIG |  | 7,9+6,6+8,0+6,6 |  | 29.1 | [13 empty] | 2
| FIG |  | Součet |  | 432.7 | [13 empty] | 2
| FIG |  | Rozpad figury: P06 | [15 empty] | 2
| FIG |  | 2.NP, m.č. 204, 206-211 |  | 0 | [13 empty] | 2
| FIG |  | 21,1+47,0+16,5+17,3+24,1+32,6+5,1 |  | 163.7 | [13 empty] | 2
| FIG |  | 3.NP, m.č. 304, 306-315 |  | 0 | [13 empty] | 2
| FIG |  | 21,1+16,5+16,9+17,0+17,4+22,8+18,7+20,9+26,8+19,0+19,2 |  | 216.3 | [13 empty] | 2
| FIG |  | 4.NP, m.č. 404, 406, 407 |  | 0 | [13 empty] | 2
| FIG |  | 21,1+46,0+38,7 |  | 105.8 | [13 empty] | 2
| FIG |  | 5.NP, m.č. 504, 506-513 |  | 0 | [13 empty] | 2
| FIG |  | 23,1+16,5+16,9+17,0+17,3+22,9+17,4+37,5+17,7 |  | 186.3 | [13 empty] | 2
| FIG |  | Součet |  | 672.1 | [13 empty] | 2
146 | K | 632451101 | Potěr cementový samonivelační ze suchých směsí tloušťky přes 2 do 5 mm | m2 | 1129.1 |  | 0 | CS ÚRS 2024 02 |  | základní |  | 0 | 0.0102 | 11.5168 | 0 | 0 | 4 | K | 2 |  |  |  | ROZPOCET | [5 empty] | 0 | 0 | 0 | 0 | 0 | 1 | 0 | 4 | 414315801
| Online PSC |  | https://podminky.urs.cz/item/CS_URS_2024_02/632451101 | [14 empty] | Online PSC | 2
| VV |  | dle TZ a PD | [14 empty] | VV | 2 | 1 | True | 0 | ROZPOCET
| VV |  | P01+P04+P06 |  | 1129.1 | [12 empty] | VV | 2 | 2 | True | 1 | ROZPOCET
| FIG |  | Rozpad figury: P01 | [15 empty] | 2
| FIG |  | 1.NP, m.č. 110, 111, 112 |  | 0 | [13 empty] | 2
| FIG |  | 62,5+167,0+14,2 |  | 243.7 | [13 empty] | 2
| FIG |  | Rozpad figury: P04 | [15 empty] | 2
| FIG |  | 2.NP, m.č. 212 |  | 0 | [13 empty] | 2
| FIG |  | 64,6 |  | 64.6 | [13 empty] | 2
| FIG |  | 4.NP, m.č. 409 |  | 0 | [13 empty] | 2
| FIG |  | 148,7 |  | 148.7 | [13 empty] | 2
| FIG |  | Součet |  | 213.3 | [13 empty] | 2
| FIG |  | Rozpad figury: P06 | [15 empty] | 2
| FIG |  | 2.NP, m.č. 204, 206-211 |  | 0 | [13 empty] | 2
| FIG |  | 21,1+47,0+16,5+17,3+24,1+32,6+5,1 |  | 163.7 | [13 empty] | 2
| FIG |  | 3.NP, m.č. 304, 306-315 |  | 0 | [13 empty] | 2
| FIG |  | 21,1+16,5+16,9+17,0+17,4+22,8+18,7+20,9+26,8+19,0+19,2 |  | 216.3 | [13 empty] | 2
| FIG |  | 4.NP, m.č. 404, 406, 407 |  | 0 | [13 empty] | 2
| FIG |  | 21,1+46,0+38,7 |  | 105.8 | [13 empty] | 2
| FIG |  | 5.NP, m.č. 504, 506-513 |  | 0 | [13 empty] | 2
| FIG |  | 23,1+16,5+16,9+17,0+17,3+22,9+17,4+37,5+17,7 |  | 186.3 | [13 empty] | 2
| FIG |  | Součet |  | 672.1 | [13 empty] | 2
147 | K | 632902221 | Příprava zatvrdlého povrchu betonových mazanin pro cementový potěr spojovacím (adhezním) můstkem | m2 | 1630.8 |  | 0 | CS ÚRS 2024 02 |  | základní |  | 0 | 0.00022 | 0.35878 | 0 | 0 | 4 | K | 2 |  |  |  | ROZPOCET | [5 empty] | 0 | 0 | 0 | 0 | 0 | 1 | 0 | 4 | 68146940
| Online PSC |  | https://podminky.urs.cz/item/CS_URS_2024_02/632902221 | [14 empty] | Online PSC | 2
| VV |  | dle TZ a PD | [14 empty] | VV | 2 | 1 | True | 0 | ROZPOCET
| VV |  | penetrace pod samonivelačku | [14 empty] | VV | 2 | 1 | True | 0 | ROZPOCET
| VV |  | P01+P02+P04+P05+P06 |  | 1630.8 | [12 empty] | VV | 2 | 2 | True | 1 | ROZPOCET
| FIG |  | Rozpad figury: P01 | [15 empty] | 2
| FIG |  | 1.NP, m.č. 110, 111, 112 |  | 0 | [13 empty] | 2
| FIG |  | 62,5+167,0+14,2 |  | 243.7 | [13 empty] | 2
| FIG |  | Rozpad figury: P02 | [15 empty] | 2
| FIG |  | 1.NP, m.č. 102-109 |  | 0 | [13 empty] | 2
| FIG |  | 24,6+6,8+7,0+9,4+4,4+2,9+9,1+4,8 |  | 69 | [13 empty] | 2
| FIG |  | Rozpad figury: P04 | [15 empty] | 2
| FIG |  | 2.NP, m.č. 212 |  | 0 | [13 empty] | 2
| FIG |  | 64,6 |  | 64.6 | [13 empty] | 2
| FIG |  | 4.NP, m.č. 409 |  | 0 | [13 empty] | 2
| FIG |  | 148,7 |  | 148.7 | [13 empty] | 2
| FIG |  | Součet |  | 213.3 | [13 empty] | 2
| FIG |  | Rozpad figury: P05 | [15 empty] | 2
| FIG |  | 2.NP, m.č. 201 chodba, 202, 203, 205, 213-215 |  | 0 | [13 empty] | 2
| FIG |  | 17,1+50,6+8,5+8,2+4,9+6,0+6,1 |  | 101.4 | [13 empty] | 2
| FIG |  | 3.NP, m.č. 301 chodba, 302, 303, 305, 316-318 |  | 0 | [13 empty] | 2
| FIG |  | 17,1+62,1+8,5+8,2+4,8+6,0+5,4 |  | 112.1 | [13 empty] | 2
| FIG |  | 4.NP, m.č. 401 chodba, 402, 403, 405, 408, 410, 411 |  | 0 | [13 empty] | 2
| FIG |  | 17,1+22,0+8,5+8,2+8,3+7,7+7,2 |  | 79 | [13 empty] | 2
| FIG |  | 5.NP, m.č. 501 chodba, 502, 503, 505, 514, 515 |  | 0 | [13 empty] | 2
| FIG |  | 17,1+68,6+8,5+6,0+4,9+6,0 |  | 111.1 | [13 empty] | 2
| FIG |  | 6.NP, m.č. 601-604 |  | 0 | [13 empty] | 2
| FIG |  | 7,9+6,6+8,0+6,6 |  | 29.1 | [13 empty] | 2
| FIG |  | Součet |  | 432.7 | [13 empty] | 2
| FIG |  | Rozpad figury: P06 | [15 empty] | 2
| FIG |  | 2.NP, m.č. 204, 206-211 |  | 0 | [13 empty] | 2
| FIG |  | 21,1+47,0+16,5+17,3+24,1+32,6+5,1 |  | 163.7 | [13 empty] | 2
| FIG |  | 3.NP, m.č. 304, 306-315 |  | 0 | [13 empty] | 2
| FIG |  | 21,1+16,5+16,9+17,0+17,4+22,8+18,7+20,9+26,8+19,0+19,2 |  | 216.3 | [13 empty] | 2
| FIG |  | 4.NP, m.č. 404, 406, 407 |  | 0 | [13 empty] | 2
| FIG |  | 21,1+46,0+38,7 |  | 105.8 | [13 empty] | 2
| FIG |  | 5.NP, m.č. 504, 506-513 |  | 0 | [13 empty] | 2
| FIG |  | 23,1+16,5+16,9+17,0+17,3+22,9+17,4+37,5+17,7 |  | 186.3 | [13 empty] | 2
| FIG |  | Součet |  | 672.1 | [13 empty] | 2
148 | K | 634112126 | Obvodová dilatace mezi stěnou a mazaninou nebo potěrem podlahovým páskem z pěnového PE s fólií tl. do 10 mm, výšky 100 mm | m | 145.3 |  | 0 | CS ÚRS 2024 02 |  | základní |  | 0 | 2e-05 | 0.002906 | 0 | 0 | 4 | K | 2 |  |  |  | ROZPOCET | [5 empty] | 0 | 0 | 0 | 0 | 0 | 1 | 0 | 4 | -1870635567
| Online PSC |  | https://podminky.urs.cz/item/CS_URS_2024_02/634112126 | [14 empty] | Online PSC | 2
| VV |  | dle TZ a PD | [14 empty] | VV | 2 | 1 | True | 0 | ROZPOCET
| VV |  | 1.NP | [14 empty] | VV | 2 | 1 | True | 0 | ROZPOCET
| VV |  | "P02-m.č. 101-109" 41,000+1,700+5,000 |  | 47.7 | [12 empty] | VV | 2 | 2 | True | 0 | ROZPOCET
| VV |  | 2.NP-6.NP, skladba P05 | [14 empty] | VV | 2 | 1 | True | 0 | ROZPOCET
| VV |  | "P05-m.č. 201-209" 77,000+1,600*5+1,700+(5,200+0,250)*2 |  | 97.6 | [12 empty] | VV | 2 | 2 | True | 0 | ROZPOCET
| VV |  | "P05-m.č. 201-209" | [14 empty] | VV | 2 | 1 | True | 0 | ROZPOCET
| VV |  | "P05-m.č. 201-209" | [14 empty] | VV | 2 | 1 | True | 0 | ROZPOCET
| VV |  | "P05-m.č. 201-209" | [14 empty] | VV | 2 | 1 | True | 0 | ROZPOCET
| VV |  | "P05-m.č. 201-209" | [14 empty] | VV | 2 | 1 | True | 0 | ROZPOCET
| VV |  | Součet |  | 145.3 | [12 empty] | VV | 2 | 4 | True | 1 | ROZPOCET
| FIG |  | Rozpad figury: P02 | [15 empty] | 2
| FIG |  | 1.NP, m.č. 102-109 |  | 0 | [13 empty] | 2
| FIG |  | 24,6+6,8+7,0+9,4+4,4+2,9+9,1+4,8 |  | 69 | [13 empty] | 2
| FIG |  | Rozpad figury: P05 | [15 empty] | 2
| FIG |  | 2.NP, m.č. 201 chodba, 202, 203, 205, 213-215 |  | 0 | [13 empty] | 2
| FIG |  | 17,1+50,6+8,5+8,2+4,9+6,0+6,1 |  | 101.4 | [13 empty] | 2
| FIG |  | 3.NP, m.č. 301 chodba, 302, 303, 305, 316-318 |  | 0 | [13 empty] | 2
| FIG |  | 17,1+62,1+8,5+8,2+4,8+6,0+5,4 |  | 112.1 | [13 empty] | 2
| FIG |  | 4.NP, m.č. 401 chodba, 402, 403, 405, 408, 410, 411 |  | 0 | [13 empty] | 2
| FIG |  | 17,1+22,0+8,5+8,2+8,3+7,7+7,2 |  | 79 | [13 empty] | 2
| FIG |  | 5.NP, m.č. 501 chodba, 502, 503, 505, 514, 515 |  | 0 | [13 empty] | 2
| FIG |  | 17,1+68,6+8,5+6,0+4,9+6,0 |  | 111.1 | [13 empty] | 2
| FIG |  | 6.NP, m.č. 601-604 |  | 0 | [13 empty] | 2
| FIG |  | 7,9+6,6+8,0+6,6 |  | 29.1 | [13 empty] | 2
| FIG |  | Součet |  | 432.7 | [13 empty] | 2
149 | K | 634112127 | Obvodová dilatace mezi stěnou a mazaninou nebo potěrem podlahovým páskem z pěnového PE s fólií tl. do 10 mm, výšky 120 mm | m | 590.8 |  | 0 | CS ÚRS 2024 02 |  | základní |  | 0 | 2e-05 | 0.011816 | 0 | 0 | 4 | K | 2 |  |  |  | ROZPOCET | [5 empty] | 0 | 0 | 0 | 0 | 0 | 1 | 0 | 4 | 619180009
| Online PSC |  | https://podminky.urs.cz/item/CS_URS_2024_02/634112127 | [14 empty] | Online PSC | 2
| VV |  | dle TZ a PD | [14 empty] | VV | 2 | 1 | True | 0 | ROZPOCET
| VV |  | 2.NP, 4.NP | [14 empty] | VV | 2 | 1 | True | 0 | ROZPOCET
| VV |  | "P04-m.č. 212, 409" (40,300+1,600*2)+(64,600+1,600*3) |  | 112.9 | [12 empty] | VV | 2 | 2 | True | 0 | ROZPOCET
| VV |  | 2.NP-6.NP | [14 empty] | VV | 2 | 1 | True | 0 | ROZPOCET
| VV |  | "P05, P06-m.č. 201-211, 213-215" (77,000+1,600*5+1,700+10,900)+24,900+9,300 |  | 131.8 | [12 empty] | VV | 2 | 2 | True | 0 | ROZPOCET
| VV |  | "P05, P06-m.č. 301-318" 90,000+1,600*8+1,700+10,900 |  | 115.4 | [12 empty] | VV | 2 | 2 | True | 0 | ROZPOCET
| VV |  | "P05, P06-m.č. 401-408, 410, 411" 64,000+1,600*3+1,700+10,900 |  | 81.4 | [12 empty] | VV | 2 | 2 | True | 0 | ROZPOCET
| VV |  | "P05, P06-m.č. 501-515" 82,000+1,600*5+1,700+10,900 |  | 102.6 | [12 empty] | VV | 2 | 2 | True | 0 | ROZPOCET
| VV |  | "P05, P06-m.č. 601-604" 14,200+10,500+11,600+10,400 |  | 46.7 | [12 empty] | VV | 2 | 2 | True | 0 | ROZPOCET
| VV |  | Součet |  | 590.8 | [12 empty] | VV | 2 | 4 | True | 1 | ROZPOCET
| FIG |  | Rozpad figury: P04 | [15 empty] | 2
| FIG |  | 2.NP, m.č. 212 |  | 0 | [13 empty] | 2
| FIG |  | 64,6 |  | 64.6 | [13 empty] | 2
| FIG |  | 4.NP, m.č. 409 |  | 0 | [13 empty] | 2
| FIG |  | 148,7 |  | 148.7 | [13 empty] | 2
| FIG |  | Součet |  | 213.3 | [13 empty] | 2
| FIG |  | Rozpad figury: P05 | [15 empty] | 2
| FIG |  | 2.NP, m.č. 201 chodba, 202, 203, 205, 213-215 |  | 0 | [13 empty] | 2
| FIG |  | 17,1+50,6+8,5+8,2+4,9+6,0+6,1 |  | 101.4 | [13 empty] | 2
| FIG |  | 3.NP, m.č. 301 chodba, 302, 303, 305, 316-318 |  | 0 | [13 empty] | 2
| FIG |  | 17,1+62,1+8,5+8,2+4,8+6,0+5,4 |  | 112.1 | [13 empty] | 2
| FIG |  | 4.NP, m.č. 401 chodba, 402, 403, 405, 408, 410, 411 |  | 0 | [13 empty] | 2
| FIG |  | 17,1+22,0+8,5+8,2+8,3+7,7+7,2 |  | 79 | [13 empty] | 2
| FIG |  | 5.NP, m.č. 501 chodba, 502, 503, 505, 514, 515 |  | 0 | [13 empty] | 2
| FIG |  | 17,1+68,6+8,5+6,0+4,9+6,0 |  | 111.1 | [13 empty] | 2
| FIG |  | 6.NP, m.č. 601-604 |  | 0 | [13 empty] | 2
| FIG |  | 7,9+6,6+8,0+6,6 |  | 29.1 | [13 empty] | 2
| FIG |  | Součet |  | 432.7 | [13 empty] | 2
| FIG |  | Rozpad figury: P06 | [15 empty] | 2
| FIG |  | 2.NP, m.č. 204, 206-211 |  | 0 | [13 empty] | 2
| FIG |  | 21,1+47,0+16,5+17,3+24,1+32,6+5,1 |  | 163.7 | [13 empty] | 2
| FIG |  | 3.NP, m.č. 304, 306-315 |  | 0 | [13 empty] | 2
| FIG |  | 21,1+16,5+16,9+17,0+17,4+22,8+18,7+20,9+26,8+19,0+19,2 |  | 216.3 | [13 empty] | 2
| FIG |  | 4.NP, m.č. 404, 406, 407 |  | 0 | [13 empty] | 2
| FIG |  | 21,1+46,0+38,7 |  | 105.8 | [13 empty] | 2
| FIG |  | 5.NP, m.č. 504, 506-513 |  | 0 | [13 empty] | 2
| FIG |  | 23,1+16,5+16,9+17,0+17,3+22,9+17,4+37,5+17,7 |  | 186.3 | [13 empty] | 2
| FIG |  | Součet |  | 672.1 | [13 empty] | 2
150 | K | 634112129 | Obvodová dilatace mezi stěnou a mazaninou nebo potěrem podlahovým páskem z pěnového PE s fólií tl. do 10 mm, výšky 180 mm | m | 122.1 |  | 0 | CS ÚRS 2024 02 |  | základní |  | 0 | 2e-05 | 0.002442 | 0 | 0 | 4 | K | 2 |  |  |  | ROZPOCET | [5 empty] | 0 | 0 | 0 | 0 | 0 | 1 | 0 | 4 | 1240069009
| Online PSC |  | https://podminky.urs.cz/item/CS_URS_2024_02/634112129 | [14 empty] | Online PSC | 2
| VV |  | dle TZ a PD | [14 empty] | VV | 2 | 1 | True | 0 | ROZPOCET
| VV |  | 1.NP | [14 empty] | VV | 2 | 1 | True | 0 | ROZPOCET
| VV |  | "P01-m.č. 110, 111, 112" 35,1+(65,1+1,600*4)+15,5 |  | 122.1 | [12 empty] | VV | 2 | 2 | True | 1 | ROZPOCET
| FIG |  | Rozpad figury: P01 | [15 empty] | 2
| FIG |  | 1.NP, m.č. 110, 111, 112 |  | 0 | [13 empty] | 2
| FIG |  | 62,5+167,0+14,2 |  | 243.7 | [13 empty] | 2
151 | K | 634662111 | Výplň dilatačních spar mazanin akrylátovým tmelem, šířka spáry do 10 mm | m | 118.48 |  | 0 | CS ÚRS 2024 02 |  | základní |  | 0 | 0.00021 | 0.024881 | 0 | 0 | 4 | K | 2 |  |  |  | ROZPOCET | [5 empty] | 0 | 0 | 0 | 0 | 0 | 1 | 0 | 4 | 65944919
| Online PSC |  | https://podminky.urs.cz/item/CS_URS_2024_02/634662111 | [14 empty] | Online PSC | 2
| VV |  | dle TZ a PD | [14 empty] | VV | 2 | 1 | True | 0 | ROZPOCET
| VV |  | 1.NP | [14 empty] | VV | 2 | 1 | True | 0 | ROZPOCET
| VV |  | "P01-m.č. 110, 111, 112" 5,200*2+6,100*3+1,100*2+4,250+3,200+6,600+2,400+4,550*2+1,100*2 |  | 58.65 | [12 empty] | VV | 2 | 2 | True | 0 | ROZPOCET
| VV |  | 2.NP, 4.NP | [14 empty] | VV | 2 | 1 | True | 0 | ROZPOCET
| VV |  | "P04-m.č. 212, 409" (4,550+1,100*3+6,050+2,700+4,250)+(5,800*2+6,050+1,100*3+6,530+4,550+2,700+4,250) |  | 59.83 | [12 empty] | VV | 2 | 2 | True | 0 | ROZPOCET
| VV |  | Součet |  | 118.48 | [12 empty] | VV | 2 | 4 | True | 1 | ROZPOCET
| FIG |  | Rozpad figury: P01 | [15 empty] | 2
| FIG |  | 1.NP, m.č. 110, 111, 112 |  | 0 | [13 empty] | 2
| FIG |  | 62,5+167,0+14,2 |  | 243.7 | [13 empty] | 2
| FIG |  | Rozpad figury: P04 | [15 empty] | 2
| FIG |  | 2.NP, m.č. 212 |  | 0 | [13 empty] | 2
| FIG |  | 64,6 |  | 64.6 | [13 empty] | 2
| FIG |  | 4.NP, m.č. 409 |  | 0 | [13 empty] | 2
| FIG |  | 148,7 |  | 148.7 | [13 empty] | 2
| FIG |  | Součet |  | 213.3 | [13 empty] | 2
152 | K | 634911122 | Řezání dilatačních nebo smršťovacích spár v čerstvé betonové mazanině nebo potěru šířky přes 5 do 10 mm, hloubky přes 10 do 20 mm | m | 118.48 |  | 0 | CS ÚRS 2024 02 |  | základní |  | 0 | 0 | 0 | 0 | 0 | 4 | K | 2 |  |  |  | ROZPOCET | [5 empty] | 0 | 0 | 0 | 0 | 0 | 1 | 0 | 4 | -1538768204
| Online PSC |  | https://podminky.urs.cz/item/CS_URS_2024_02/634911122 | [14 empty] | Online PSC | 2
153 | K | 635111141 | Násyp ze štěrkopísku, písku nebo kameniva pod podlahy s udusáním a urovnáním povrchu z kameniva hrubého 8-16 | m3 | 5.475 |  | 0 | CS ÚRS 2024 02 |  | základní |  | 0 | 1.837 | 10.0576 | 0 | 0 | 4 | K | 2 |  |  |  | ROZPOCET | [5 empty] | 0 | 0 | 0 | 0 | 0 | 1 | 0 | 4 | -1136049170
| Online PSC |  | https://podminky.urs.cz/item/CS_URS_2024_02/635111141 | [14 empty] | Online PSC | 2
| VV |  | okapový chodník | [14 empty] | VV | 2 | 1 | True | 0 | ROZPOCET
| VV |  | (52,0+4,0+12,0+4,0+1,0)*0,500*0,150 |  | 5.475 | [12 empty] | VV | 2 | 2 | True | 1 | ROZPOCET
154 | K | 637211134 | Okapový chodník z dlaždic betonových do kameniva s vyplněním spár drobným kamenivem, tl. dlaždic 50 mm | m2 | 36.5 |  | 0 | CS ÚRS 2024 02 |  | základní |  | 0 | 0.22136 | 8.0796 | 0 | 0 | 4 | K | 2 |  |  |  | ROZPOCET | [5 empty] | 0 | 0 | 0 | 0 | 0 | 1 | 0 | 4 | 365659760
| Online PSC |  | https://podminky.urs.cz/item/CS_URS_2024_02/637211134 | [14 empty] | Online PSC | 2
| VV |  | (52,0+4,0+12,0+4,0+1,0)*0,500 |  | 36.5 | [12 empty] | VV | 2 | 2 | True | 1 | ROZPOCET
155 | K | 637311122 | Okapový chodník z obrubníků betonových chodníkových, se zalitím spár cementovou maltou do lože z betonu prostého, z obrubníků stojatých | m | 84 |  | 0 | CS ÚRS 2024 02 |  | základní |  | 0 | 0.19663 | 16.5169 | 0 | 0 | 4 | K | 2 |  |  |  | ROZPOCET | [5 empty] | 0 | 0 | 0 | 0 | 0 | 1 | 0 | 4 | -1984413366
| Online PSC |  | https://podminky.urs.cz/item/CS_URS_2024_02/637311122 | [14 empty] | Online PSC | 2
| VV |  | 52,0+4,0+12,0+4,0+1,0+0,500*22 |  | 84 | [12 empty] | VV | 2 | 2 | True | 1 | ROZPOCET
| D | 6.2 | Skleněná fasáda |  |  |  | 0 |  |  |  |  | 0 |  | 0 |  | 0 | 1 | D | 1 |  |  |  | ROZPOCET | [11 empty] | 0
156 | K | 62-001R | D+M skleněné fasády ze skla - kompletní skladba vč. KZS, nosné konstrukce a montážních mechanizmů | m2 | 362.865 |  | 0 |  |  | základní |  | 0 | 0 | 0 | 0 | 0 | 4 | K | 2 |  |  |  | ROZPOCET | [5 empty] | 0 | 0 | 0 | 0 | 0 | 1 | 0 | 4 | -856360597
| VV |  | dle TZ a PD | [14 empty] | VV | 2 | 1 | True | 0 | ROZPOCET
| VV |  | kompletní provedení skladby vč. všech detailů a ostění otvorů | [14 empty] | VV | 2 | 1 | True | 0 | ROZPOCET
| VV |  | fasáda sklo + fVE bez otvorů | [14 empty] | VV | 2 | 1 | True | 0 | ROZPOCET
| VV |  | "JZ" 14,700*17,680+1,500*16,830 |  | 285.141 | [12 empty] | VV | 2 | 2 | True | 0 | ROZPOCET
| VV |  | -1,900*1,900*9-4,600*4,250-1,000*2,150 |  | -54.19 | [12 empty] | VV | 2 | 2 | True | 0 | ROZPOCET
| VV |  | "JV" 14,600*16,830+1,500*17,680 |  | 272.238 | [12 empty] | VV | 2 | 2 | True | 0 | ROZPOCET
| VV |  | -1,900*1,900*16 |  | -57.76 | [12 empty] | VV | 2 | 2 | True | 0 | ROZPOCET
| VV |  | "SV" 1,500*17,680 |  | 26.52 | [12 empty] | VV | 2 | 2 | True | 0 | ROZPOCET
| VV |  | "SZ" 1,500*16,830 |  | 25.245 | [12 empty] | VV | 2 | 2 | True | 0 | ROZPOCET
| VV |  | Mezisoučet |  | 497.194 | [12 empty] | VV | 2 | 3 | True | 0 | ROZPOCET
| VV |  | odpočet plochy FVE panelů - D+M vč. nosné konstrukce viz rozpočet FVE | [14 empty] | VV | 2 | 1 | True | 0 | ROZPOCET
| VV |  | -2,278*1,134*52 |  | -134.329 | [12 empty] | VV | 2 | 2 | True | 0 | ROZPOCET
| VV |  | Součet |  | 362.865 | [12 empty] | VV | 2 | 4 | True | 1 | ROZPOCET
| VV |  | pozn: položky pro KZS pod panely FVE = tepelná izolace + stěrka do tmele + penetrace + omítka - viz oddíl 6 | [14 empty] | VV | 2 | 1 | True | 0 | ROZPOCET
157 | K | 62-002R | D+M klempířských prvků ke skleněné fasádě | kpl | 1 |  | 0 |  |  | základní |  | 0 | 0 | 0 | 0 | 0 | 4 | K | 2 |  |  |  | ROZPOCET | [5 empty] | 0 | 0 | 0 | 0 | 0 | 1 | 0 | 4 | 910643916
| D | 9 | Ostatní konstrukce a práce, bourání |  |  |  | 0 |  |  |  |  | 0 |  | 0.40037 |  | 2.4518 | 1 | D | 1 |  |  |  | ROZPOCET | [11 empty] | 0
158 | K | 941211113 | Lešení řadové rámové lehké pracovní s podlahami s provozním zatížením tř. 3 do 200 kg/m2 šířky tř. SW06 od 0,6 do 0,9 m výšky přes 25 do 40 m montáž | m2 | 2800 |  | 0 | CS ÚRS 2024 02 |  | základní |  | 0 | 0 | 0 | 0 | 0 | 4 | K | 2 |  |  |  | ROZPOCET | [5 empty] | 0 | 0 | 0 | 0 | 0 | 1 | 0 | 4 | 276950604
| Online PSC |  | https://podminky.urs.cz/item/CS_URS_2024_02/941211113 | [14 empty] | Online PSC | 2
| VV |  | dle TZ a PD | [14 empty] | VV | 2 | 1 | True | 0 | ROZPOCET
| VV |  | (25,000+25,000)*2*28,000 |  | 2800 | [12 empty] | VV | 2 | 2 | True | 1 | ROZPOCET
159 | K | 941211213 | Lešení řadové rámové lehké pracovní s podlahami s provozním zatížením tř. 3 do 200 kg/m2 šířky tř. SW06 od 0,6 do 0,9 m výšky přes 25 do 40 m příplatek za každý den použití | m2 | 434000 |  | 0 | CS ÚRS 2024 02 |  | základní |  | 0 | 0 | 0 | 0 | 0 | 4 | K | 2 |  |  |  | ROZPOCET | [5 empty] | 0 | 0 | 0 | 0 | 0 | 1 | 0 | 4 | -1438858409
| Online PSC |  | https://podminky.urs.cz/item/CS_URS_2024_02/941211213 | [14 empty] | Online PSC | 2
| VV |  | 2800*155 'Přepočtené koeficientem množství |  | 434000 | [12 empty] | VV | 2 | 2 | False | 1 | ROZPOCET
160 | K | 941211332 | Odborná prohlídka lešení řadového rámového lehkého pracovního s podlahami s provozním zatížením tř. 3 do 200 kg/m2 šířky tř. SW06 od 0,6 do 0,9 m výšky do 25 m, celkové plochy přes 2 000 do 4 000 m2 zakrytého sítí | kus | 1 |  | 0 | CS ÚRS 2024 02 |  | základní |  | 0 | 0 | 0 | 0 | 0 | 4 | K | 2 |  |  |  | ROZPOCET | [5 empty] | 0 | 0 | 0 | 0 | 0 | 1 | 0 | 4 | 1562186604
| Online PSC |  | https://podminky.urs.cz/item/CS_URS_2024_02/941211332 | [14 empty] | Online PSC | 2
161 | K | 941211813 | Lešení řadové rámové lehké pracovní s podlahami s provozním zatížením tř. 3 do 200 kg/m2 šířky tř. SW06 od 0,6 do 0,9 m výšky přes 25 do 40 m demontáž | m2 | 2800 |  | 0 | CS ÚRS 2024 02 |  | základní |  | 0 | 0 | 0 | 0 | 0 | 4 | K | 2 |  |  |  | ROZPOCET | [5 empty] | 0 | 0 | 0 | 0 | 0 | 1 | 0 | 4 | 1380812010
| Online PSC |  | https://podminky.urs.cz/item/CS_URS_2024_02/941211813 | [14 empty] | Online PSC | 2
162 | K | 944511111 | Síť ochranná zavěšená na konstrukci lešení z textilie z umělých vláken montáž | m2 | 2800 |  | 0 | CS ÚRS 2024 02 |  | základní |  | 0 | 0 | 0 | 0 | 0 | 4 | K | 2 |  |  |  | ROZPOCET | [5 empty] | 0 | 0 | 0 | 0 | 0 | 1 | 0 | 4 | -907839224
| Online PSC |  | https://podminky.urs.cz/item/CS_URS_2024_02/944511111 | [14 empty] | Online PSC | 2
163 | K | 944511211 | Síť ochranná zavěšená na konstrukci lešení z textilie z umělých vláken příplatek k ceně za každý den použití | m2 | 434000 |  | 0 | CS ÚRS 2024 02 |  | základní |  | 0 | 0 | 0 | 0 | 0 | 4 | K | 2 |  |  |  | ROZPOCET | [5 empty] | 0 | 0 | 0 | 0 | 0 | 1 | 0 | 4 | 1219021525
| Online PSC |  | https://podminky.urs.cz/item/CS_URS_2024_02/944511211 | [14 empty] | Online PSC | 2
| VV |  | 2800*155 'Přepočtené koeficientem množství |  | 434000 | [12 empty] | VV | 2 | 2 | False | 1 | ROZPOCET
164 | K | 944511811 | Síť ochranná zavěšená na konstrukci lešení z textilie z umělých vláken demontáž | m2 | 2800 |  | 0 | CS ÚRS 2024 02 |  | základní |  | 0 | 0 | 0 | 0 | 0 | 4 | K | 2 |  |  |  | ROZPOCET | [5 empty] | 0 | 0 | 0 | 0 | 0 | 1 | 0 | 4 | -2145593811
| Online PSC |  | https://podminky.urs.cz/item/CS_URS_2024_02/944511811 | [14 empty] | Online PSC | 2
165 | K | 949101111 | Lešení pomocné pracovní pro objekty pozemních staveb pro zatížení do 150 kg/m2, o výšce lešeňové podlahy do 1,9 m | m2 | 1380.2 |  | 0 | CS ÚRS 2024 02 |  | základní |  | 0 | 0.00013 | 0.17943 | 0 | 0 | 4 | K | 2 |  |  |  | ROZPOCET | [5 empty] | 0 | 0 | 0 | 0 | 0 | 1 | 0 | 4 | 270999300
| Online PSC |  | https://podminky.urs.cz/item/CS_URS_2024_02/949101111 | [14 empty] | Online PSC | 2
| VV |  | dle TZ a PD | [14 empty] | VV | 2 | 1 | True | 0 | ROZPOCET
| VV |  | "2.-5.NP" 352,5+351,2+356,3+320,2 |  | 1380.2 | [12 empty] | VV | 2 | 2 | True | 1 | ROZPOCET
166 | K | 949101112 | Lešení pomocné pracovní pro objekty pozemních staveb pro zatížení do 150 kg/m2, o výšce lešeňové podlahy přes 1,9 do 3,5 m | m2 | 361.2 |  | 0 | CS ÚRS 2024 02 |  | základní |  | 0 | 0.00021 | 0.075852 | 0 | 0 | 4 | K | 2 |  |  |  | ROZPOCET | [5 empty] | 0 | 0 | 0 | 0 | 0 | 1 | 0 | 4 | -743801623
| Online PSC |  | https://podminky.urs.cz/item/CS_URS_2024_02/949101112 | [14 empty] | Online PSC | 2
| VV |  | dle TZ a PD | [14 empty] | VV | 2 | 1 | True | 0 | ROZPOCET
| VV |  | "1.NP, 6.NP" 325,8+35,4 |  | 361.2 | [12 empty] | VV | 2 | 2 | True | 1 | ROZPOCET
167 | K | 949321113 | Lešení dílcové do šachet (výtahových, potrubních) o půdorysné ploše do 6 m2, výšky přes 20 do 30 m montáž | m | 26 |  | 0 | CS ÚRS 2024 02 |  | základní |  | 0 | 0 | 0 | 0 | 0 | 4 | K | 2 |  |  |  | ROZPOCET | [5 empty] | 0 | 0 | 0 | 0 | 0 | 1 | 0 | 4 | -1233545393
| Online PSC |  | https://podminky.urs.cz/item/CS_URS_2024_02/949321113 | [14 empty] | Online PSC | 2
| VV |  | dle TZ a PD | [14 empty] | VV | 2 | 1 | True | 0 | ROZPOCET
| VV |  | 26,000 |  | 26 | [12 empty] | VV | 2 | 2 | True | 1 | ROZPOCET
168 | K | 949321213 | Lešení dílcové do šachet (výtahových, potrubních) o půdorysné ploše do 6 m2, výšky přes 20 do 30 m příplatek k ceně za každý den použití | m | 4680 |  | 0 | CS ÚRS 2024 02 |  | základní |  | 0 | 0 | 0 | 0 | 0 | 4 | K | 2 |  |  |  | ROZPOCET | [5 empty] | 0 | 0 | 0 | 0 | 0 | 1 | 0 | 4 | 781373308
| Online PSC |  | https://podminky.urs.cz/item/CS_URS_2024_02/949321213 | [14 empty] | Online PSC | 2
| VV |  | 26*180 'Přepočtené koeficientem množství |  | 4680 | [12 empty] | VV | 2 | 2 | False | 1 | ROZPOCET
169 | K | 949321813 | Lešení dílcové do šachet (výtahových, potrubních) o půdorysné ploše do 6 m2, výšky přes 20 do 30 m demontáž | m | 26 |  | 0 | CS ÚRS 2024 02 |  | základní |  | 0 | 0 | 0 | 0 | 0 | 4 | K | 2 |  |  |  | ROZPOCET | [5 empty] | 0 | 0 | 0 | 0 | 0 | 1 | 0 | 4 | -564679928
| Online PSC |  | https://podminky.urs.cz/item/CS_URS_2024_02/949321813 | [14 empty] | Online PSC | 2
170 | K | 952901111 | Vyčištění budov nebo objektů před předáním do užívání budov bytové nebo občanské výstavby, světlé výšky podlaží do 4 m | m2 | 1380.2 |  | 0 | CS ÚRS 2024 02 |  | základní |  | 0 | 4e-05 | 0.055208 | 0 | 0 | 4 | K | 2 |  |  |  | ROZPOCET | [5 empty] | 0 | 0 | 0 | 0 | 0 | 1 | 0 | 4 | 752523054
| Online PSC |  | https://podminky.urs.cz/item/CS_URS_2024_02/952901111 | [14 empty] | Online PSC | 2
| VV |  | dle TZ a PD | [14 empty] | VV | 2 | 1 | True | 0 | ROZPOCET
| VV |  | "2.-5.NP" 352,5+351,2+356,3+320,2 |  | 1380.2 | [12 empty] | VV | 2 | 2 | True | 1 | ROZPOCET
171 | K | 952901114 | Vyčištění budov nebo objektů před předáním do užívání budov bytové nebo občanské výstavby, světlé výšky podlaží přes 4 m | m2 | 361.2 |  | 0 | CS ÚRS 2024 02 |  | základní |  | 0 | 4e-05 | 0.014448 | 0 | 0 | 4 | K | 2 |  |  |  | ROZPOCET | [5 empty] | 0 | 0 | 0 | 0 | 0 | 1 | 0 | 4 | 93451572
| Online PSC |  | https://podminky.urs.cz/item/CS_URS_2024_02/952901114 | [14 empty] | Online PSC | 2
| VV |  | dle TZ a PD | [14 empty] | VV | 2 | 1 | True | 0 | ROZPOCET
| VV |  | "1.NP, 6.NP" 325,8+35,4 |  | 361.2 | [12 empty] | VV | 2 | 2 | True | 1 | ROZPOCET
172 | K | 953943211 | Osazování drobných kovových předmětů kotvených do stěny hasicího přístroje | kus | 16 |  | 0 | CS ÚRS 2024 02 |  | základní |  | 0 | 0.0001108 | 0.0017728 | 0 | 0 | 4 | K | 2 |  |  |  | ROZPOCET | [5 empty] | 0 | 0 | 0 | 0 | 0 | 1 | 0 | 4 | 2026165310
| Online PSC |  | https://podminky.urs.cz/item/CS_URS_2024_02/953943211 | [14 empty] | Online PSC | 2
| VV |  | dle TZ a PD, v.č. 403 PSV-Ostatní výrobky | [14 empty] | VV | 2 | 1 | True | 0 | ROZPOCET
| VV |  | kompletní provedení dle výpisu | [14 empty] | VV | 2 | 1 | True | 0 | ROZPOCET
| VV |  | "1/OS" 1+3+3+3+3+2 |  | 15 | [12 empty] | VV | 2 | 2 | True | 0 | ROZPOCET
| VV |  | "2/OS" 1 |  | 1 | [12 empty] | VV | 2 | 2 | True | 0 | ROZPOCET
| VV |  | Součet |  | 16 | [12 empty] | VV | 2 | 4 | True | 1 | ROZPOCET
173 | M | 9-1/OS | přístroj hasicí práškový s has. schopností min. 21A, 6 kg | kus | 15 |  | 0 |  |  | základní |  | 0 | 0 | 0 | 0 | 0 | 8 | M | 2 |  |  |  | ROZPOCET | [5 empty] | 0 | 0 | 0 | 0 | 0 | 1 | 0 | 4 | 811925484
174 | M | 9-2/OS | přístroj hasicí s has. schopností min. 183B, 6 kg | kus | 1 |  | 0 |  |  | základní |  | 0 | 0 | 0 | 0 | 0 | 8 | M | 2 |  |  |  | ROZPOCET | [5 empty] | 0 | 0 | 0 | 0 | 0 | 1 | 0 | 4 | 1525625854
175 | K | 953943212 | Osazování drobných kovových předmětů kotvených do stěny skříně pro hasicí přístroj | kus | 14 |  | 0 | CS ÚRS 2024 02 |  | základní |  | 0 | 0.0001108 | 0.0015512 | 0 | 0 | 4 | K | 2 |  |  |  | ROZPOCET | [5 empty] | 0 | 0 | 0 | 0 | 0 | 1 | 0 | 4 | 1632049451
| Online PSC |  | https://podminky.urs.cz/item/CS_URS_2024_02/953943212 | [14 empty] | Online PSC | 2
| VV |  | dle TZ a PD, v.č. 403 PSV-Ostatní výrobky | [14 empty] | VV | 2 | 1 | True | 0 | ROZPOCET
| VV |  | kompletní provedení dle výpisu | [14 empty] | VV | 2 | 1 | True | 0 | ROZPOCET
| VV |  | "3/OS" 2+3+3+3+3 |  | 14 | [12 empty] | VV | 2 | 2 | True | 1 | ROZPOCET
176 | M | 44983131 | skříňka na RHP | kus | 14 |  | 0 | CS ÚRS 2024 02 |  | základní |  | 0 | 0.005 | 0.07 | 0 | 0 | 8 | M | 2 |  |  |  | ROZPOCET | [5 empty] | 0 | 0 | 0 | 0 | 0 | 1 | 0 | 4 | 930296885
177 | K | 974032144 | Vysekání rýh ve stěnách nebo příčkách z dutých cihel, tvárnic, desek z dutých cihel nebo tvárnic do hl. 70 mm a šířky do 150 mm | m | 150 |  | 0 | CS ÚRS 2024 02 |  | základní |  | 0 | 0 | 0 | 0.016 | 2.4 | 4 | K | 2 |  |  |  | ROZPOCET | [5 empty] | 0 | 0 | 0 | 0 | 0 | 1 | 0 | 4 | 947515181
| Online PSC |  | https://podminky.urs.cz/item/CS_URS_2024_02/974032144 | [14 empty] | Online PSC | 2
| VV |  | dle TZ a PD | [14 empty] | VV | 2 | 1 | True | 0 | ROZPOCET
| VV |  | "pro profese ZTI, UT, EL apod..." 150,000 |  | 150 | [12 empty] | VV | 2 | 2 | True | 1 | ROZPOCET
178 | K | 977151125 | Jádrové vrty diamantovými korunkami do stavebních materiálů (železobetonu, betonu, cihel, obkladů, dlažeb, kamene) průměru přes 180 do 200 mm | m | 0.75 |  | 0 | CS ÚRS 2024 02 |  | základní |  | 0 | 0.00281 | 0.0021075 | 0.069 | 0.05175 | 4 | K | 2 |  |  |  | ROZPOCET | [5 empty] | 0 | 0 | 0 | 0 | 0 | 1 | 0 | 4 | -766823644
| Online PSC |  | https://podminky.urs.cz/item/CS_URS_2024_02/977151125 | [14 empty] | Online PSC | 2
| VV |  | dle TZ a PD | [14 empty] | VV | 2 | 1 | True | 0 | ROZPOCET
| VV |  | "5.NP, m.č. 505 - VZT" 0,750 |  | 0.75 | [12 empty] | VV | 2 | 2 | True | 1 | ROZPOCET
179 | K | 977-001R | Jádrové vrtání a prostupy stěnou, stropem | kpl | 1 |  | 0 |  |  | základní |  | 0 | 0 | 0 | 0 | 0 | 4 | K | 2 |  |  |  | ROZPOCET | [5 empty] | 0 | 0 | 0 | 0 | 0 | 1 | 0 | 4 | 1368318881
180 | K | 993111111 | Dovoz a odvoz lešení včetně naložení a složení řadového, na vzdálenost do 10 km | m2 | 3013.2 |  | 0 | CS ÚRS 2024 02 |  | základní |  | 0 | 0 | 0 | 0 | 0 | 4 | K | 2 |  |  |  | ROZPOCET | [5 empty] | 0 | 0 | 0 | 0 | 0 | 1 | 0 | 4 | -387325337
| Online PSC |  | https://podminky.urs.cz/item/CS_URS_2024_02/993111111 | [14 empty] | Online PSC | 2
| VV |  | dle TZ a PD | [14 empty] | VV | 2 | 1 | True | 0 | ROZPOCET
| VV |  | "fasádní" 2800,000 |  | 2800 | [12 empty] | VV | 2 | 2 | True | 0 | ROZPOCET
| VV |  | "do šachty výtahu" 26,000*(2,500+1,600)*2 |  | 213.2 | [12 empty] | VV | 2 | 2 | True | 0 | ROZPOCET
| VV |  | Součet |  | 3013.2 | [12 empty] | VV | 2 | 4 | True | 1 | ROZPOCET
181 | K | 993111119 | Dovoz a odvoz lešení včetně naložení a složení řadového, na vzdálenost Příplatek k ceně za každých dalších i započatých 10 km přes 10 km | m2 | 6026.4 |  | 0 | CS ÚRS 2024 02 |  | základní |  | 0 | 0 | 0 | 0 | 0 | 4 | K | 2 |  |  |  | ROZPOCET | [5 empty] | 0 | 0 | 0 | 0 | 0 | 1 | 0 | 4 | 217837547
| Online PSC |  | https://podminky.urs.cz/item/CS_URS_2024_02/993111119 | [14 empty] | Online PSC | 2
| VV |  | 3013,2*2 'Přepočtené koeficientem množství |  | 6026.4 | [12 empty] | VV | 2 | 2 | False | 1 | ROZPOCET
182 | K | 99-002R | D+M požárních ucpávek | kpl | 1 |  | 0 |  |  | základní |  | 0 | 0 | 0 | 0 | 0 | 262144 | K | 2 |  |  |  | ROZPOCET | [5 empty] | 0 | 0 | 0 | 0 | 0 | 1 | 0 | 262144 | 1354771619
| D | 997 | Přesun sutě |  |  |  | 0 |  |  |  |  | 0 |  | 0 |  | 0 | 1 | D | 1 |  |  |  | ROZPOCET | [11 empty] | 0
183 | K | 997013118 | Vnitrostaveništní doprava suti a vybouraných hmot vodorovně do 50 m s naložením základní pro budovy a haly výšky přes 24 do 27 m | t | 41.327 |  | 0 | CS ÚRS 2024 02 |  | základní |  | 0 | 0 | 0 | 0 | 0 | 4 | K | 2 |  |  |  | ROZPOCET | [5 empty] | 0 | 0 | 0 | 0 | 0 | 1 | 0 | 4 | 207182296
| Online PSC |  | https://podminky.urs.cz/item/CS_URS_2024_02/997013118 | [14 empty] | Online PSC | 2
184 | K | 997013501 | Odvoz suti a vybouraných hmot na skládku nebo meziskládku se složením, na vzdálenost do 1 km | t | 41.327 |  | 0 | CS ÚRS 2024 02 |  | základní |  | 0 | 0 | 0 | 0 | 0 | 4 | K | 2 |  |  |  | ROZPOCET | [5 empty] | 0 | 0 | 0 | 0 | 0 | 1 | 0 | 4 | -1740193298
| Online PSC |  | https://podminky.urs.cz/item/CS_URS_2024_02/997013501 | [14 empty] | Online PSC | 2
185 | K | 997013509 | Odvoz suti a vybouraných hmot na skládku nebo meziskládku se složením, na vzdálenost Příplatek k ceně za každý další započatý 1 km přes 1 km | t | 619.905 |  | 0 | CS ÚRS 2024 02 |  | základní |  | 0 | 0 | 0 | 0 | 0 | 4 | K | 2 |  |  |  | ROZPOCET | [5 empty] | 0 | 0 | 0 | 0 | 0 | 1 | 0 | 4 | 1736002813
| Online PSC |  | https://podminky.urs.cz/item/CS_URS_2024_02/997013509 | [14 empty] | Online PSC | 2
| VV |  | 41,327*15 'Přepočtené koeficientem množství |  | 619.905 | [12 empty] | VV | 2 | 2 | False | 1 | ROZPOCET
186 | K | 997013861 | Poplatek za uložení stavebního odpadu na recyklační skládce (skládkovné) z prostého betonu zatříděného do Katalogu odpadů pod kódem 17 01 01 | t | 36.036 |  | 0 | CS ÚRS 2024 02 |  | základní |  | 0 | 0 | 0 | 0 | 0 | 4 | K | 2 |  |  |  | ROZPOCET | [5 empty] | 0 | 0 | 0 | 0 | 0 | 1 | 0 | 4 | 720614254
| Online PSC |  | https://podminky.urs.cz/item/CS_URS_2024_02/997013861 | [14 empty] | Online PSC | 2
| VV |  | "hlavy pilot" 36,036 |  | 36.036 | [12 empty] | VV | 2 | 2 | True | 1 | ROZPOCET
187 | K | 997013631 | Poplatek za uložení stavebního odpadu na skládce (skládkovné) směsného stavebního a demoličního zatříděného do Katalogu odpadů pod kódem 17 09 04 | t | 5.291 |  | 0 | CS ÚRS 2024 02 |  | základní |  | 0 | 0 | 0 | 0 | 0 | 4 | K | 2 |  |  |  | ROZPOCET | [5 empty] | 0 | 0 | 0 | 0 | 0 | 1 | 0 | 4 | -950677358
| Online PSC |  | https://podminky.urs.cz/item/CS_URS_2024_02/997013631 | [14 empty] | Online PSC | 2
| VV |  | 41,327-36,036 |  | 5.291 | [12 empty] | VV | 2 | 2 | True | 1 | ROZPOCET
| D | 998 | Přesun hmot |  |  |  | 0 |  |  |  |  | 0 |  | 0 |  | 0 | 1 | D | 1 |  |  |  | ROZPOCET | [11 empty] | 0
188 | K | 998011004 | Přesun hmot pro budovy občanské výstavby, bydlení, výrobu a služby s nosnou svislou konstrukcí zděnou z cihel, tvárnic nebo kamene vodorovná dopravní vzdálenost do 100 m základní pro budovy výšky přes 24 do 36 m | t | 6205.804 |  | 0 | CS ÚRS 2024 02 |  | základní |  | 0 | 0 | 0 | 0 | 0 | 4 | K | 2 |  |  |  | ROZPOCET | [5 empty] | 0 | 0 | 0 | 0 | 0 | 1 | 0 | 4 | -919641413
| Online PSC |  | https://podminky.urs.cz/item/CS_URS_2024_02/998011004 | [14 empty] | Online PSC | 2
| D | PSV | Práce a dodávky PSV |  |  |  | 0 |  |  |  |  | 0 |  | 156.7168 |  | 0.1176 | 2 | D | 0 |  |  |  | ROZPOCET | [11 empty] | 0
| D | 711 | Izolace proti vodě, vlhkosti a plynům |  |  |  | 0 |  |  |  |  | 0 |  | 8.1541 |  | 0 | 2 | D | 1 |  |  |  | ROZPOCET | [11 empty] | 0
189 | K | 711111001 | Provedení izolace proti zemní vlhkosti natěradly a tmely za studena na ploše vodorovné V nátěrem penetračním | m2 | 368 |  | 0 | CS ÚRS 2024 02 |  | základní |  | 0 | 0 | 0 | 0 | 0 | 16 | K | 2 |  |  |  | ROZPOCET | [5 empty] | 0 | 0 | 0 | 0 | 0 | 1 | 0 | 16 | -1570628714
| Online PSC |  | https://podminky.urs.cz/item/CS_URS_2024_02/711111001 | [14 empty] | Online PSC | 2
| VV |  | dle TZ a PD | [14 empty] | VV | 2 | 1 | True | 0 | ROZPOCET
| VV |  | HI základů, skladba P01, P02 | [14 empty] | VV | 2 | 1 | True | 0 | ROZPOCET
| VV |  | 368,00 |  | 368 | [12 empty] | VV | 2 | 2 | True | 1 | ROZPOCET
190 | M | 11163150 | lak penetrační asfaltový | t | 0.11 |  | 0 | CS ÚRS 2024 02 |  | základní |  | 0 | 1 | 0.11 | 0 | 0 | 32 | M | 2 |  |  |  | ROZPOCET | [5 empty] | 0 | 0 | 0 | 0 | 0 | 1 | 0 | 16 | 56279693
| VV |  | 368*0,0003 'Přepočtené koeficientem množství |  | 0.11 | [12 empty] | VV | 2 | 2 | False | 1 | ROZPOCET
191 | K | 711112001 | Provedení izolace proti zemní vlhkosti natěradly a tmely za studena na ploše svislé S nátěrem penetračním | m2 | 227.385 |  | 0 | CS ÚRS 2024 02 |  | základní |  | 0 | 0 | 0 | 0 | 0 | 16 | K | 2 |  |  |  | ROZPOCET | [5 empty] | 0 | 0 | 0 | 0 | 0 | 1 | 0 | 16 | -2145886865
| Online PSC |  | https://podminky.urs.cz/item/CS_URS_2024_02/711112001 | [14 empty] | Online PSC | 2
| VV |  | dle TZ a PD | [14 empty] | VV | 2 | 1 | True | 0 | ROZPOCET
| VV |  | HI základů | [14 empty] | VV | 2 | 1 | True | 0 | ROZPOCET
| VV |  | "obvod" 79,000*2,300 |  | 181.7 | [12 empty] | VV | 2 | 2 | True | 0 | ROZPOCET
| VV |  | "šachta výtahu" (3,600+2,400+2,700+1,300)*1,400 |  | 14 | [12 empty] | VV | 2 | 2 | True | 0 | ROZPOCET
| VV |  | "šachta autokanálu" (3,600+1,450)*2*1,600 |  | 16.16 | [12 empty] | VV | 2 | 2 | True | 0 | ROZPOCET
| VV |  | "šachta zvedáku" (2,400+1,050)*2*2,250 |  | 15.525 | [12 empty] | VV | 2 | 2 | True | 0 | ROZPOCET
| VV |  | Součet |  | 227.385 | [12 empty] | VV | 2 | 4 | True | 1 | ROZPOCET
192 | M | 11163150 | lak penetrační asfaltový | t | 0.077 |  | 0 | CS ÚRS 2024 02 |  | základní |  | 0 | 1 | 0.077 | 0 | 0 | 32 | M | 2 |  |  |  | ROZPOCET | [5 empty] | 0 | 0 | 0 | 0 | 0 | 1 | 0 | 16 | -1501986089
| VV |  | 227,385*0,00034 'Přepočtené koeficientem množství |  | 0.077 | [12 empty] | VV | 2 | 2 | False | 1 | ROZPOCET
193 | K | 711141559 | Provedení izolace proti zemní vlhkosti pásy přitavením NAIP na ploše vodorovné V | m2 | 736 |  | 0 | CS ÚRS 2024 02 |  | základní |  | 0 | 0.0004 | 0.2944 | 0 | 0 | 16 | K | 2 |  |  |  | ROZPOCET | [5 empty] | 0 | 0 | 0 | 0 | 0 | 1 | 0 | 16 | -1044363545
| Online PSC |  | https://podminky.urs.cz/item/CS_URS_2024_02/711141559 | [14 empty] | Online PSC | 2
| VV |  | dle TZ a PD | [14 empty] | VV | 2 | 1 | True | 0 | ROZPOCET
| VV |  | HI základů, skladba P01, P02 | [14 empty] | VV | 2 | 1 | True | 0 | ROZPOCET
| VV |  | 368,00*2 |  | 736 | [12 empty] | VV | 2 | 2 | True | 1 | ROZPOCET
194 | M | 62855001 | pás asfaltový natavitelný modifikovaný SBS s vložkou z polyesterové rohože a spalitelnou PE fólií nebo jemnozrnným minerálním posypem na horním povrchu tl 4,0mm | m2 | 857.808 |  | 0 | CS ÚRS 2024 02 |  | základní |  | 0 | 0.0053 | 4.5464 | 0 | 0 | 32 | M | 2 |  |  |  | ROZPOCET | [5 empty] | 0 | 0 | 0 | 0 | 0 | 1 | 0 | 16 | -2010248995
| VV |  | 736*1,1655 'Přepočtené koeficientem množství |  | 857.808 | [12 empty] | VV | 2 | 2 | False | 1 | ROZPOCET
195 | K | 711142559 | Provedení izolace proti zemní vlhkosti pásy přitavením NAIP na ploše svislé S | m2 | 454.77 |  | 0 | CS ÚRS 2024 02 |  | základní |  | 0 | 0.0004 | 0.18191 | 0 | 0 | 16 | K | 2 |  |  |  | ROZPOCET | [5 empty] | 0 | 0 | 0 | 0 | 0 | 1 | 0 | 16 | -1992227370
| Online PSC |  | https://podminky.urs.cz/item/CS_URS_2024_02/711142559 | [14 empty] | Online PSC | 2
| VV |  | dle TZ a PD | [14 empty] | VV | 2 | 1 | True | 0 | ROZPOCET
| VV |  | HI základů | [14 empty] | VV | 2 | 1 | True | 0 | ROZPOCET
| VV |  | "obvod" 79,000*2,300 |  | 181.7 | [12 empty] | VV | 2 | 2 | True | 0 | ROZPOCET
| VV |  | "šachta výtahu" (3,600+2,400+2,700+1,300)*1,400 |  | 14 | [12 empty] | VV | 2 | 2 | True | 0 | ROZPOCET
| VV |  | "šachta autokanálu" (3,600+1,450)*2*1,600 |  | 16.16 | [12 empty] | VV | 2 | 2 | True | 0 | ROZPOCET
| VV |  | "šachta zvedáku" (2,400+1,050)*2*2,250 |  | 15.525 | [12 empty] | VV | 2 | 2 | True | 0 | ROZPOCET
| VV |  | Součet |  | 227.385 | [12 empty] | VV | 2 | 4 | True | 0 | ROZPOCET
| VV |  | "2x" 227,385*2 |  | 454.77 | [12 empty] | VV | 2 | 2 | True | 1 | ROZPOCET
196 | M | 62855001 | pás asfaltový natavitelný modifikovaný SBS s vložkou z polyesterové rohože a spalitelnou PE fólií nebo jemnozrnným minerálním posypem na horním povrchu tl 4,0mm | m2 | 555.274 |  | 0 | CS ÚRS 2024 02 |  | základní |  | 0 | 0.0053 | 2.943 | 0 | 0 | 32 | M | 2 |  |  |  | ROZPOCET | [5 empty] | 0 | 0 | 0 | 0 | 0 | 1 | 0 | 16 | -330172015
| VV |  | 454,77*1,221 'Přepočtené koeficientem množství |  | 555.274 | [12 empty] | VV | 2 | 2 | False | 1 | ROZPOCET
197 | K | 711747067 | Provedení detailů pásy přitavením opracování trubních prostupů pod těsnící objímkou, průměru do 300 mm, NAIP | kus | 5 |  | 0 | CS ÚRS 2024 02 |  | základní |  | 0 | 0.0003 | 0.0015 | 0 | 0 | 16 | K | 2 |  |  |  | ROZPOCET | [5 empty] | 0 | 0 | 0 | 0 | 0 | 1 | 0 | 16 | -1513498198
| Online PSC |  | https://podminky.urs.cz/item/CS_URS_2024_02/711747067 | [14 empty] | Online PSC | 2
198 | M | 711-001R | těsnící límce, objímky | kus | 5 |  | 0 |  |  | základní |  | 0 | 0 | 0 | 0 | 0 | 32 | M | 2 |  |  |  | ROZPOCET | [5 empty] | 0 | 0 | 0 | 0 | 0 | 1 | 0 | 16 | -393901551
199 | K | 998711103 | Přesun hmot pro izolace proti vodě, vlhkosti a plynům stanovený z hmotnosti přesunovaného materiálu vodorovná dopravní vzdálenost do 50 m základní v objektech výšky přes 12 do 60 m | t | 8.154 |  | 0 | CS ÚRS 2024 02 |  | základní |  | 0 | 0 | 0 | 0 | 0 | 16 | K | 2 |  |  |  | ROZPOCET | [5 empty] | 0 | 0 | 0 | 0 | 0 | 1 | 0 | 16 | -1482661218
| Online PSC |  | https://podminky.urs.cz/item/CS_URS_2024_02/998711103 | [14 empty] | Online PSC | 2
| D | 712 | Povlakové krytiny |  |  |  | 0 |  |  |  |  | 0 |  | 6.541 |  | 0 | 2 | D | 1 |  |  |  | ROZPOCET | [11 empty] | 0
200 | K | 712311101 | Provedení povlakové krytiny střech plochých do 10° natěradly a tmely za studena nátěrem lakem penetračním nebo asfaltovým | m2 | 378.1 |  | 0 | CS ÚRS 2024 02 |  | základní |  | 0 | 0 | 0 | 0 | 0 | 16 | K | 2 |  |  |  | ROZPOCET | [5 empty] | 0 | 0 | 0 | 0 | 0 | 1 | 0 | 16 | 41092090
| Online PSC |  | https://podminky.urs.cz/item/CS_URS_2024_02/712311101 | [14 empty] | Online PSC | 2
| VV |  | dle TZ a PD | [14 empty] | VV | 2 | 1 | True | 0 | ROZPOCET
| VV |  | skladba St01 | [14 empty] | VV | 2 | 1 | True | 0 | ROZPOCET
| VV |  | "střecha 4.NP" 35,000 |  | 35 | [12 empty] | VV | 2 | 2 | True | 0 | ROZPOCET
| VV |  | "střecha 5.NP" 300,000 |  | 300 | [12 empty] | VV | 2 | 2 | True | 0 | ROZPOCET
| VV |  | "střecha 6.NP" 43,100 |  | 43.1 | [12 empty] | VV | 2 | 2 | True | 0 | ROZPOCET
| VV |  | Součet |  | 378.1 | [12 empty] | VV | 2 | 4 | True | 1 | ROZPOCET
201 | M | 11163150 | lak penetrační asfaltový | t | 0.121 |  | 0 | CS ÚRS 2024 02 |  | základní |  | 0 | 1 | 0.121 | 0 | 0 | 32 | M | 2 |  |  |  | ROZPOCET | [5 empty] | 0 | 0 | 0 | 0 | 0 | 1 | 0 | 16 | -1565674021
| VV |  | 378,1*0,00032 'Přepočtené koeficientem množství |  | 0.121 | [12 empty] | VV | 2 | 2 | False | 1 | ROZPOCET
202 | K | 712341659 | Provedení povlakové krytiny střech plochých do 10° pásy přitavením NAIP bodově | m2 | 378.1 |  | 0 | CS ÚRS 2024 02 |  | základní |  | 0 | 0.00036 | 0.13612 | 0 | 0 | 16 | K | 2 |  |  |  | ROZPOCET | [5 empty] | 0 | 0 | 0 | 0 | 0 | 1 | 0 | 16 | -141336722
| Online PSC |  | https://podminky.urs.cz/item/CS_URS_2024_02/712341659 | [14 empty] | Online PSC | 2
203 | M | 62853004 | pás asfaltový natavitelný modifikovaný SBS s vložkou ze skleněné tkaniny a spalitelnou PE fólií nebo jemnozrnným minerálním posypem na horním povrchu tl 4,0mm | m2 | 440.676 |  | 0 | CS ÚRS 2024 02 |  | základní |  | 0 | 0.0054 | 2.3797 | 0 | 0 | 32 | M | 2 |  |  |  | ROZPOCET | [5 empty] | 0 | 0 | 0 | 0 | 0 | 1 | 0 | 16 | 787701836
| VV |  | 378,1*1,1655 'Přepočtené koeficientem množství |  | 440.676 | [12 empty] | VV | 2 | 2 | False | 1 | ROZPOCET
204 | K | 712363115 | Provedení povlakové krytiny střech plochých do 10° fólií ostatní činnosti při pokládání hydroizolačních fólií (materiál ve specifikaci) zaizolování prostupů střešní rovinou kruhový průřez, průměr do 300 mm | kus | 7 |  | 0 | CS ÚRS 2024 02 |  | základní |  | 0 | 0.0075 | 0.0525 | 0 | 0 | 16 | K | 2 |  |  |  | ROZPOCET | [5 empty] | 0 | 0 | 0 | 0 | 0 | 1 | 0 | 16 | 304200505
| Online PSC |  | https://podminky.urs.cz/item/CS_URS_2024_02/712363115 | [14 empty] | Online PSC | 2
205 | M | 28342026 | manžeta těsnící pro prostupy hydroizolací z PVC otevřená kruhová vnitřní průměr 90-114 | kus | 5 |  | 0 | CS ÚRS 2024 02 |  | základní |  | 0 | 0.0002 | 0.001 | 0 | 0 | 32 | M | 2 |  |  |  | ROZPOCET | [5 empty] | 0 | 0 | 0 | 0 | 0 | 1 | 0 | 16 | -627731457
206 | M | 28342027 | manžeta těsnící pro prostupy hydroizolací z PVC otevřená kruhová vnitřní průměr 120-180 | kus | 2 |  | 0 | CS ÚRS 2024 02 |  | základní |  | 0 | 0.00034 | 0.00068 | 0 | 0 | 32 | M | 2 |  |  |  | ROZPOCET | [5 empty] | 0 | 0 | 0 | 0 | 0 | 1 | 0 | 16 | 712871969
207 | K | 712363122 | Provedení povlakové krytiny střech plochých do 10° fólií ostatní činnosti při pokládání hydroizolačních fólií (materiál ve specifikaci) zaizolování prostupů střešní rovinou provedení rohů a koutů izolačními tvarovkami horkovzdušným navařením | kus | 29 |  | 0 | CS ÚRS 2024 02 |  | základní |  | 0 | 0 | 0 | 0 | 0 | 16 | K | 2 |  |  |  | ROZPOCET | [5 empty] | 0 | 0 | 0 | 0 | 0 | 1 | 0 | 16 | -1473908317
| Online PSC |  | https://podminky.urs.cz/item/CS_URS_2024_02/712363122 | [14 empty] | Online PSC | 2
| VV |  | dle TZ a PD | [14 empty] | VV | 2 | 1 | True | 0 | ROZPOCET
| VV |  | 16+13 |  | 29 | [12 empty] | VV | 2 | 2 | True | 1 | ROZPOCET
208 | M | 28322070 | roh vnitřní pro střešní fólie mPVC šedé | kus | 16 |  | 0 | CS ÚRS 2024 02 |  | základní |  | 0 | 0.0002 | 0.0032 | 0 | 0 | 32 | M | 2 |  |  |  | ROZPOCET | [5 empty] | 0 | 0 | 0 | 0 | 0 | 1 | 0 | 16 | 1888852378
| VV |  | "4.NP+5.NP+6.NP" 5+8+3 |  | 16 | [12 empty] | VV | 2 | 2 | True | 1 | ROZPOCET
209 | M | 28322071 | roh vnější pro střešní fólie mPVC šedá | kus | 13 |  | 0 | CS ÚRS 2024 02 |  | základní |  | 0 | 0.0002 | 0.0026 | 0 | 0 | 32 | M | 2 |  |  |  | ROZPOCET | [5 empty] | 0 | 0 | 0 | 0 | 0 | 1 | 0 | 16 | 1658134011
| VV |  | "4.NP+5.NP+6.NP" 1+12+0 |  | 13 | [12 empty] | VV | 2 | 2 | True | 1 | ROZPOCET
210 | K | 712-K/1 | Povlakové krytiny střech plochých do 10° z tvarovaných poplastovaných lišt pro mPVC vnitřní koutová lišta rš 100 mm | m | 129 |  | 0 |  |  | základní |  | 0 | 0.00115 | 0.14835 | 0 | 0 | 16 | K | 2 |  |  |  | ROZPOCET | [5 empty] | 0 | 0 | 0 | 0 | 0 | 1 | 0 | 16 | 1899869249
| VV |  | dle TZ a PD, v.č. 402 PSV-Klempířské výrobky | [14 empty] | VV | 2 | 1 | True | 0 | ROZPOCET
| VV |  | materiál: poplastovaný pozinkovaný plech pro natavení střešní folie, tl. Pz plechu min 0,8 mm. RAL 7016 | [14 empty] | VV | 2 | 1 | True | 0 | ROZPOCET
| VV |  | "K/1" 129,000 |  | 129 | [12 empty] | VV | 2 | 2 | True | 1 | ROZPOCET
211 | K | 712-K/1. | Povlakové krytiny střech plochých do 10° z tvarovaných poplastovaných lišt pro mPVC vnější koutová lišta rš 100 mm | m | 129 |  | 0 |  |  | základní |  | 0 | 0.00063 | 0.08127 | 0 | 0 | 16 | K | 2 |  |  |  | ROZPOCET | [5 empty] | 0 | 0 | 0 | 0 | 0 | 1 | 0 | 16 | -749268567
| VV |  | dle TZ a PD, v.č. 402 PSV-Klempířské výrobky | [14 empty] | VV | 2 | 1 | True | 0 | ROZPOCET
| VV |  | materiál: poplastovaný pozinkovaný plech pro natavení střešní folie, tl. Pz plechu min 0,8 mm. RAL 7016 | [14 empty] | VV | 2 | 1 | True | 0 | ROZPOCET
| VV |  | "K/1" 129,000 |  | 129 | [12 empty] | VV | 2 | 2 | True | 1 | ROZPOCET
212 | K | 712-K | Povlakové krytiny střech plochých do 10° z tvarovaných poplastovaných lišt pro mPVC stěnová lišta vyhnutá rš 71 mm | m | 41.7 |  | 0 |  |  | základní |  | 0 | 0.00045 | 0.018765 | 0 | 0 | 16 | K | 2 |  |  |  | ROZPOCET | [5 empty] | 0 | 0 | 0 | 0 | 0 | 1 | 0 | 16 | -1712083096
| VV |  | dle TZ a PD | [14 empty] | VV | 2 | 1 | True | 0 | ROZPOCET
| VV |  | vytažení HI na stěny | [14 empty] | VV | 2 | 1 | True | 0 | ROZPOCET
| VV |  | materiál: poplastovaný pozinkovaný plech pro natavení střešní folie, tl. Pz plechu min 0,8 mm. RAL 7016 | [14 empty] | VV | 2 | 1 | True | 0 | ROZPOCET
| VV |  | "střecha 4.NP - zdivo" 24,700 |  | 24.7 | [12 empty] | VV | 2 | 2 | True | 0 | ROZPOCET
| VV |  | "střecha 5.NP - zdivo" 17,000 |  | 17 | [12 empty] | VV | 2 | 2 | True | 0 | ROZPOCET
| VV |  | Součet |  | 41.7 | [12 empty] | VV | 2 | 4 | True | 1 | ROZPOCET
213 | K | 712-K/2 | Povlakové krytiny střech plochých do 10° z tvarovaných poplastovaných lišt pro mPVC okapnice rš 150 mm | m | 6 |  | 0 |  |  | základní |  | 0 | 0.00172 | 0.01032 | 0 | 0 | 16 | K | 2 |  |  |  | ROZPOCET | [5 empty] | 0 | 0 | 0 | 0 | 0 | 1 | 0 | 16 | 1508488508
| VV |  | dle TZ a PD, v.č. 402 PSV-Klempířské výrobky | [14 empty] | VV | 2 | 1 | True | 0 | ROZPOCET
| VV |  | materiál: poplastovaný pozinkovaný plech pro natavení střešní folie, tl. Pz plechu min 0,8 mm. RAL 7016 | [14 empty] | VV | 2 | 1 | True | 0 | ROZPOCET
| VV |  | "K/2, r.š.125 mm" 6,000 |  | 6 | [12 empty] | VV | 2 | 2 | True | 1 | ROZPOCET
214 | K | 712-K1.. | Povlakové krytiny střech plochých do 10° z tvarovaných poplastovaných lišt ostatní atypická výroba profilů o větší rš | m2 | 42.57 |  | 0 |  |  | základní |  | 0 | 0.01087 | 0.46274 | 0 | 0 | 16 | K | 2 |  |  |  | ROZPOCET | [5 empty] | 0 | 0 | 0 | 0 | 0 | 1 | 0 | 16 | 785062704
| VV |  | dle TZ a PD, v.č. 402 PSV-Klempířské výrobky | [14 empty] | VV | 2 | 1 | True | 0 | ROZPOCET
| VV |  | materiál: poplastovaný pozinkovaný plech pro natavení střešní folie, tl. Pz plechu min 0,8 mm. RAL 7016 | [14 empty] | VV | 2 | 1 | True | 0 | ROZPOCET
| VV |  | "K/1 r.š. 330 mm" 129,000*0,330 |  | 42.57 | [12 empty] | VV | 2 | 2 | True | 1 | ROZPOCET
215 | K | 712363624 | Provedení povlakové krytiny střech plochých do 10° z mechanicky kotvených hydroizolačních fólií včetně položení fólie a horkovzdušného svaření tl. tepelné izolace přes 240 mm budovy výšky přes 18 m, kotvené do betonu vnitřní pole | m2 | 302.48 |  | 0 | CS ÚRS 2024 02 |  | základní |  | 0 | 0.00024 | 0.072595 | 0 | 0 | 16 | K | 2 |  |  |  | ROZPOCET | [5 empty] | 0 | 0 | 0 | 0 | 0 | 1 | 0 | 16 | -53690053
| Online PSC |  | https://podminky.urs.cz/item/CS_URS_2024_02/712363624 | [14 empty] | Online PSC | 2
| VV |  | dle TZ a PD | [14 empty] | VV | 2 | 1 | True | 0 | ROZPOCET
| VV |  | skladba St01 | [14 empty] | VV | 2 | 1 | True | 0 | ROZPOCET
| VV |  | "střecha 4.NP" 35,000*0,8 |  | 28 | [12 empty] | VV | 2 | 2 | True | 0 | ROZPOCET
| VV |  | "střecha 5.NP" 300,000*0,8 |  | 240 | [12 empty] | VV | 2 | 2 | True | 0 | ROZPOCET
| VV |  | "střecha 6.NP" 43,100*0,8 |  | 34.48 | [12 empty] | VV | 2 | 2 | True | 0 | ROZPOCET
| VV |  | Součet |  | 302.48 | [12 empty] | VV | 2 | 4 | True | 1 | ROZPOCET
216 | K | 712363625 | Provedení povlakové krytiny střech plochých do 10° z mechanicky kotvených hydroizolačních fólií včetně položení fólie a horkovzdušného svaření tl. tepelné izolace přes 240 mm budovy výšky přes 18 m, kotvené do betonu krajní pole | m2 | 37.81 |  | 0 | CS ÚRS 2024 02 |  | základní |  | 0 | 0.00038 | 0.014368 | 0 | 0 | 16 | K | 2 |  |  |  | ROZPOCET | [5 empty] | 0 | 0 | 0 | 0 | 0 | 1 | 0 | 16 | -921927719
| Online PSC |  | https://podminky.urs.cz/item/CS_URS_2024_02/712363625 | [14 empty] | Online PSC | 2
| VV |  | dle TZ a PD | [14 empty] | VV | 2 | 1 | True | 0 | ROZPOCET
| VV |  | skladba St01 | [14 empty] | VV | 2 | 1 | True | 0 | ROZPOCET
| VV |  | "střecha 4.NP" 35,000*0,1 |  | 3.5 | [12 empty] | VV | 2 | 2 | True | 0 | ROZPOCET
| VV |  | "střecha 5.NP" 300,000*0,1 |  | 30 | [12 empty] | VV | 2 | 2 | True | 0 | ROZPOCET
| VV |  | "střecha 6.NP" 43,100*0,1 |  | 4.31 | [12 empty] | VV | 2 | 2 | True | 0 | ROZPOCET
| VV |  | Součet |  | 37.81 | [12 empty] | VV | 2 | 4 | True | 1 | ROZPOCET
217 | K | 712363626 | Provedení povlakové krytiny střech plochých do 10° z mechanicky kotvených hydroizolačních fólií včetně položení fólie a horkovzdušného svaření tl. tepelné izolace přes 240 mm budovy výšky přes 18 m, kotvené do betonu rohové pole | m2 | 37.81 |  | 0 | CS ÚRS 2024 02 |  | základní |  | 0 | 0.00052 | 0.019661 | 0 | 0 | 16 | K | 2 |  |  |  | ROZPOCET | [5 empty] | 0 | 0 | 0 | 0 | 0 | 1 | 0 | 16 | 973510599
| Online PSC |  | https://podminky.urs.cz/item/CS_URS_2024_02/712363626 | [14 empty] | Online PSC | 2
| VV |  | dle TZ a PD | [14 empty] | VV | 2 | 1 | True | 0 | ROZPOCET
| VV |  | skladba St01 | [14 empty] | VV | 2 | 1 | True | 0 | ROZPOCET
| VV |  | "střecha 4.NP" 35,000*0,1 |  | 3.5 | [12 empty] | VV | 2 | 2 | True | 0 | ROZPOCET
| VV |  | "střecha 5.NP" 300,000*0,1 |  | 30 | [12 empty] | VV | 2 | 2 | True | 0 | ROZPOCET
| VV |  | "střecha 6.NP" 43,100*0,1 |  | 4.31 | [12 empty] | VV | 2 | 2 | True | 0 | ROZPOCET
| VV |  | Součet |  | 37.81 | [12 empty] | VV | 2 | 4 | True | 1 | ROZPOCET
218 | M | 28322000 | fólie hydroizolační střešní mPVC mechanicky kotvená šedá tl 2,0mm | m2 | 440.676 |  | 0 | CS ÚRS 2024 02 |  | základní |  | 0 | 0.0025 | 1.1017 | 0 | 0 | 32 | M | 2 |  |  |  | ROZPOCET | [5 empty] | 0 | 0 | 0 | 0 | 0 | 1 | 0 | 16 | -1382087172
| VV |  | dle TZ a PD | [14 empty] | VV | 2 | 1 | True | 0 | ROZPOCET
| VV |  | skladba St01 | [14 empty] | VV | 2 | 1 | True | 0 | ROZPOCET
| VV |  | "střecha 4.NP" 35,000 |  | 35 | [12 empty] | VV | 2 | 2 | True | 0 | ROZPOCET
| VV |  | "střecha 5.NP" 300,000 |  | 300 | [12 empty] | VV | 2 | 2 | True | 0 | ROZPOCET
| VV |  | "střecha 6.NP" 43,100 |  | 43.1 | [12 empty] | VV | 2 | 2 | True | 0 | ROZPOCET
| VV |  | Součet |  | 378.1 | [12 empty] | VV | 2 | 4 | True | 1 | ROZPOCET
| VV |  | 378,1*1,1655 'Přepočtené koeficientem množství |  | 440.676 | [12 empty] | VV | 2 | 2 | False | 1 | ROZPOCET
219 | K | 712-5/OS. | Provedení povlakové krytiny střech - ostatní práce montáž odvodňovacího prvku atikového chrliče z PVC na dešťovou vodu hranatého 150x150 mm | kus | 1 |  | 0 |  |  | základní |  | 0 | 0.0001 | 0.0001 | 0 | 0 | 16 | K | 2 |  |  |  | ROZPOCET | [5 empty] | 0 | 0 | 0 | 0 | 0 | 1 | 0 | 16 | -1785702694
| VV |  | dle TZ a PD, v.č. 403 PSV-Ostatní výrobky | [14 empty] | VV | 2 | 1 | True | 0 | ROZPOCET
| VV |  | kompletní provedení dle výpisu | [14 empty] | VV | 2 | 1 | True | 0 | ROZPOCET
| VV |  | "5/OS" 1 |  | 1 | [12 empty] | VV | 2 | 2 | True | 1 | ROZPOCET
220 | M | 712-5/OS | pojistný přepad pro ploché střechy , hranatý 150x150 mm, dl. 500 mm, s integrovanou PVC manžetou | kus | 1 |  | 0 |  |  | základní |  | 0 | 0 | 0 | 0 | 0 | 32 | M | 2 |  |  |  | ROZPOCET | [5 empty] | 0 | 0 | 0 | 0 | 0 | 1 | 0 | 16 | 377954489
221 | K | 712811101 | Provedení povlakové krytiny střech samostatným vytažením izolačního povlaku za studena na konstrukce převyšující úroveň střechy, nátěrem penetračním | m2 | 169.005 |  | 0 | CS ÚRS 2024 02 |  | základní |  | 0 | 0 | 0 | 0 | 0 | 16 | K | 2 |  |  |  | ROZPOCET | [5 empty] | 0 | 0 | 0 | 0 | 0 | 1 | 0 | 16 | 386086534
| Online PSC |  | https://podminky.urs.cz/item/CS_URS_2024_02/712811101 | [14 empty] | Online PSC | 2
| VV |  | dle TZ a PD | [14 empty] | VV | 2 | 1 | True | 0 | ROZPOCET
| VV |  | vytažení HI na atiku a zdivo | [14 empty] | VV | 2 | 1 | True | 0 | ROZPOCET
| VV |  | "střecha 4.NP - atika" 31,000*(0,500+0,200) |  | 21.7 | [12 empty] | VV | 2 | 2 | True | 0 | ROZPOCET
| VV |  | "střecha 4.NP - zdivo" 24,700*0,950 |  | 23.465 | [12 empty] | VV | 2 | 2 | True | 0 | ROZPOCET
| VV |  | Mezisoučet |  | 45.165 | [12 empty] | VV | 2 | 3 | True | 0 | ROZPOCET
| VV |  | "střecha 5.NP - atika" 65,700*(1,000+0,300) |  | 85.41 | [12 empty] | VV | 2 | 2 | True | 0 | ROZPOCET
| VV |  | "střecha 5.NP - zdivo" 17,000*1,150 |  | 19.55 | [12 empty] | VV | 2 | 2 | True | 0 | ROZPOCET
| VV |  | Mezisoučet |  | 104.96 | [12 empty] | VV | 2 | 3 | True | 0 | ROZPOCET
| VV |  | "střecha 6.NP - atika" 23,600*(0,500+0,300) |  | 18.88 | [12 empty] | VV | 2 | 2 | True | 0 | ROZPOCET
| VV |  | Součet |  | 169.005 | [12 empty] | VV | 2 | 4 | True | 1 | ROZPOCET
222 | M | 11163150 | lak penetrační asfaltový | t | 0.059 |  | 0 | CS ÚRS 2024 02 |  | základní |  | 0 | 1 | 0.059 | 0 | 0 | 32 | M | 2 |  |  |  | ROZPOCET | [5 empty] | 0 | 0 | 0 | 0 | 0 | 1 | 0 | 16 | 749623414
| VV |  | 169,005*0,00035 'Přepočtené koeficientem množství |  | 0.059 | [12 empty] | VV | 2 | 2 | False | 1 | ROZPOCET
223 | K | 712831101 | Provedení povlakové krytiny střech samostatným vytažením izolačního povlaku pásy na sucho na konstrukce převyšující úroveň střechy, AIP, NAIP nebo tkaninou | m2 | 155.81 |  | 0 | CS ÚRS 2024 02 |  | základní |  | 0 | 0 | 0 | 0 | 0 | 16 | K | 2 |  |  |  | ROZPOCET | [5 empty] | 0 | 0 | 0 | 0 | 0 | 1 | 0 | 16 | 697280337
| Online PSC |  | https://podminky.urs.cz/item/CS_URS_2024_02/712831101 | [14 empty] | Online PSC | 2
| VV |  | dle TZ a PD | [14 empty] | VV | 2 | 1 | True | 0 | ROZPOCET
| VV |  | vytažení HI na atiku a zdivo | [14 empty] | VV | 2 | 1 | True | 0 | ROZPOCET
| VV |  | "střecha 4.NP - atika" 31,000*(0,300+0,500) |  | 24.8 | [12 empty] | VV | 2 | 2 | True | 0 | ROZPOCET
| VV |  | "střecha 4.NP - zdivo" 24,700*0,600 |  | 14.82 | [12 empty] | VV | 2 | 2 | True | 0 | ROZPOCET
| VV |  | Mezisoučet |  | 39.62 | [12 empty] | VV | 2 | 3 | True | 0 | ROZPOCET
| VV |  | "střecha 5.NP - atika" 65,700*(0,700+0,600) |  | 85.41 | [12 empty] | VV | 2 | 2 | True | 0 | ROZPOCET
| VV |  | "střecha 5.NP - zdivo" 17,000*0,700 |  | 11.9 | [12 empty] | VV | 2 | 2 | True | 0 | ROZPOCET
| VV |  | Mezisoučet |  | 97.31 | [12 empty] | VV | 2 | 3 | True | 0 | ROZPOCET
| VV |  | "střecha 6.NP - atika" 23,600*(0,300+0,500) |  | 18.88 | [12 empty] | VV | 2 | 2 | True | 0 | ROZPOCET
| VV |  | Součet |  | 155.81 | [12 empty] | VV | 2 | 4 | True | 1 | ROZPOCET
224 | M | 69311068 | geotextilie netkaná separační, ochranná, filtrační, drenážní PP 300g/m2 | m2 | 186.972 |  | 0 | CS ÚRS 2024 02 |  | základní |  | 0 | 0.0003 | 0.056092 | 0 | 0 | 32 | M | 2 |  |  |  | ROZPOCET | [5 empty] | 0 | 0 | 0 | 0 | 0 | 1 | 0 | 16 | -187514346
| VV |  | 155,81*1,2 'Přepočtené koeficientem množství |  | 186.972 | [12 empty] | VV | 2 | 2 | False | 1 | ROZPOCET
225 | K | 712841559 | Provedení povlakové krytiny střech samostatným vytažením izolačního povlaku pásy přitavením na konstrukce převyšující úroveň střechy, NAIP | m2 | 169.005 |  | 0 | CS ÚRS 2024 02 |  | základní |  | 0 | 0.00094 | 0.15886 | 0 | 0 | 16 | K | 2 |  |  |  | ROZPOCET | [5 empty] | 0 | 0 | 0 | 0 | 0 | 1 | 0 | 16 | -1091000127
| Online PSC |  | https://podminky.urs.cz/item/CS_URS_2024_02/712841559 | [14 empty] | Online PSC | 2
226 | M | 62853004 | pás asfaltový natavitelný modifikovaný SBS s vložkou ze skleněné tkaniny a spalitelnou PE fólií nebo jemnozrnným minerálním posypem na horním povrchu tl 4,0mm | m2 | 202.806 |  | 0 | CS ÚRS 2024 02 |  | základní |  | 0 | 0.0054 | 1.0952 | 0 | 0 | 32 | M | 2 |  |  |  | ROZPOCET | [5 empty] | 0 | 0 | 0 | 0 | 0 | 1 | 0 | 16 | -1481922121
| VV |  | 169,005*1,2 'Přepočtené koeficientem množství |  | 202.806 | [12 empty] | VV | 2 | 2 | False | 1 | ROZPOCET
227 | K | 712861702 | Provedení povlakové krytiny střech samostatným vytažením izolačního povlaku fólií na konstrukce převyšující úroveň střechy, přilepenou bodově | m2 | 155.81 |  | 0 | CS ÚRS 2024 02 |  | základní |  | 0 | 0.0005 | 0.077905 | 0 | 0 | 16 | K | 2 |  |  |  | ROZPOCET | [5 empty] | 0 | 0 | 0 | 0 | 0 | 1 | 0 | 16 | 125296588
| Online PSC |  | https://podminky.urs.cz/item/CS_URS_2024_02/712861702 | [14 empty] | Online PSC | 2
228 | M | 28322000 | fólie hydroizolační střešní mPVC mechanicky kotvená šedá tl 2,0mm | m2 | 186.972 |  | 0 | CS ÚRS 2024 02 |  | základní |  | 0 | 0.0025 | 0.46743 | 0 | 0 | 32 | M | 2 |  |  |  | ROZPOCET | [5 empty] | 0 | 0 | 0 | 0 | 0 | 1 | 0 | 16 | -437493237
| VV |  | 155,81*1,2 'Přepočtené koeficientem množství |  | 186.972 | [12 empty] | VV | 2 | 2 | False | 1 | ROZPOCET
229 | K | 998712104 | Přesun hmot pro povlakové krytiny stanovený z hmotnosti přesunovaného materiálu vodorovná dopravní vzdálenost do 50 m základní v objektech výšky přes 24 do 36 m | t | 6.541 |  | 0 | CS ÚRS 2024 02 |  | základní |  | 0 | 0 | 0 | 0 | 0 | 16 | K | 2 |  |  |  | ROZPOCET | [5 empty] | 0 | 0 | 0 | 0 | 0 | 1 | 0 | 16 | 173866599
| Online PSC |  | https://podminky.urs.cz/item/CS_URS_2024_02/998712104 | [14 empty] | Online PSC | 2
| D | 713 | Izolace tepelné |  |  |  | 0 |  |  |  |  | 0 |  | 9.0307 |  | 0 | 2 | D | 1 |  |  |  | ROZPOCET | [11 empty] | 0
230 | K | 713121111 | Montáž tepelné izolace podlah rohožemi, pásy, deskami, dílci, bloky (izolační materiál ve specifikaci) kladenými volně jednovrstvá | m2 | 1712.45 |  | 0 | CS ÚRS 2024 02 |  | základní |  | 0 | 0 | 0 | 0 | 0 | 16 | K | 2 |  |  |  | ROZPOCET | [5 empty] | 0 | 0 | 0 | 0 | 0 | 1 | 0 | 16 | -1910207034
| Online PSC |  | https://podminky.urs.cz/item/CS_URS_2024_02/713121111 | [14 empty] | Online PSC | 2
| VV |  | dle TZ a PD | [14 empty] | VV | 2 | 1 | True | 0 | ROZPOCET
| VV |  | 1.NP - TI tl. 30 mm | [14 empty] | VV | 2 | 1 | True | 0 | ROZPOCET
| VV |  | P01 |  | 243.7 | [12 empty] | VV | 2 | 2 | True | 0 | ROZPOCET
| VV |  | P02 |  | 69 | [12 empty] | VV | 2 | 2 | True | 0 | ROZPOCET
| VV |  | P02_mč101 |  | 6.8 | [12 empty] | VV | 2 | 2 | True | 0 | ROZPOCET
| VV |  | "pod SDK příčkami" 60,000*0,150 |  | 9 | [12 empty] | VV | 2 | 2 | True | 0 | ROZPOCET
| VV |  | Mezisoučet |  | 328.5 | [12 empty] | VV | 2 | 3 | True | 0 | ROZPOCET
| VV |  | 2.NP, 4.NP - TI tl. 40 mm | [14 empty] | VV | 2 | 1 | True | 0 | ROZPOCET
| VV |  | P04 |  | 213.3 | [12 empty] | VV | 2 | 2 | True | 0 | ROZPOCET
| VV |  | Mezisoučet |  | 213.3 | [12 empty] | VV | 2 | 3 | True | 0 | ROZPOCET
| VV |  | 2.NP-6.NP - elastifikovaný EPS tl. 40 mm | [14 empty] | VV | 2 | 1 | True | 0 | ROZPOCET
| VV |  | P05 |  | 432.7 | [12 empty] | VV | 2 | 2 | True | 0 | ROZPOCET
| VV |  | P06 |  | 672.1 | [12 empty] | VV | 2 | 2 | True | 0 | ROZPOCET
| VV |  | "pod SDK příčkami 2.-5.NP" (94,000+146,000+71,000+128,000)*0,150 |  | 65.85 | [12 empty] | VV | 2 | 2 | True | 0 | ROZPOCET
| VV |  | Mezisoučet |  | 1170.65 | [12 empty] | VV | 2 | 3 | True | 0 | ROZPOCET
| VV |  | Součet |  | 1712.45 | [12 empty] | VV | 2 | 4 | True | 1 | ROZPOCET
| FIG |  | Rozpad figury: P01 | [15 empty] | 2
| FIG |  | 1.NP, m.č. 110, 111, 112 |  | 0 | [13 empty] | 2
| FIG |  | 62,5+167,0+14,2 |  | 243.7 | [13 empty] | 2
| FIG |  | Rozpad figury: P02 | [15 empty] | 2
| FIG |  | 1.NP, m.č. 102-109 |  | 0 | [13 empty] | 2
| FIG |  | 24,6+6,8+7,0+9,4+4,4+2,9+9,1+4,8 |  | 69 | [13 empty] | 2
| FIG |  | Rozpad figury: P02_mč101 | [15 empty] | 2
| FIG |  | "1.NP, m.č.101" 6,8 |  | 6.8 | [13 empty] | 2
| FIG |  | Rozpad figury: P04 | [15 empty] | 2
| FIG |  | 2.NP, m.č. 212 |  | 0 | [13 empty] | 2
| FIG |  | 64,6 |  | 64.6 | [13 empty] | 2
| FIG |  | 4.NP, m.č. 409 |  | 0 | [13 empty] | 2
| FIG |  | 148,7 |  | 148.7 | [13 empty] | 2
| FIG |  | Součet |  | 213.3 | [13 empty] | 2
| FIG |  | Rozpad figury: P05 | [15 empty] | 2
| FIG |  | 2.NP, m.č. 201 chodba, 202, 203, 205, 213-215 |  | 0 | [13 empty] | 2
| FIG |  | 17,1+50,6+8,5+8,2+4,9+6,0+6,1 |  | 101.4 | [13 empty] | 2
| FIG |  | 3.NP, m.č. 301 chodba, 302, 303, 305, 316-318 |  | 0 | [13 empty] | 2
| FIG |  | 17,1+62,1+8,5+8,2+4,8+6,0+5,4 |  | 112.1 | [13 empty] | 2
| FIG |  | 4.NP, m.č. 401 chodba, 402, 403, 405, 408, 410, 411 |  | 0 | [13 empty] | 2
| FIG |  | 17,1+22,0+8,5+8,2+8,3+7,7+7,2 |  | 79 | [13 empty] | 2
| FIG |  | 5.NP, m.č. 501 chodba, 502, 503, 505, 514, 515 |  | 0 | [13 empty] | 2
| FIG |  | 17,1+68,6+8,5+6,0+4,9+6,0 |  | 111.1 | [13 empty] | 2
| FIG |  | 6.NP, m.č. 601-604 |  | 0 | [13 empty] | 2
| FIG |  | 7,9+6,6+8,0+6,6 |  | 29.1 | [13 empty] | 2
| FIG |  | Součet |  | 432.7 | [13 empty] | 2
| FIG |  | Rozpad figury: P06 | [15 empty] | 2
| FIG |  | 2.NP, m.č. 204, 206-211 |  | 0 | [13 empty] | 2
| FIG |  | 21,1+47,0+16,5+17,3+24,1+32,6+5,1 |  | 163.7 | [13 empty] | 2
| FIG |  | 3.NP, m.č. 304, 306-315 |  | 0 | [13 empty] | 2
| FIG |  | 21,1+16,5+16,9+17,0+17,4+22,8+18,7+20,9+26,8+19,0+19,2 |  | 216.3 | [13 empty] | 2
| FIG |  | 4.NP, m.č. 404, 406, 407 |  | 0 | [13 empty] | 2
| FIG |  | 21,1+46,0+38,7 |  | 105.8 | [13 empty] | 2
| FIG |  | 5.NP, m.č. 504, 506-513 |  | 0 | [13 empty] | 2
| FIG |  | 23,1+16,5+16,9+17,0+17,3+22,9+17,4+37,5+17,7 |  | 186.3 | [13 empty] | 2
| FIG |  | Součet |  | 672.1 | [13 empty] | 2
231 | M | 28376550 | deska polystyrénová pro snížení kročejového hluku (max. zatížení 10 kN/m2) | m3 | 19.306 |  | 0 | CS ÚRS 2024 02 |  | základní |  | 0 | 0.018 | 0.34751 | 0 | 0 | 32 | M | 2 |  |  |  | ROZPOCET | [5 empty] | 0 | 0 | 0 | 0 | 0 | 1 | 0 | 16 | -1607034769
| VV |  | "tl. 30 mm" 328,500*0,030 |  | 9.855 | [12 empty] | VV | 2 | 2 | True | 0 | ROZPOCET
| VV |  | "tl. 40 mm" 213,300*0,040 |  | 8.532 | [12 empty] | VV | 2 | 2 | True | 0 | ROZPOCET
| VV |  | Součet |  | 18.387 | [12 empty] | VV | 2 | 4 | True | 1 | ROZPOCET
| VV |  | 18,387*1,05 'Přepočtené koeficientem množství |  | 19.306 | [12 empty] | VV | 2 | 2 | False | 1 | ROZPOCET
232 | M | 28376554 | deska polystyrénová pro snížení kročejového hluku (max. zatížení 4 kN/m2) tl 40mm | m2 | 1229.183 |  | 0 | CS ÚRS 2024 02 |  | základní |  | 0 | 0.00052 | 0.63918 | 0 | 0 | 32 | M | 2 |  |  |  | ROZPOCET | [5 empty] | 0 | 0 | 0 | 0 | 0 | 1 | 0 | 16 | -840764119
| VV |  | 1170,65*1,05 'Přepočtené koeficientem množství |  | 1229.183 | [12 empty] | VV | 2 | 2 | False | 1 | ROZPOCET
233 | K | 713123112 | Montáž tepelně izolačního systému základové desky z XPS desek na vodorovné ploše jednovrstvého tloušťky izolace přes 100 do 200 mm | m2 | 368 |  | 0 | CS ÚRS 2024 02 |  | základní |  | 0 | 3e-05 | 0.01104 | 0 | 0 | 16 | K | 2 |  |  |  | ROZPOCET | [5 empty] | 0 | 0 | 0 | 0 | 0 | 1 | 0 | 16 | 1476969249
| Online PSC |  | https://podminky.urs.cz/item/CS_URS_2024_02/713123112 | [14 empty] | Online PSC | 2
| VV |  | dle TZ a PD | [14 empty] | VV | 2 | 1 | True | 0 | ROZPOCET
| VV |  | TI základů, skladba P01, P02 | [14 empty] | VV | 2 | 1 | True | 0 | ROZPOCET
| VV |  | 368,00 |  | 368 | [12 empty] | VV | 2 | 2 | True | 1 | ROZPOCET
234 | M | 28376459 | deska XPS hrana polodrážková a hladký povrch 500kPA λ=0,035 tl 140mm | m2 | 397.44 |  | 0 | CS ÚRS 2024 02 |  | základní |  | 0 | 0.0041 | 1.6295 | 0 | 0 | 32 | M | 2 |  |  |  | ROZPOCET | [5 empty] | 0 | 0 | 0 | 0 | 0 | 1 | 0 | 16 | -620691402
| VV |  | 368*1,08 'Přepočtené koeficientem množství |  | 397.44 | [12 empty] | VV | 2 | 2 | False | 1 | ROZPOCET
235 | K | 713123212 | Montáž tepelně izolačního systému základové desky z XPS desek na svislé ploše přilepených nízkoexpanzní (PUR) pěnou jednovrstvého tloušťky izolace přes 100 do 200 mm | m2 | 47.285 |  | 0 | CS ÚRS 2024 02 |  | základní |  | 0 | 5e-05 | 0.0023643 | 0 | 0 | 16 | K | 2 |  |  |  | ROZPOCET | [5 empty] | 0 | 0 | 0 | 0 | 0 | 1 | 0 | 16 | 583235180
| Online PSC |  | https://podminky.urs.cz/item/CS_URS_2024_02/713123212 | [14 empty] | Online PSC | 2
| VV |  | dle TZ a PD | [14 empty] | VV | 2 | 1 | True | 0 | ROZPOCET
| VV |  | TI základů | [14 empty] | VV | 2 | 1 | True | 0 | ROZPOCET
| VV |  | "šachta výtahu" (3,900+2,400+2,700+1,400)*1,500 |  | 15.6 | [12 empty] | VV | 2 | 2 | True | 0 | ROZPOCET
| VV |  | "šachta autokanálu" (3,600+1,450)*2*1,600 |  | 16.16 | [12 empty] | VV | 2 | 2 | True | 0 | ROZPOCET
| VV |  | "šachta zvedáku" (2,400+1,050)*2*2,250 |  | 15.525 | [12 empty] | VV | 2 | 2 | True | 0 | ROZPOCET
| VV |  | Součet |  | 47.285 | [12 empty] | VV | 2 | 4 | True | 1 | ROZPOCET
236 | M | 28376459 | deska XPS hrana polodrážková a hladký povrch 500kPA λ=0,035 tl 140mm | m2 | 51.068 |  | 0 | CS ÚRS 2024 02 |  | základní |  | 0 | 0.0041 | 0.20938 | 0 | 0 | 32 | M | 2 |  |  |  | ROZPOCET | [5 empty] | 0 | 0 | 0 | 0 | 0 | 1 | 0 | 16 | 771183653
| VV |  | 47,285*1,08 'Přepočtené koeficientem množství |  | 51.068 | [12 empty] | VV | 2 | 2 | False | 1 | ROZPOCET
237 | K | 713131241 | Montáž tepelné izolace stěn rohožemi, pásy, deskami, dílci, bloky (izolační materiál ve specifikaci) lepením celoplošně s mechanickým kotvením, tloušťky izolace do 100 mm | m2 | 105.03 |  | 0 | CS ÚRS 2024 02 |  | základní |  | 0 | 0.00612 | 0.64278 | 0 | 0 | 16 | K | 2 |  |  |  | ROZPOCET | [5 empty] | 0 | 0 | 0 | 0 | 0 | 1 | 0 | 16 | -2021122614
| Online PSC |  | https://podminky.urs.cz/item/CS_URS_2024_02/713131241 | [14 empty] | Online PSC | 2
| VV |  | dle TZ a PD | [14 empty] | VV | 2 | 1 | True | 0 | ROZPOCET
| VV |  | vytažení TI na atiku | [14 empty] | VV | 2 | 1 | True | 0 | ROZPOCET
| VV |  | "střecha 4.NP - atika" 31,000*0,600 |  | 18.6 | [12 empty] | VV | 2 | 2 | True | 0 | ROZPOCET
| VV |  | "střecha 5.NP - atika" 65,700*1,100 |  | 72.27 | [12 empty] | VV | 2 | 2 | True | 0 | ROZPOCET
| VV |  | "střecha 6.NP - atika" 23,600*0,600 |  | 14.16 | [12 empty] | VV | 2 | 2 | True | 0 | ROZPOCET
| VV |  | Součet |  | 105.03 | [12 empty] | VV | 2 | 4 | True | 1 | ROZPOCET
238 | M | 28375914 | deska EPS 150 pro konstrukce s vysokým zatížením λ=0,035 tl 100mm | m2 | 110.282 |  | 0 | CS ÚRS 2024 02 |  | základní |  | 0 | 0.0029 | 0.31982 | 0 | 0 | 32 | M | 2 |  |  |  | ROZPOCET | [5 empty] | 0 | 0 | 0 | 0 | 0 | 1 | 0 | 16 | -1174846279
| VV |  | 105,03*1,05 'Přepočtené koeficientem množství |  | 110.282 | [12 empty] | VV | 2 | 2 | False | 1 | ROZPOCET
239 | K | 713131243 | Montáž tepelné izolace stěn rohožemi, pásy, deskami, dílci, bloky (izolační materiál ve specifikaci) lepením celoplošně s mechanickým kotvením, tloušťky izolace přes 140 do 200 mm | m2 | 43.015 |  | 0 | CS ÚRS 2024 02 |  | základní |  | 0 | 0.0063 | 0.27099 | 0 | 0 | 16 | K | 2 |  |  |  | ROZPOCET | [5 empty] | 0 | 0 | 0 | 0 | 0 | 1 | 0 | 16 | -26170719
| Online PSC |  | https://podminky.urs.cz/item/CS_URS_2024_02/713131243 | [14 empty] | Online PSC | 2
| VV |  | dle TZ a PD | [14 empty] | VV | 2 | 1 | True | 0 | ROZPOCET
| VV |  | vytažení TI na zdivo | [14 empty] | VV | 2 | 1 | True | 0 | ROZPOCET
| VV |  | "střecha 4.NP - zdivo" 24,700*0,950 |  | 23.465 | [12 empty] | VV | 2 | 2 | True | 0 | ROZPOCET
| VV |  | "střecha 5.NP - zdivo" 17,000*1,150 |  | 19.55 | [12 empty] | VV | 2 | 2 | True | 0 | ROZPOCET
| VV |  | Součet |  | 43.015 | [12 empty] | VV | 2 | 4 | True | 1 | ROZPOCET
240 | M | 28375993 | deska EPS 150 pro konstrukce s vysokým zatížením λ=0,035 tl 200mm | m2 | 45.166 |  | 0 | CS ÚRS 2024 02 |  | základní |  | 0 | 0.006 | 0.271 | 0 | 0 | 32 | M | 2 |  |  |  | ROZPOCET | [5 empty] | 0 | 0 | 0 | 0 | 0 | 1 | 0 | 16 | 1540736360
| VV |  | 43,015*1,05 'Přepočtené koeficientem množství |  | 45.166 | [12 empty] | VV | 2 | 2 | False | 1 | ROZPOCET
241 | K | 713141136 | Montáž tepelné izolace střech plochých rohožemi, pásy, deskami, dílci, bloky (izolační materiál ve specifikaci) přilepenými za studena jednovrstvá nízkoexpanzní (PUR) pěnou | m2 | 756.2 |  | 0 | CS ÚRS 2024 02 |  | základní |  | 0 | 0.00012 | 0.090744 | 0 | 0 | 16 | K | 2 |  |  |  | ROZPOCET | [5 empty] | 0 | 0 | 0 | 0 | 0 | 1 | 0 | 16 | 1640955126
| Online PSC |  | https://podminky.urs.cz/item/CS_URS_2024_02/713141136 | [14 empty] | Online PSC | 2
| VV |  | dle TZ a PD | [14 empty] | VV | 2 | 1 | True | 0 | ROZPOCET
| VV |  | skladba St01 - 1x 160mm + 1x 100 mm | [14 empty] | VV | 2 | 1 | True | 0 | ROZPOCET
| VV |  | "střecha 4.NP" 35,000 |  | 35 | [12 empty] | VV | 2 | 2 | True | 0 | ROZPOCET
| VV |  | "střecha 5.NP" 300,000 |  | 300 | [12 empty] | VV | 2 | 2 | True | 0 | ROZPOCET
| VV |  | "střecha 6.NP" 43,100 |  | 43.1 | [12 empty] | VV | 2 | 2 | True | 0 | ROZPOCET
| VV |  | Součet |  | 378.1 | [12 empty] | VV | 2 | 4 | True | 0 | ROZPOCET
| VV |  | 378,100*2 |  | 756.2 | [12 empty] | VV | 2 | 2 | True | 1 | ROZPOCET
242 | M | 28375991 | deska EPS 150 pro konstrukce s vysokým zatížením λ=0,035 tl 160mm | m2 | 397.005 |  | 0 | CS ÚRS 2024 02 |  | základní |  | 0 | 0.0048 | 1.9056 | 0 | 0 | 32 | M | 2 |  |  |  | ROZPOCET | [5 empty] | 0 | 0 | 0 | 0 | 0 | 1 | 0 | 16 | -371192805
| VV |  | 378,1*1,05 'Přepočtené koeficientem množství |  | 397.005 | [12 empty] | VV | 2 | 2 | False | 1 | ROZPOCET
243 | M | 28375914 | deska EPS 150 pro konstrukce s vysokým zatížením λ=0,035 tl 100mm | m2 | 397.005 |  | 0 | CS ÚRS 2024 02 |  | základní |  | 0 | 0.0029 | 1.1513 | 0 | 0 | 32 | M | 2 |  |  |  | ROZPOCET | [5 empty] | 0 | 0 | 0 | 0 | 0 | 1 | 0 | 16 | -799075214
| VV |  | 378,1*1,05 'Přepočtené koeficientem množství |  | 397.005 | [12 empty] | VV | 2 | 2 | False | 1 | ROZPOCET
244 | K | 713141263 | Montáž tepelné izolace střech plochých mechanické přikotvení šrouby včetně dodávky šroubů, bez položení tepelné izolace tl. izolace přes 240 mm do betonu | m2 | 378.1 |  | 0 | CS ÚRS 2024 02 |  | základní |  | 0 | 0.0001 | 0.03781 | 0 | 0 | 16 | K | 2 |  |  |  | ROZPOCET | [5 empty] | 0 | 0 | 0 | 0 | 0 | 1 | 0 | 16 | 1668698097
| Online PSC |  | https://podminky.urs.cz/item/CS_URS_2024_02/713141263 | [14 empty] | Online PSC | 2
245 | K | 713141336 | Montáž tepelné izolace střech plochých spádovými klíny v ploše přilepenými za studena nízkoexpanzní (PUR) pěnou | m2 | 378.1 |  | 0 | CS ÚRS 2024 02 |  | základní |  | 0 | 0.00012 | 0.045372 | 0 | 0 | 16 | K | 2 |  |  |  | ROZPOCET | [5 empty] | 0 | 0 | 0 | 0 | 0 | 1 | 0 | 16 | -87423139
| Online PSC |  | https://podminky.urs.cz/item/CS_URS_2024_02/713141336 | [14 empty] | Online PSC | 2
| VV |  | dle TZ a PD | [14 empty] | VV | 2 | 1 | True | 0 | ROZPOCET
| VV |  | skladba St01 | [14 empty] | VV | 2 | 1 | True | 0 | ROZPOCET
| VV |  | "střecha 4.NP" 35,000 |  | 35 | [12 empty] | VV | 2 | 2 | True | 0 | ROZPOCET
| VV |  | "střecha 5.NP" 300,000 |  | 300 | [12 empty] | VV | 2 | 2 | True | 0 | ROZPOCET
| VV |  | "střecha 6.NP" 43,100 |  | 43.1 | [12 empty] | VV | 2 | 2 | True | 0 | ROZPOCET
| VV |  | Součet |  | 378.1 | [12 empty] | VV | 2 | 4 | True | 1 | ROZPOCET
246 | M | 28376142 | klín izolační spád do 5% EPS 150 | m3 | 57.566 |  | 0 | CS ÚRS 2024 02 |  | základní |  | 0 | 0.025 | 1.4392 | 0 | 0 | 32 | M | 2 |  |  |  | ROZPOCET | [5 empty] | 0 | 0 | 0 | 0 | 0 | 1 | 0 | 16 | 249420528
| VV |  | dle TZ a PD | [14 empty] | VV | 2 | 1 | True | 0 | ROZPOCET
| VV |  | skladba St01 | [14 empty] | VV | 2 | 1 | True | 0 | ROZPOCET
| VV |  | "střecha 4.NP" 35,000*(0,020+0,270)/2 |  | 5.075 | [12 empty] | VV | 2 | 2 | True | 0 | ROZPOCET
| VV |  | "střecha 5.NP" 300,000*(0,020+0,270)/2 |  | 43.5 | [12 empty] | VV | 2 | 2 | True | 0 | ROZPOCET
| VV |  | "střecha 6.NP" 43,100*(0,020+0,270)/2 |  | 6.25 | [12 empty] | VV | 2 | 2 | True | 0 | ROZPOCET
| VV |  | Součet |  | 54.825 | [12 empty] | VV | 2 | 4 | True | 1 | ROZPOCET
| VV |  | 54,825*1,05 'Přepočtené koeficientem množství |  | 57.566 | [12 empty] | VV | 2 | 2 | False | 1 | ROZPOCET
247 | K | 713191133 | Montáž tepelné izolace stavebních konstrukcí - doplňky a konstrukční součásti podlah, stropů vrchem nebo střech překrytí fólií položenou volně s přelepením spojů | m2 | 1712.45 |  | 0 | CS ÚRS 2024 02 |  | základní |  | 0 | 1e-05 | 0.017125 | 0 | 0 | 16 | K | 2 |  |  |  | ROZPOCET | [5 empty] | 0 | 0 | 0 | 0 | 0 | 1 | 0 | 16 | -1662683365
| Online PSC |  | https://podminky.urs.cz/item/CS_URS_2024_02/713191133 | [14 empty] | Online PSC | 2
| VV |  | dle TZ a PD | [14 empty] | VV | 2 | 1 | True | 0 | ROZPOCET
| VV |  | P01 |  | 243.7 | [12 empty] | VV | 2 | 2 | True | 0 | ROZPOCET
| VV |  | P02 |  | 69 | [12 empty] | VV | 2 | 2 | True | 0 | ROZPOCET
| VV |  | P02_mč101 |  | 6.8 | [12 empty] | VV | 2 | 2 | True | 0 | ROZPOCET
| VV |  | P04 |  | 213.3 | [12 empty] | VV | 2 | 2 | True | 0 | ROZPOCET
| VV |  | P05 |  | 432.7 | [12 empty] | VV | 2 | 2 | True | 0 | ROZPOCET
| VV |  | P06 |  | 672.1 | [12 empty] | VV | 2 | 2 | True | 0 | ROZPOCET
| VV |  | "1.NP-5.NP pod SDK příčkami" (60,000+94,000+146,000+71,000+128,000)*0,150 |  | 74.85 | [12 empty] | VV | 2 | 2 | True | 0 | ROZPOCET
| VV |  | Součet |  | 1712.45 | [12 empty] | VV | 2 | 4 | True | 1 | ROZPOCET
| FIG |  | Rozpad figury: P01 | [15 empty] | 2
| FIG |  | 1.NP, m.č. 110, 111, 112 |  | 0 | [13 empty] | 2
| FIG |  | 62,5+167,0+14,2 |  | 243.7 | [13 empty] | 2
| FIG |  | Rozpad figury: P02 | [15 empty] | 2
| FIG |  | 1.NP, m.č. 102-109 |  | 0 | [13 empty] | 2
| FIG |  | 24,6+6,8+7,0+9,4+4,4+2,9+9,1+4,8 |  | 69 | [13 empty] | 2
| FIG |  | Rozpad figury: P02_mč101 | [15 empty] | 2
| FIG |  | "1.NP, m.č.101" 6,8 |  | 6.8 | [13 empty] | 2
| FIG |  | Rozpad figury: P04 | [15 empty] | 2
| FIG |  | 2.NP, m.č. 212 |  | 0 | [13 empty] | 2
| FIG |  | 64,6 |  | 64.6 | [13 empty] | 2
| FIG |  | 4.NP, m.č. 409 |  | 0 | [13 empty] | 2
| FIG |  | 148,7 |  | 148.7 | [13 empty] | 2
| FIG |  | Součet |  | 213.3 | [13 empty] | 2
| FIG |  | Rozpad figury: P05 | [15 empty] | 2
| FIG |  | 2.NP, m.č. 201 chodba, 202, 203, 205, 213-215 |  | 0 | [13 empty] | 2
| FIG |  | 17,1+50,6+8,5+8,2+4,9+6,0+6,1 |  | 101.4 | [13 empty] | 2
| FIG |  | 3.NP, m.č. 301 chodba, 302, 303, 305, 316-318 |  | 0 | [13 empty] | 2
| FIG |  | 17,1+62,1+8,5+8,2+4,8+6,0+5,4 |  | 112.1 | [13 empty] | 2
| FIG |  | 4.NP, m.č. 401 chodba, 402, 403, 405, 408, 410, 411 |  | 0 | [13 empty] | 2
| FIG |  | 17,1+22,0+8,5+8,2+8,3+7,7+7,2 |  | 79 | [13 empty] | 2
| FIG |  | 5.NP, m.č. 501 chodba, 502, 503, 505, 514, 515 |  | 0 | [13 empty] | 2
| FIG |  | 17,1+68,6+8,5+6,0+4,9+6,0 |  | 111.1 | [13 empty] | 2
| FIG |  | 6.NP, m.č. 601-604 |  | 0 | [13 empty] | 2
| FIG |  | 7,9+6,6+8,0+6,6 |  | 29.1 | [13 empty] | 2
| FIG |  | Součet |  | 432.7 | [13 empty] | 2
| FIG |  | Rozpad figury: P06 | [15 empty] | 2
| FIG |  | 2.NP, m.č. 204, 206-211 |  | 0 | [13 empty] | 2
| FIG |  | 21,1+47,0+16,5+17,3+24,1+32,6+5,1 |  | 163.7 | [13 empty] | 2
| FIG |  | 3.NP, m.č. 304, 306-315 |  | 0 | [13 empty] | 2
| FIG |  | 21,1+16,5+16,9+17,0+17,4+22,8+18,7+20,9+26,8+19,0+19,2 |  | 216.3 | [13 empty] | 2
| FIG |  | 4.NP, m.č. 404, 406, 407 |  | 0 | [13 empty] | 2
| FIG |  | 21,1+46,0+38,7 |  | 105.8 | [13 empty] | 2
| FIG |  | 5.NP, m.č. 504, 506-513 |  | 0 | [13 empty] | 2
| FIG |  | 23,1+16,5+16,9+17,0+17,3+22,9+17,4+37,5+17,7 |  | 186.3 | [13 empty] | 2
| FIG |  | Součet |  | 672.1 | [13 empty] | 2
248 | M | 713-001R | folie pro podlahové vytápění | m2 | 1798.073 |  | 0 |  |  | základní |  | 0 | 0 | 0 | 0 | 0 | 32 | M | 2 |  |  |  | ROZPOCET | [5 empty] | 0 | 0 | 0 | 0 | 0 | 1 | 0 | 16 | 646921497
| VV |  | 1712,45*1,05 'Přepočtené koeficientem množství |  | 1798.073 | [12 empty] | VV | 2 | 2 | False | 1 | ROZPOCET
249 | K | 998713204 | Přesun hmot pro izolace tepelné stanovený procentní sazbou (%) z ceny vodorovná dopravní vzdálenost do 50 m s užitím mechanizace v objektech výšky přes 24 do 36 m | % |  |  | 0 | CS ÚRS 2024 02 |  | základní |  | 0 | 0 | 0 | 0 | 0 | 16 | K | 2 |  |  |  | ROZPOCET | [5 empty] | 0 | 0 | 0 | 0 | 0 | 1 | 0 | 16 | -1005483246
| Online PSC |  | https://podminky.urs.cz/item/CS_URS_2024_02/998713204 | [14 empty] | Online PSC | 2
| D | 714 | Akustická a protiotřesová opatření |  |  |  | 0 |  |  |  |  | 0 |  | 0 |  | 0 | 2 | D | 1 |  |  |  | ROZPOCET | [11 empty] | 0
250 | K | 714-X03 | D+M akustického stropního podhledu ASP-PSDK | m2 | 111.5 |  | 0 |  |  | základní |  | 0 | 0 | 0 | 0 | 0 | 16 | K | 2 |  |  |  | ROZPOCET | [5 empty] | 0 | 0 | 0 | 0 | 0 | 1 | 0 | 16 | -1685677817
| VV |  | dle TZ a PD, 411_Akustika - podhledy a stěny, Výpis podhledů v půdorysech | [14 empty] | VV | 2 | 1 | True | 0 | ROZPOCET
| VV |  | kompletní provedení | [14 empty] | VV | 2 | 1 | True | 0 | ROZPOCET
| VV |  | 2.NP, 4.NP, 5.NP, m.č. 206, 406, 512 | [14 empty] | VV | 2 | 1 | True | 0 | ROZPOCET
| VV |  | 111,500 |  | 111.5 | [12 empty] | VV | 2 | 2 | True | 1 | ROZPOCET
251 | K | 714-X03. | D+M akustického stropního podhledu ASP-NFRS | m2 | 19.3 |  | 0 |  |  | základní |  | 0 | 0 | 0 | 0 | 0 | 16 | K | 2 |  |  |  | ROZPOCET | [5 empty] | 0 | 0 | 0 | 0 | 0 | 1 | 0 | 16 | 848707246
| VV |  | dle TZ a PD, 411_Akustika - podhledy a stěny, Výpis podhledů v půdorysech | [14 empty] | VV | 2 | 1 | True | 0 | ROZPOCET
| VV |  | kompletní provedení | [14 empty] | VV | 2 | 1 | True | 0 | ROZPOCET
| VV |  | 2.NP, 4.NP, 5.NP, m.č. 206, 406, 512 | [14 empty] | VV | 2 | 1 | True | 0 | ROZPOCET
| VV |  | 19,300 |  | 19.3 | [12 empty] | VV | 2 | 2 | True | 1 | ROZPOCET
252 | K | 714-X04 | D+M akustického podhledu širokopásmového AP-S | m2 | 49.2 |  | 0 |  |  | základní |  | 0 | 0 | 0 | 0 | 0 | 16 | K | 2 |  |  |  | ROZPOCET | [5 empty] | 0 | 0 | 0 | 0 | 0 | 1 | 0 | 16 | 1593957363
| VV |  | dle TZ a PD, 411_Akustika - podhledy a stěny, Výpis podhledů v půdorysech | [14 empty] | VV | 2 | 1 | True | 0 | ROZPOCET
| VV |  | kompletní provedení | [14 empty] | VV | 2 | 1 | True | 0 | ROZPOCET
| VV |  | 1.NP m.č. 110 | [14 empty] | VV | 2 | 1 | True | 0 | ROZPOCET
| VV |  | 49,200 |  | 49.2 | [12 empty] | VV | 2 | 2 | True | 1 | ROZPOCET
253 | K | 714-001R | D+M akustických žaluzií AZ | m2 | 45.9 |  | 0 |  |  | základní |  | 0 | 0 | 0 | 0 | 0 | 16 | K | 2 |  |  |  | ROZPOCET | [5 empty] | 0 | 0 | 0 | 0 | 0 | 1 | 0 | 16 | 277664006
| VV |  | dle TZ a PD, 411_Akustika - podhledy a stěny | [14 empty] | VV | 2 | 1 | True | 0 | ROZPOCET
| VV |  | kompletní provedení | [14 empty] | VV | 2 | 1 | True | 0 | ROZPOCET
| VV |  | 2.NP, 4.NP, 5.NP, m.č. 206, 406, 512 | [14 empty] | VV | 2 | 1 | True | 0 | ROZPOCET
| VV |  | 36,400 |  | 36.4 | [12 empty] | VV | 2 | 2 | True | 0 | ROZPOCET
| VV |  | 1.NP m.č. 110 | [14 empty] | VV | 2 | 1 | True | 0 | ROZPOCET
| VV |  | 9,500 |  | 9.5 | [12 empty] | VV | 2 | 2 | True | 0 | ROZPOCET
| VV |  | Součet |  | 45.9 | [12 empty] | VV | 2 | 4 | True | 1 | ROZPOCET
254 | K | 714-002R | D+M stěnového akustického obkladu SAO | m2 | 12.2 |  | 0 |  |  | základní |  | 0 | 0 | 0 | 0 | 0 | 16 | K | 2 |  |  |  | ROZPOCET | [5 empty] | 0 | 0 | 0 | 0 | 0 | 1 | 0 | 16 | -1724716447
| VV |  | dle TZ a PD, 411_Akustika - podhledy a stěny | [14 empty] | VV | 2 | 1 | True | 0 | ROZPOCET
| VV |  | kompletní provedení | [14 empty] | VV | 2 | 1 | True | 0 | ROZPOCET
| VV |  | 1.NP m.č. 110 | [14 empty] | VV | 2 | 1 | True | 0 | ROZPOCET
| VV |  | 12,200 |  | 12.2 | [12 empty] | VV | 2 | 2 | True | 1 | ROZPOCET
255 | K | 714-003R | D+M stěnového akustického obkladu potištěného SAO-P | m2 | 3.2 |  | 0 |  |  | základní |  | 0 | 0 | 0 | 0 | 0 | 16 | K | 2 |  |  |  | ROZPOCET | [5 empty] | 0 | 0 | 0 | 0 | 0 | 1 | 0 | 16 | 756456542
| VV |  | dle TZ a PD, 411_Akustika - podhledy a stěny | [14 empty] | VV | 2 | 1 | True | 0 | ROZPOCET
| VV |  | kompletní provedení | [14 empty] | VV | 2 | 1 | True | 0 | ROZPOCET
| VV |  | 2.NP, 4.NP, 5.NP, m.č. 206, 406, 512 | [14 empty] | VV | 2 | 1 | True | 0 | ROZPOCET
| VV |  | 3,200 |  | 3.2 | [12 empty] | VV | 2 | 2 | True | 1 | ROZPOCET
256 | K | 714-004R | Dílenská dokumentace - prostorová akustika | kpl | 1 |  | 0 |  |  | základní |  | 0 | 0 | 0 | 0 | 0 | 16 | K | 2 |  |  |  | ROZPOCET | [5 empty] | 0 | 0 | 0 | 0 | 0 | 1 | 0 | 16 | 2084082833
| VV |  | dle TZ a PD, 411_Akustika - podhledy a stěny | [14 empty] | VV | 2 | 1 | True | 0 | ROZPOCET
| VV |  | 1 |  | 1 | [12 empty] | VV | 2 | 2 | True | 1 | ROZPOCET
257 | K | 714-005R | Měření doby dozvuku - etapové | kpl | 2 |  | 0 |  |  | základní |  | 0 | 0 | 0 | 0 | 0 | 16 | K | 2 |  |  |  | ROZPOCET | [5 empty] | 0 | 0 | 0 | 0 | 0 | 1 | 0 | 16 | -1826119653
| VV |  | dle TZ a PD, 411_Akustika - podhledy a stěny | [14 empty] | VV | 2 | 1 | True | 0 | ROZPOCET
| VV |  | 2 |  | 2 | [12 empty] | VV | 2 | 2 | True | 1 | ROZPOCET
258 | K | 714-006R | Měření doby dozvuku - závěrečné | kpl | 2 |  | 0 |  |  | základní |  | 0 | 0 | 0 | 0 | 0 | 16 | K | 2 |  |  |  | ROZPOCET | [5 empty] | 0 | 0 | 0 | 0 | 0 | 1 | 0 | 16 | 216053747
| VV |  | dle TZ a PD, 411_Akustika - podhledy a stěny | [14 empty] | VV | 2 | 1 | True | 0 | ROZPOCET
| VV |  | 2 |  | 2 | [12 empty] | VV | 2 | 2 | True | 1 | ROZPOCET
259 | K | 998714204 | Přesun hmot pro akustická a protiotřesová opatření stanovený procentní sazbou (%) z ceny vodorovná dopravní vzdálenost do 50 m základní v objektech výšky přes 24 do 36 m | % |  |  | 0 | CS ÚRS 2024 02 |  | základní |  | 0 | 0 | 0 | 0 | 0 | 16 | K | 2 |  |  |  | ROZPOCET | [5 empty] | 0 | 0 | 0 | 0 | 0 | 1 | 0 | 16 | -1894089887
| Online PSC |  | https://podminky.urs.cz/item/CS_URS_2024_02/998714204 | [14 empty] | Online PSC | 2
| D | 721 | Zdravotechnika - vnitřní kanalizace |  |  |  | 0 |  |  |  |  | 0 |  | 0.0046 |  | 0 | 2 | D | 1 |  |  |  | ROZPOCET | [11 empty] | 0
260 | K | 721-6/OS | D+M střešní vpusti svislého dvoustupňového vč. nástavce na TI, vč. ochranného koše | kus | 4 |  | 0 |  |  | základní |  | 0 | 0.00115 | 0.0046 | 0 | 0 | 16 | K | 2 |  |  |  | ROZPOCET | [5 empty] | 0 | 0 | 0 | 0 | 0 | 1 | 0 | 16 | -1760629494
| VV |  | dle TZ a PD, v.č. 403 PSV-Ostatní výrobky | [14 empty] | VV | 2 | 1 | True | 0 | ROZPOCET
| VV |  | kompletní provedení dle výpisu | [14 empty] | VV | 2 | 1 | True | 0 | ROZPOCET
| VV |  | "6/OS" 2+2 |  | 4 | [12 empty] | VV | 2 | 2 | True | 1 | ROZPOCET
261 | K | 998721204 | Přesun hmot pro vnitřní kanalizaci stanovený procentní sazbou (%) z ceny vodorovná dopravní vzdálenost do 50 m základní v objektech výšky přes 24 do 36 m | % |  |  | 0 | CS ÚRS 2024 02 |  | základní |  | 0 | 0 | 0 | 0 | 0 | 16 | K | 2 |  |  |  | ROZPOCET | [5 empty] | 0 | 0 | 0 | 0 | 0 | 1 | 0 | 16 | -297066905
| Online PSC |  | https://podminky.urs.cz/item/CS_URS_2024_02/998721204 | [14 empty] | Online PSC | 2
| D | 722 | Zdravotechnika - vnitřní vodovod |  |  |  | 0 |  |  |  |  | 0 |  | 0.14565 |  | 0 | 2 | D | 1 |  |  |  | ROZPOCET | [11 empty] | 0
262 | K | 722250133 | Požární příslušenství a armatury hydrantový systém s tvarově stálou hadicí celoplechový D 25 x 30 m | soubor | 5 |  | 0 | CS ÚRS 2024 02 |  | základní |  | 0 | 0.02913 | 0.14565 | 0 | 0 | 16 | K | 2 |  |  |  | ROZPOCET | [5 empty] | 0 | 0 | 0 | 0 | 0 | 1 | 0 | 16 | -1527423786
| Online PSC |  | https://podminky.urs.cz/item/CS_URS_2024_02/722250133 | [14 empty] | Online PSC | 2
| VV |  | dle TZ a PD, v.č. 403 PSV-Ostatní výrobky | [14 empty] | VV | 2 | 1 | True | 0 | ROZPOCET
| VV |  | kompletní provedení dle výpisu | [14 empty] | VV | 2 | 1 | True | 0 | ROZPOCET
| VV |  | "4/OS" 1+1+1+1+1 |  | 5 | [12 empty] | VV | 2 | 2 | True | 1 | ROZPOCET
263 | K | 998722104 | Přesun hmot pro vnitřní vodovod stanovený z hmotnosti přesunovaného materiálu vodorovná dopravní vzdálenost do 50 m základní v objektech výšky přes 24 do 36 m | t | 0.146 |  | 0 | CS ÚRS 2024 02 |  | základní |  | 0 | 0 | 0 | 0 | 0 | 16 | K | 2 |  |  |  | ROZPOCET | [5 empty] | 0 | 0 | 0 | 0 | 0 | 1 | 0 | 16 | -37735672
| Online PSC |  | https://podminky.urs.cz/item/CS_URS_2024_02/998722104 | [14 empty] | Online PSC | 2
| D | 741 | Elektroinstalace - silnoproud |  |  |  | 0 |  |  |  |  | 0 |  | 0.00221 |  | 0 | 2 | D | 1 |  |  |  | ROZPOCET | [11 empty] | 0
264 | K | 741110303 | Montáž trubek ochranných s nasunutím nebo našroubováním do krabic plastových tuhých, uložených pevně, vnitřní Ø přes 90 do 133 mm | m | 2 |  | 0 | CS ÚRS 2024 02 |  | základní |  | 0 | 0 | 0 | 0 | 0 | 16 | K | 2 |  |  |  | ROZPOCET | [5 empty] | 0 | 0 | 0 | 0 | 0 | 1 | 0 | 16 | -1220235561
| Online PSC |  | https://podminky.urs.cz/item/CS_URS_2024_02/741110303 | [14 empty] | Online PSC | 2
| VV |  | dle TZ a PD, v.č. 403 PSV-Ostatní výrobky | [14 empty] | VV | 2 | 1 | True | 0 | ROZPOCET
| VV |  | kompletní provedení dle výpisu | [14 empty] | VV | 2 | 1 | True | 0 | ROZPOCET
| VV |  | "7/OS" 2 |  | 2 | [12 empty] | VV | 2 | 2 | True | 1 | ROZPOCET
265 | M | 28342067 | prostup pro kabely s integrovanou manžetou z PVC DN 100 | kus | 1 |  | 0 | CS ÚRS 2024 02 |  | základní |  | 0 | 0.00221 | 0.00221 | 0 | 0 | 32 | M | 2 |  |  |  | ROZPOCET | [5 empty] | 0 | 0 | 0 | 0 | 0 | 1 | 0 | 16 | 932025237
266 | K | 998741104 | Přesun hmot pro silnoproud stanovený z hmotnosti přesunovaného materiálu vodorovná dopravní vzdálenost do 50 m základní v objektech výšky přes 24 do 36 m | t | 0.002 |  | 0 | CS ÚRS 2024 02 |  | základní |  | 0 | 0 | 0 | 0 | 0 | 16 | K | 2 |  |  |  | ROZPOCET | [5 empty] | 0 | 0 | 0 | 0 | 0 | 1 | 0 | 16 | -624503781
| Online PSC |  | https://podminky.urs.cz/item/CS_URS_2024_02/998741104 | [14 empty] | Online PSC | 2
| D | 762 | Konstrukce tesařské |  |  |  | 0 |  |  |  |  | 0 |  | 1.1693 |  | 0 | 2 | D | 1 |  |  |  | ROZPOCET | [11 empty] | 0
267 | K | 762361312 | Konstrukční vrstva pod klempířské prvky pro oplechování horních ploch zdí a nadezdívek (atik) z desek dřevoštěpkových šroubovaných do podkladu, tloušťky desky 22 mm | m2 | 81 |  | 0 | CS ÚRS 2024 02 |  | základní |  | 0 | 0.013956 | 1.1304 | 0 | 0 | 16 | K | 2 |  |  |  | ROZPOCET | [5 empty] | 0 | 0 | 0 | 0 | 0 | 1 | 0 | 16 | 1272854268
| Online PSC |  | https://podminky.urs.cz/item/CS_URS_2024_02/762361312 | [14 empty] | Online PSC | 2
| VV |  | dle TZ a PD, v.č. 402 PSV-Klempířské výrobky | [14 empty] | VV | 2 | 1 | True | 0 | ROZPOCET
| VV |  | kompletní provedení dle výpisu | [14 empty] | VV | 2 | 1 | True | 0 | ROZPOCET
| VV |  | "K/1" 0,600*129,000 |  | 77.4 | [12 empty] | VV | 2 | 2 | True | 0 | ROZPOCET
| VV |  | "K/2" 0,600*6,000 |  | 3.6 | [12 empty] | VV | 2 | 2 | True | 0 | ROZPOCET
| VV |  | Součet |  | 81 | [12 empty] | VV | 2 | 4 | True | 1 | ROZPOCET
268 | K | 762395000 | Spojovací prostředky krovů, bednění a laťování, nadstřešních konstrukcí svorníky, prkna, hřebíky, pásová ocel, vruty | m3 | 1.703 |  | 0 | CS ÚRS 2024 02 |  | základní |  | 0 | 0.022838 | 0.038893 | 0 | 0 | 16 | K | 2 |  |  |  | ROZPOCET | [5 empty] | 0 | 0 | 0 | 0 | 0 | 1 | 0 | 16 | 566470162
| Online PSC |  | https://podminky.urs.cz/item/CS_URS_2024_02/762395000 | [14 empty] | Online PSC | 2
| VV |  | 77,400*0,022 |  | 1.703 | [12 empty] | VV | 2 | 2 | True | 1 | ROZPOCET
269 | K | 998762104 | Přesun hmot pro konstrukce tesařské stanovený z hmotnosti přesunovaného materiálu vodorovná dopravní vzdálenost do 50 m základní v objektech výšky přes 24 do 36 m | t | 1.169 |  | 0 | CS ÚRS 2024 02 |  | základní |  | 0 | 0 | 0 | 0 | 0 | 16 | K | 2 |  |  |  | ROZPOCET | [5 empty] | 0 | 0 | 0 | 0 | 0 | 1 | 0 | 16 | -1623597305
| Online PSC |  | https://podminky.urs.cz/item/CS_URS_2024_02/998762104 | [14 empty] | Online PSC | 2
| D | 763 | Konstrukce suché výstavby |  |  |  | 0 |  |  |  |  | 0 |  | 83.4048 |  | 0.1176 | 2 | D | 1 |  |  |  | ROZPOCET | [11 empty] | 0
270 | K | 763111339 | Příčka ze sádrokartonových desek s nosnou konstrukcí z jednoduchých ocelových profilů UW, CW jednoduše opláštěná deskou vysokopevnostní protipožární impregnovanou s vysokou mechanickou odolností DFRIH2 tl. 12,5 mm s izolací, EI 45, příčka tl. 125 mm, profil 100, Rw do 53 dB | m2 | 735.168 |  | 0 | CS ÚRS 2024 02 |  | základní |  | 0 | 0.03569 | 26.2381 | 0 | 0 | 16 | K | 2 |  |  |  | ROZPOCET | [5 empty] | 0 | 0 | 0 | 0 | 0 | 1 | 0 | 16 | -525021609
| Online PSC |  | https://podminky.urs.cz/item/CS_URS_2024_02/763111339 | [14 empty] | Online PSC | 2
| VV |  | dle TZ a PD | [14 empty] | VV | 2 | 1 | True | 0 | ROZPOCET
| VV |  | SDK 1 | [14 empty] | VV | 2 | 1 | True | 0 | ROZPOCET
| VV |  | 1.NP, m.č... | [14 empty] | VV | 2 | 1 | True | 0 | ROZPOCET
| VV |  | "101/102" 3,500*4,720-1,700*2,150 |  | 12.865 | [12 empty] | VV | 2 | 2 | True | 0 | ROZPOCET
| VV |  | Mezisoučet |  | 12.865 | [12 empty] | VV | 2 | 3 | True | 0 | ROZPOCET
| VV |  | 2.NP, m.č... | [14 empty] | VV | 2 | 1 | True | 0 | ROZPOCET
| VV |  | "203, 204" (4,650+3,000+4,450)*3,450 |  | 41.745 | [12 empty] | VV | 2 | 2 | True | 0 | ROZPOCET
| VV |  | -1,000*2,150-0,900*2,150 |  | -4.085 | [12 empty] | VV | 2 | 2 | True | 0 | ROZPOCET
| VV |  | "206-209" (7,585+6,620+4,895+4,270)*3,450 |  | 80.627 | [12 empty] | VV | 2 | 2 | True | 0 | ROZPOCET
| VV |  | -1,000*2,150*4 |  | -8.6 | [12 empty] | VV | 2 | 2 | True | 0 | ROZPOCET
| VV |  | "215" (2,300+2,350)*3,450 |  | 16.043 | [12 empty] | VV | 2 | 2 | True | 0 | ROZPOCET
| VV |  | -1,000*2,150 |  | -2.15 | [12 empty] | VV | 2 | 2 | True | 0 | ROZPOCET
| VV |  | Mezisoučet |  | 123.58 | [12 empty] | VV | 2 | 3 | True | 0 | ROZPOCET
| VV |  | 3.NP, m.č... | [14 empty] | VV | 2 | 1 | True | 0 | ROZPOCET
| VV |  | "303, 304" (4,650+2,950+4,450)*3,420 |  | 41.211 | [12 empty] | VV | 2 | 2 | True | 0 | ROZPOCET
| VV |  | -1,000*2,150-0,900*2,150 |  | -4.085 | [12 empty] | VV | 2 | 2 | True | 0 | ROZPOCET
| VV |  | "306-315" (14,810+4,895*3+14,000+4,615+6,015*2+8,820+4,325*2)*3,420 |  | 265.426 | [12 empty] | VV | 2 | 2 | True | 0 | ROZPOCET
| VV |  | -1,000*2,150*10 |  | -21.5 | [12 empty] | VV | 2 | 2 | True | 0 | ROZPOCET
| VV |  | Mezisoučet |  | 281.052 | [12 empty] | VV | 2 | 3 | True | 0 | ROZPOCET
| VV |  | 4.NP, m.č... | [14 empty] | VV | 2 | 1 | True | 0 | ROZPOCET
| VV |  | "403, 404" (4,650+2,950+4,260)*3,450 |  | 40.917 | [12 empty] | VV | 2 | 2 | True | 0 | ROZPOCET
| VV |  | -1,000*2,150-0,900*2,150 |  | -4.085 | [12 empty] | VV | 2 | 2 | True | 0 | ROZPOCET
| VV |  | "406-408" (6,620+2,890+0,800)*3,450 |  | 35.57 | [12 empty] | VV | 2 | 2 | True | 0 | ROZPOCET
| VV |  | -1,000*2,150 |  | -2.15 | [12 empty] | VV | 2 | 2 | True | 0 | ROZPOCET
| VV |  | Mezisoučet |  | 70.252 | [12 empty] | VV | 2 | 3 | True | 0 | ROZPOCET
| VV |  | 5.NP, m.č... | [14 empty] | VV | 2 | 1 | True | 0 | ROZPOCET
| VV |  | "503, 504, 505" (4,650+2,950+4,250+3,100+1,100)*3,450 |  | 55.373 | [12 empty] | VV | 2 | 2 | True | 0 | ROZPOCET
| VV |  | -1,000*2,150-0,900*2,150 |  | -4.085 | [12 empty] | VV | 2 | 2 | True | 0 | ROZPOCET
| VV |  | "506-513" (14,785+4,895*3+17,050+4,640*2+6,035)*3,450 |  | 213.331 | [12 empty] | VV | 2 | 2 | True | 0 | ROZPOCET
| VV |  | -1,000*2,150*8 |  | -17.2 | [12 empty] | VV | 2 | 2 | True | 0 | ROZPOCET
| VV |  | Mezisoučet |  | 247.419 | [12 empty] | VV | 2 | 3 | True | 0 | ROZPOCET
| VV |  | Součet |  | 735.168 | [12 empty] | VV | 2 | 4 | True | 1 | ROZPOCET
271 | K | 763111359 | Příčka ze sádrokartonových desek s nosnou konstrukcí z jednoduchých ocelových profilů UW, CW jednoduše opláštěná deskou impregnovanou se skelnou výztuží GM-FH1 tl. 12,5 mm s izolací, EI 45, příčka tl. 125 mm, profil 100, Rw do 49 dB | m2 | 182.087 |  | 0 | CS ÚRS 2024 02 |  | základní |  | 0 | 0.03109 | 5.6611 | 0 | 0 | 16 | K | 2 |  |  |  | ROZPOCET | [5 empty] | 0 | 0 | 0 | 0 | 0 | 1 | 0 | 16 | 186133313
| Online PSC |  | https://podminky.urs.cz/item/CS_URS_2024_02/763111359 | [14 empty] | Online PSC | 2
| VV |  | dle TZ a PD | [14 empty] | VV | 2 | 1 | True | 0 | ROZPOCET
| VV |  | SDK 4 | [14 empty] | VV | 2 | 1 | True | 0 | ROZPOCET
| VV |  | 1.NP, m.č... | [14 empty] | VV | 2 | 1 | True | 0 | ROZPOCET
| VV |  | "108, 106" (5,930+1,535)*4,720 |  | 35.235 | [12 empty] | VV | 2 | 2 | True | 0 | ROZPOCET
| VV |  | -0,800*2,150-0,900*2,150-1,500*2,150 |  | -6.88 | [12 empty] | VV | 2 | 2 | True | 0 | ROZPOCET
| VV |  | Mezisoučet |  | 28.355 | [12 empty] | VV | 2 | 3 | True | 0 | ROZPOCET
| VV |  | 2.NP, m.č... | [14 empty] | VV | 2 | 1 | True | 0 | ROZPOCET
| VV |  | "213, 214" (2,365+0,490+4,175+3,415+0,800+1,185)*3,450 |  | 42.884 | [12 empty] | VV | 2 | 2 | True | 0 | ROZPOCET
| VV |  | -0,900*2,150*2 |  | -3.87 | [12 empty] | VV | 2 | 2 | True | 0 | ROZPOCET
| VV |  | Mezisoučet |  | 39.014 | [12 empty] | VV | 2 | 3 | True | 0 | ROZPOCET
| VV |  | 3.NP, m.č... | [14 empty] | VV | 2 | 1 | True | 0 | ROZPOCET
| VV |  | "310, 317, 318" (6,555+2,365+1,415+0,800+3,290+2,300)*3,420 |  | 57.2 | [12 empty] | VV | 2 | 2 | True | 0 | ROZPOCET
| VV |  | -1,000*2,150-0,900*2,150*2 |  | -6.02 | [12 empty] | VV | 2 | 2 | True | 0 | ROZPOCET
| VV |  | Mezisoučet |  | 51.18 | [12 empty] | VV | 2 | 3 | True | 0 | ROZPOCET
| VV |  | 4.NP, m.č... | [14 empty] | VV | 2 | 1 | True | 0 | ROZPOCET
| VV |  | "410, 411" (2,030+0,600+0,350+1,400+2,850)*3,450 |  | 24.944 | [12 empty] | VV | 2 | 2 | True | 0 | ROZPOCET
| VV |  | -0,900*2,150*2 |  | -3.87 | [12 empty] | VV | 2 | 2 | True | 0 | ROZPOCET
| VV |  | Mezisoučet |  | 21.074 | [12 empty] | VV | 2 | 3 | True | 0 | ROZPOCET
| VV |  | 5.NP, m.č... | [14 empty] | VV | 2 | 1 | True | 0 | ROZPOCET
| VV |  | "514, 515, 502" (0,650+3,290+4,825+1,500+0,800+2,365)*3,450 |  | 46.334 | [12 empty] | VV | 2 | 2 | True | 0 | ROZPOCET
| VV |  | -0,900*2,150*2 |  | -3.87 | [12 empty] | VV | 2 | 2 | True | 0 | ROZPOCET
| VV |  | Mezisoučet |  | 42.464 | [12 empty] | VV | 2 | 3 | True | 0 | ROZPOCET
| VV |  | Součet |  | 182.087 | [12 empty] | VV | 2 | 4 | True | 1 | ROZPOCET
272 | K | 763111417 | Příčka ze sádrokartonových desek s nosnou konstrukcí z jednoduchých ocelových profilů UW, CW dvojitě opláštěná deskami standardními A tl. 2 x 12,5 mm s izolací, EI 60, příčka tl. 150 mm, profil 100, Rw do 56 dB | m2 | 111.577 |  | 0 | CS ÚRS 2024 02 |  | základní |  | 0 | 0.04571 | 5.1002 | 0 | 0 | 16 | K | 2 |  |  |  | ROZPOCET | [5 empty] | 0 | 0 | 0 | 0 | 0 | 1 | 0 | 16 | 402212205
| Online PSC |  | https://podminky.urs.cz/item/CS_URS_2024_02/763111417 | [14 empty] | Online PSC | 2
| VV |  | dle TZ a PD | [14 empty] | VV | 2 | 1 | True | 0 | ROZPOCET
| VV |  | SDK 2 | [14 empty] | VV | 2 | 1 | True | 0 | ROZPOCET
| VV |  | 1.NP, m.č... | [14 empty] | VV | 2 | 1 | True | 0 | ROZPOCET
| VV |  | "103, 104" (3,200*2+2,050+1,150+1,180)*4,720-1,000*2,150 |  | 48.732 | [12 empty] | VV | 2 | 2 | True | 0 | ROZPOCET
| VV |  | Mezisoučet |  | 48.732 | [12 empty] | VV | 2 | 3 | True | 0 | ROZPOCET
| VV |  | 5.NP, m.č... | [14 empty] | VV | 2 | 1 | True | 0 | ROZPOCET
| VV |  | "501" (7,160+6,930+0,450+0,200*2+1,960+2,500)*3,450 |  | 66.93 | [12 empty] | VV | 2 | 2 | True | 0 | ROZPOCET
| VV |  | -1,000*2,150-0,900*2,150 |  | -4.085 | [12 empty] | VV | 2 | 2 | True | 0 | ROZPOCET
| VV |  | Mezisoučet |  | 62.845 | [12 empty] | VV | 2 | 3 | True | 0 | ROZPOCET
| VV |  | Součet |  | 111.577 | [12 empty] | VV | 2 | 4 | True | 1 | ROZPOCET
273 | K | 76311149R | Příčka ze sádrokartonových desek s nosnou konstrukcí z jednoduchých ocelových profilů UW, CW dvojitě opláštěná deskami vysokopevnostními protipožárními impregnovanými s vysokou mechanickou odolností DFRIH2 tl. 2 x 12,5 mm s izolací, EI 90, příčka tl. 125 mm, profil 100, Rw do 58 dB | m2 | 248.978 |  | 0 |  |  | základní |  | 0 | 0.06098 | 15.1827 | 0 | 0 | 16 | K | 2 |  |  |  | ROZPOCET | [5 empty] | 0 | 0 | 0 | 0 | 0 | 1 | 0 | 16 | -487430186
| VV |  | dle TZ a PD | [14 empty] | VV | 2 | 1 | True | 0 | ROZPOCET
| VV |  | SDK 3 | [14 empty] | VV | 2 | 1 | True | 0 | ROZPOCET
| VV |  | 1.NP, m.č... | [14 empty] | VV | 2 | 1 | True | 0 | ROZPOCET
| VV |  | "102, 105" (6,930+5,180+0,750+1,500)*4,720-1,000*2,150 |  | 65.629 | [12 empty] | VV | 2 | 2 | True | 0 | ROZPOCET
| VV |  | 1,650*2,000 |  | 3.3 | [12 empty] | VV | 2 | 2 | True | 0 | ROZPOCET
| VV |  | Mezisoučet |  | 68.929 | [12 empty] | VV | 2 | 3 | True | 0 | ROZPOCET
| VV |  | 2.NP, m.č... | [14 empty] | VV | 2 | 1 | True | 0 | ROZPOCET
| VV |  | "201" (2,100+2,400+6,780*2)*3,450 |  | 62.307 | [12 empty] | VV | 2 | 2 | True | 0 | ROZPOCET
| VV |  | -1,000*2,150-0,900*2,150 |  | -4.085 | [12 empty] | VV | 2 | 2 | True | 0 | ROZPOCET
| VV |  | Mezisoučet |  | 58.222 | [12 empty] | VV | 2 | 3 | True | 0 | ROZPOCET
| VV |  | 3.NP, m.č... | [14 empty] | VV | 2 | 1 | True | 0 | ROZPOCET
| VV |  | "301" (6,930*2+2,400+2,110)*3,420 |  | 62.825 | [12 empty] | VV | 2 | 2 | True | 0 | ROZPOCET
| VV |  | -1,000*2,150-0,900*2,150 |  | -4.085 | [12 empty] | VV | 2 | 2 | True | 0 | ROZPOCET
| VV |  | Mezisoučet |  | 58.74 | [12 empty] | VV | 2 | 3 | True | 0 | ROZPOCET
| VV |  | 4.NP, m.č... | [14 empty] | VV | 2 | 1 | True | 0 | ROZPOCET
| VV |  | "401" (6,930*2+1,100+2,400+2,110)*3,450 |  | 67.172 | [12 empty] | VV | 2 | 2 | True | 0 | ROZPOCET
| VV |  | -1,000*2,150-0,900*2,150 |  | -4.085 | [12 empty] | VV | 2 | 2 | True | 0 | ROZPOCET
| VV |  | Mezisoučet |  | 63.087 | [12 empty] | VV | 2 | 3 | True | 0 | ROZPOCET
| VV |  | Součet |  | 248.978 | [12 empty] | VV | 2 | 4 | True | 1 | ROZPOCET
274 | K | 763111720 | Příčka ze sádrokartonových desek ostatní konstrukce a práce na příčkách ze sádrokartonových desek vyztužení příčky pro osazení skříněk, polic atd. | m | 14.365 |  | 0 | CS ÚRS 2024 02 |  | základní |  | 0 | 0.00519 | 0.074554 | 0 | 0 | 16 | K | 2 |  |  |  | ROZPOCET | [5 empty] | 0 | 0 | 0 | 0 | 0 | 1 | 0 | 16 | -1548415854
| Online PSC |  | https://podminky.urs.cz/item/CS_URS_2024_02/763111720 | [14 empty] | Online PSC | 2
| VV |  | dle TZ a PD | [14 empty] | VV | 2 | 1 | True | 0 | ROZPOCET
| VV |  | "2.NP, m.č. 204/205" 3,300 |  | 3.3 | [12 empty] | VV | 2 | 2 | True | 0 | ROZPOCET
| VV |  | "3.NP, m.č. 302/310" 2,365 |  | 2.365 | [12 empty] | VV | 2 | 2 | True | 0 | ROZPOCET
| VV |  | "4.NP, m.č. 404/405" 3,300 |  | 3.3 | [12 empty] | VV | 2 | 2 | True | 0 | ROZPOCET
| VV |  | "5.NP, m.č. 502/501, 515" 2,700*2 |  | 5.4 | [12 empty] | VV | 2 | 2 | True | 0 | ROZPOCET
| VV |  | Součet |  | 14.365 | [12 empty] | VV | 2 | 4 | True | 1 | ROZPOCET
275 | K | 763111723 | Příčka ze sádrokartonových desek ostatní konstrukce a práce na příčkách ze sádrokartonových desek ochrana rohů úhelníky hliníkové | m | 228.38 |  | 0 | CS ÚRS 2024 02 |  | základní |  | 0 | 0.00014 | 0.031973 | 0 | 0 | 16 | K | 2 |  |  |  | ROZPOCET | [5 empty] | 0 | 0 | 0 | 0 | 0 | 1 | 0 | 16 | 1528576828
| Online PSC |  | https://podminky.urs.cz/item/CS_URS_2024_02/763111723 | [14 empty] | Online PSC | 2
| VV |  | dle TZ a PD | [14 empty] | VV | 2 | 1 | True | 0 | ROZPOCET
| VV |  | "1.NP" 4,720*17 |  | 80.24 | [12 empty] | VV | 2 | 2 | True | 0 | ROZPOCET
| VV |  | "2.NP" 3,450*8 |  | 27.6 | [12 empty] | VV | 2 | 2 | True | 0 | ROZPOCET
| VV |  | "3.NP" 3,420*7 |  | 23.94 | [12 empty] | VV | 2 | 2 | True | 0 | ROZPOCET
| VV |  | "4.NP" 3,450*13 |  | 44.85 | [12 empty] | VV | 2 | 2 | True | 0 | ROZPOCET
| VV |  | "5.NP" 3,450*15 |  | 51.75 | [12 empty] | VV | 2 | 2 | True | 0 | ROZPOCET
| VV |  | Součet |  | 228.38 | [12 empty] | VV | 2 | 4 | True | 1 | ROZPOCET
276 | K | 763111921 | Zhotovení otvorů v příčkách ze sádrokartonových desek pro prostupy (voda, elektro, topení, VZT), osvětlení, okna, revizní klapky a dvířka včetně vyztužení profily pro příčku tl. přes 100 mm, velikost do 0,10 m2 | kus | 21 |  | 0 | CS ÚRS 2024 02 |  | základní |  | 0 | 0.00228 | 0.04788 | 0.0056 | 0.1176 | 16 | K | 2 |  |  |  | ROZPOCET | [5 empty] | 0 | 0 | 0 | 0 | 0 | 1 | 0 | 16 | 523263023
| Online PSC |  | https://podminky.urs.cz/item/CS_URS_2024_02/763111921 | [14 empty] | Online PSC | 2
| VV |  | dle TZ a PD | [14 empty] | VV | 2 | 1 | True | 0 | ROZPOCET
| VV |  | "5.NP" 4+14+3 |  | 21 | [12 empty] | VV | 2 | 2 | True | 1 | ROZPOCET
277 | K | 76311334R | Příčka instalační ze sádrokartonových desek s nosnou konstrukcí ze zdvojených ocelových profilů UW, CW s mezerou, CW profily navzájem spojeny páskem sádry dvojitě opláštěná deskami impregnovanými se skelnou výztuží GM-FH1 tl. 2 x 12,5 mm s izolací, EI 60, Rw do 54 dB, příčka tl. 205 - 700 mm, profil 75 | m2 | 60.437 |  | 0 |  |  | základní |  | 0 | 0.051409 | 3.107 | 0 | 0 | 16 | K | 2 |  |  |  | ROZPOCET | [5 empty] | 0 | 0 | 0 | 0 | 0 | 1 | 0 | 16 | -86893858
| VV |  | dle TZ a PD | [14 empty] | VV | 2 | 1 | True | 0 | ROZPOCET
| VV |  | SDK 6 | [14 empty] | VV | 2 | 1 | True | 0 | ROZPOCET
| VV |  | 1.NP, m.č... | [14 empty] | VV | 2 | 1 | True | 0 | ROZPOCET
| VV |  | "105/110" 3,100*4,720 |  | 14.632 | [12 empty] | VV | 2 | 2 | True | 0 | ROZPOCET
| VV |  | "102" (0,460+0,750)*4,720 |  | 5.711 | [12 empty] | VV | 2 | 2 | True | 0 | ROZPOCET
| VV |  | Mezisoučet |  | 20.343 | [12 empty] | VV | 2 | 3 | True | 0 | ROZPOCET
| VV |  | 2.NP, m.č... | [14 empty] | VV | 2 | 1 | True | 0 | ROZPOCET
| VV |  | "205/206" (3,100+1,100)*3,450 |  | 14.49 | [12 empty] | VV | 2 | 2 | True | 0 | ROZPOCET
| VV |  | -1,500*2,150 |  | -3.225 | [12 empty] | VV | 2 | 2 | True | 0 | ROZPOCET
| VV |  | Mezisoučet |  | 11.265 | [12 empty] | VV | 2 | 3 | True | 0 | ROZPOCET
| VV |  | 3.NP, m.č... | [14 empty] | VV | 2 | 1 | True | 0 | ROZPOCET
| VV |  | "305/306" (3,100+1,100)*3,420 |  | 14.364 | [12 empty] | VV | 2 | 2 | True | 0 | ROZPOCET
| VV |  | Mezisoučet |  | 14.364 | [12 empty] | VV | 2 | 3 | True | 0 | ROZPOCET
| VV |  | 4.NP, m.č... | [14 empty] | VV | 2 | 1 | True | 0 | ROZPOCET
| VV |  | "405/406" (3,100+1,100)*3,450 |  | 14.49 | [12 empty] | VV | 2 | 2 | True | 0 | ROZPOCET
| VV |  | -1,500*2,150 |  | -3.225 | [12 empty] | VV | 2 | 2 | True | 0 | ROZPOCET
| VV |  | "410/411" 3,200 |  | 3.2 | [12 empty] | VV | 2 | 2 | True | 0 | ROZPOCET
| VV |  | Mezisoučet |  | 14.465 | [12 empty] | VV | 2 | 3 | True | 0 | ROZPOCET
| VV |  | Součet |  | 60.437 | [12 empty] | VV | 2 | 4 | True | 1 | ROZPOCET
278 | K | 76312147R | Stěna předsazená ze sádrokartonových desek s nosnou konstrukcí z ocelových profilů CW, UW dvojitě opláštěná deskami vysokopevnostními protipožárními impregnovanými s vysokou mechanickou odolností DFRIH2 tl. 2 x 12,5 mm s izolací tl. 50 mm, EI 30, Rw do 19 dB, stěna tl. 125 mm, profil 100 | m2 | 138.465 |  | 0 |  |  | základní |  | 0 | 0.03073 | 4.255 | 0 | 0 | 16 | K | 2 |  |  |  | ROZPOCET | [5 empty] | 0 | 0 | 0 | 0 | 0 | 1 | 0 | 16 | 1423899578
| VV |  | dle TZ a PD | [14 empty] | VV | 2 | 1 | True | 0 | ROZPOCET
| VV |  | SDK 7 | [14 empty] | VV | 2 | 1 | True | 0 | ROZPOCET
| VV |  | 1.NP, m.č... | [14 empty] | VV | 2 | 1 | True | 0 | ROZPOCET
| VV |  | "107/109" 1,535*4,720*2 |  | 14.49 | [12 empty] | VV | 2 | 2 | True | 0 | ROZPOCET
| VV |  | "111" (1,060+0,200)*4,720 |  | 5.947 | [12 empty] | VV | 2 | 2 | True | 0 | ROZPOCET
| VV |  | "110" (1,000+0,200*2)*4,720 |  | 6.608 | [12 empty] | VV | 2 | 2 | True | 0 | ROZPOCET
| VV |  | "102" 1,500*(4,720-2,150) |  | 3.855 | [12 empty] | VV | 2 | 2 | True | 0 | ROZPOCET
| VV |  | "112 sloup 3B" (0,400+0,200*2)*4,720 |  | 3.776 | [12 empty] | VV | 2 | 2 | True | 0 | ROZPOCET
| VV |  | "102" (0,650+0,900)*4,720 |  | 7.316 | [12 empty] | VV | 2 | 2 | True | 0 | ROZPOCET
| VV |  | Mezisoučet |  | 41.992 | [12 empty] | VV | 2 | 3 | True | 0 | ROZPOCET
| VV |  | 2.NP, m.č... | [14 empty] | VV | 2 | 1 | True | 0 | ROZPOCET
| VV |  | "202" (0,900+0,650)*3,450 |  | 5.348 | [12 empty] | VV | 2 | 2 | True | 0 | ROZPOCET
| VV |  | "212" (0,200+1,050)*3,450+1,850*3,450 |  | 10.695 | [12 empty] | VV | 2 | 2 | True | 0 | ROZPOCET
| VV |  | "202 sloup 3B" (0,200+0,300)*3,450 |  | 1.725 | [12 empty] | VV | 2 | 2 | True | 0 | ROZPOCET
| VV |  | "213/214" (1,980+0,950+0,230+0,300)*3,450 |  | 11.937 | [12 empty] | VV | 2 | 2 | True | 0 | ROZPOCET
| VV |  | Mezisoučet |  | 29.705 | [12 empty] | VV | 2 | 3 | True | 0 | ROZPOCET
| VV |  | 3.NP, m.č... | [14 empty] | VV | 2 | 1 | True | 0 | ROZPOCET
| VV |  | "302" (0,900+0,650)*3,420 |  | 5.301 | [12 empty] | VV | 2 | 2 | True | 0 | ROZPOCET
| VV |  | "202 sloup 3B" (0,550+0,300)*3,420 |  | 2.907 | [12 empty] | VV | 2 | 2 | True | 0 | ROZPOCET
| VV |  | "317/310" (1,980+0,600+0,950+0,300+0,400)*3,420 |  | 14.467 | [12 empty] | VV | 2 | 2 | True | 0 | ROZPOCET
| VV |  | Mezisoučet |  | 22.675 | [12 empty] | VV | 2 | 3 | True | 0 | ROZPOCET
| VV |  | 4.NP, m.č... | [14 empty] | VV | 2 | 1 | True | 0 | ROZPOCET
| VV |  | "402" (0,900+0,650)*3,450 |  | 5.348 | [12 empty] | VV | 2 | 2 | True | 0 | ROZPOCET
| VV |  | "402 sloup 3B" (0,400+0,200)*3,450 |  | 2.07 | [12 empty] | VV | 2 | 2 | True | 0 | ROZPOCET
| VV |  | "409" (1,050+0,200)*3,450 |  | 4.313 | [12 empty] | VV | 2 | 2 | True | 0 | ROZPOCET
| VV |  | "408/411" (1,665+0,750)*3,450 |  | 8.332 | [12 empty] | VV | 2 | 2 | True | 0 | ROZPOCET
| VV |  | Mezisoučet |  | 20.063 | [12 empty] | VV | 2 | 3 | True | 0 | ROZPOCET
| VV |  | 5.NP, m.č... | [14 empty] | VV | 2 | 1 | True | 0 | ROZPOCET
| VV |  | "502" (0,900+0,650)*3,450 |  | 5.348 | [12 empty] | VV | 2 | 2 | True | 0 | ROZPOCET
| VV |  | "502 sloup 3B" (0,400+0,200)*3,450 |  | 2.07 | [12 empty] | VV | 2 | 2 | True | 0 | ROZPOCET
| VV |  | "505" 1,535*3,450 |  | 5.296 | [12 empty] | VV | 2 | 2 | True | 0 | ROZPOCET
| VV |  | "514, 515" (1,980+1,000+0,300)*3,450 |  | 11.316 | [12 empty] | VV | 2 | 2 | True | 0 | ROZPOCET
| VV |  | Mezisoučet |  | 24.03 | [12 empty] | VV | 2 | 3 | True | 0 | ROZPOCET
| VV |  | Součet |  | 138.465 | [12 empty] | VV | 2 | 4 | True | 1 | ROZPOCET
279 | K | 763122525 | Stěna šachtová ze sádrokartonových desek s nosnou konstrukcí ze zdvojených ocelových profilů UW, CW dvojitě opláštěná deskami protipožárními DF tl. 2 x 12,5 mm s izolací, EI 45, stěna tl. 125 mm, profil 100, Rw do 39 dB | m2 | 171.626 |  | 0 | CS ÚRS 2024 02 |  | základní |  | 0 | 0.03049 | 5.2329 | 0 | 0 | 16 | K | 2 |  |  |  | ROZPOCET | [5 empty] | 0 | 0 | 0 | 0 | 0 | 1 | 0 | 16 | 979576663
| Online PSC |  | https://podminky.urs.cz/item/CS_URS_2024_02/763122525 | [14 empty] | Online PSC | 2
| VV |  | dle TZ a PD | [14 empty] | VV | 2 | 1 | True | 0 | ROZPOCET
| VV |  | SDK 5 | [14 empty] | VV | 2 | 1 | True | 0 | ROZPOCET
| VV |  | 1.NP, m.č... | [14 empty] | VV | 2 | 1 | True | 0 | ROZPOCET
| VV |  | "112" (1,450+0,525)*4,720 |  | 9.322 | [12 empty] | VV | 2 | 2 | True | 0 | ROZPOCET
| VV |  | "102" (2,460+0,650)*4,720+1,000 |  | 15.679 | [12 empty] | VV | 2 | 2 | True | 0 | ROZPOCET
| VV |  | "111" (1,000*2+0,400)*4,720 |  | 11.328 | [12 empty] | VV | 2 | 2 | True | 0 | ROZPOCET
| VV |  | Mezisoučet |  | 36.329 | [12 empty] | VV | 2 | 3 | True | 0 | ROZPOCET
| VV |  | 2.NP, m.č... | [14 empty] | VV | 2 | 1 | True | 0 | ROZPOCET
| VV |  | "202" (2,460+0,650)*3,450+1,000 |  | 11.73 | [12 empty] | VV | 2 | 2 | True | 0 | ROZPOCET
| VV |  | "202" (1,000*2+0,400)*3,450+1,000 |  | 9.28 | [12 empty] | VV | 2 | 2 | True | 0 | ROZPOCET
| VV |  | "213" (0,925*2+2,325)*3,450 |  | 14.404 | [12 empty] | VV | 2 | 2 | True | 0 | ROZPOCET
| VV |  | Mezisoučet |  | 35.414 | [12 empty] | VV | 2 | 3 | True | 0 | ROZPOCET
| VV |  | 3.NP, m.č... | [14 empty] | VV | 2 | 1 | True | 0 | ROZPOCET
| VV |  | "302" (2,460+0,650)*3,420+1,000 |  | 11.636 | [12 empty] | VV | 2 | 2 | True | 0 | ROZPOCET
| VV |  | "302, 310" (0,925+0,825+2,325)*3,420 |  | 13.937 | [12 empty] | VV | 2 | 2 | True | 0 | ROZPOCET
| VV |  | "302" (1,000*2+0,400)*3,420 |  | 8.208 | [12 empty] | VV | 2 | 2 | True | 0 | ROZPOCET
| VV |  | Mezisoučet |  | 33.781 | [12 empty] | VV | 2 | 3 | True | 0 | ROZPOCET
| VV |  | 4.NP, m.č... | [14 empty] | VV | 2 | 1 | True | 0 | ROZPOCET
| VV |  | "402" (2,460+0,650)*3,450+1,000 |  | 11.73 | [12 empty] | VV | 2 | 2 | True | 0 | ROZPOCET
| VV |  | "407, 408" (0,800*2+2,500)*3,450 |  | 14.145 | [12 empty] | VV | 2 | 2 | True | 0 | ROZPOCET
| VV |  | "410" (0,500*2+0,400)*3,450 |  | 4.83 | [12 empty] | VV | 2 | 2 | True | 0 | ROZPOCET
| VV |  | Mezisoučet |  | 30.705 | [12 empty] | VV | 2 | 3 | True | 0 | ROZPOCET
| VV |  | 5.NP, m.č... | [14 empty] | VV | 2 | 1 | True | 0 | ROZPOCET
| VV |  | "502" (2,700+0,650*2)*3,450+1,000 |  | 14.8 | [12 empty] | VV | 2 | 2 | True | 0 | ROZPOCET
| VV |  | "502, 514" (0,800*2+2,330)*3,450 |  | 13.559 | [12 empty] | VV | 2 | 2 | True | 0 | ROZPOCET
| VV |  | "502" (0,675+0,725+0,320*2)*3,450 |  | 7.038 | [12 empty] | VV | 2 | 2 | True | 0 | ROZPOCET
| VV |  | Mezisoučet |  | 35.397 | [12 empty] | VV | 2 | 3 | True | 0 | ROZPOCET
| VV |  | Součet |  | 171.626 | [12 empty] | VV | 2 | 4 | True | 1 | ROZPOCET
280 | K | 763131414 | Podhled ze sádrokartonových desek dvouvrstvá zavěšená spodní konstrukce z ocelových profilů CD, UD jednoduše opláštěná deskou standardní A, tl. 15 mm, bez izolace | m2 | 1000.9 |  | 0 | CS ÚRS 2024 02 |  | základní |  | 0 | 0.0145 | 14.513 | 0 | 0 | 16 | K | 2 |  |  |  | ROZPOCET | [5 empty] | 0 | 0 | 0 | 0 | 0 | 1 | 0 | 16 | 1051012019
| Online PSC |  | https://podminky.urs.cz/item/CS_URS_2024_02/763131414 | [14 empty] | Online PSC | 2
| VV |  | dle TZ a PD, Výpis podhledů v půdorysech | [14 empty] | VV | 2 | 1 | True | 0 | ROZPOCET
| VV |  | X01 podhled | [14 empty] | VV | 2 | 1 | True | 0 | ROZPOCET
| VV |  | 1.NP, m.č. 101, 102 | [14 empty] | VV | 2 | 1 | True | 0 | ROZPOCET
| VV |  | 6,8+24,6 |  | 31.4 | [12 empty] | VV | 2 | 2 | True | 0 | ROZPOCET
| VV |  | 2.NP, m.č. 202, 204, 205, 207-210, 212 | [14 empty] | VV | 2 | 1 | True | 0 | ROZPOCET
| VV |  | 50,6+21,1+8,2+16,5+17,3+24,1+32,6+64,6 |  | 235 | [12 empty] | VV | 2 | 2 | True | 0 | ROZPOCET
| VV |  | 3.NP, m.č. 302, 304, 306-315 | [14 empty] | VV | 2 | 1 | True | 0 | ROZPOCET
| VV |  | 62,1+21,1+16,5+16,9+17,0+17,4+22,8+18,7+20,9+26,8+19,0+19,2 |  | 278.4 | [12 empty] | VV | 2 | 2 | True | 0 | ROZPOCET
| VV |  | 4.NP, m.č. 402, 404, 405, 407, 409 | [14 empty] | VV | 2 | 1 | True | 0 | ROZPOCET
| VV |  | 22,0+21,1+8,2+38,7+148,7 |  | 238.7 | [12 empty] | VV | 2 | 2 | True | 0 | ROZPOCET
| VV |  | 5.NP, m.č. 502, 504, 506-511, 513 | [14 empty] | VV | 2 | 1 | True | 0 | ROZPOCET
| VV |  | 68,6+23,1+16,5+16,9+17,0+17,3+22,9+17,4+17,7 |  | 217.4 | [12 empty] | VV | 2 | 2 | True | 0 | ROZPOCET
| VV |  | Součet |  | 1000.9 | [12 empty] | VV | 2 | 4 | True | 1 | ROZPOCET
281 | K | 763131766 | Podhled ze sádrokartonových desek Příplatek k cenám za výšku zavěšení přes 1,0 do 1,5 m | m2 | 31.4 |  | 0 | CS ÚRS 2024 02 |  | základní |  | 0 | 0.00015 | 0.00471 | 0 | 0 | 16 | K | 2 |  |  |  | ROZPOCET | [5 empty] | 0 | 0 | 0 | 0 | 0 | 1 | 0 | 16 | 2133033894
| Online PSC |  | https://podminky.urs.cz/item/CS_URS_2024_02/763131766 | [14 empty] | Online PSC | 2
| VV |  | dle TZ a PD, Výpis podhledů v půdorysech | [14 empty] | VV | 2 | 1 | True | 0 | ROZPOCET
| VV |  | X01 podhled | [14 empty] | VV | 2 | 1 | True | 0 | ROZPOCET
| VV |  | 1.NP, m.č. 101, 102 | [14 empty] | VV | 2 | 1 | True | 0 | ROZPOCET
| VV |  | 6,8+24,6 |  | 31.4 | [12 empty] | VV | 2 | 2 | True | 1 | ROZPOCET
282 | K | 763164531 | Obklad konstrukcí sádrokartonovými deskami včetně ochranných úhelníků ve tvaru L rozvinuté šíře přes 0,4 do 0,8 m, opláštěný deskou standardní A, tl. 12,5 mm | m | 3.45 |  | 0 | CS ÚRS 2024 02 |  | základní |  | 0 | 0.00883 | 0.030463 | 0 | 0 | 16 | K | 2 |  |  |  | ROZPOCET | [5 empty] | 0 | 0 | 0 | 0 | 0 | 1 | 0 | 16 | -775338362
| Online PSC |  | https://podminky.urs.cz/item/CS_URS_2024_02/763164531 | [14 empty] | Online PSC | 2
| VV |  | dle TZ a PD | [14 empty] | VV | 2 | 1 | True | 0 | ROZPOCET
| VV |  | 5.NP, m.č... obklad ŽB sloupu B2 | [14 empty] | VV | 2 | 1 | True | 0 | ROZPOCET
| VV |  | "502" 3,450 |  | 3.45 | [12 empty] | VV | 2 | 2 | True | 1 | ROZPOCET
283 | K | 763164631 | Obklad konstrukcí sádrokartonovými deskami včetně ochranných úhelníků ve tvaru U rozvinuté šíře přes 0,6 do 1,2 m, opláštěný deskou standardní A, tl. 12,5 mm | m | 6.87 |  | 0 | CS ÚRS 2024 02 |  | základní |  | 0 | 0.01306 | 0.089722 | 0 | 0 | 16 | K | 2 |  |  |  | ROZPOCET | [5 empty] | 0 | 0 | 0 | 0 | 0 | 1 | 0 | 16 | -404798618
| Online PSC |  | https://podminky.urs.cz/item/CS_URS_2024_02/763164631 | [14 empty] | Online PSC | 2
| VV |  | dle TZ a PD | [14 empty] | VV | 2 | 1 | True | 0 | ROZPOCET
| VV |  | 2.NP, m.č... obklad ŽB sloupu B2 | [14 empty] | VV | 2 | 1 | True | 0 | ROZPOCET
| VV |  | "202" 3,450 |  | 3.45 | [12 empty] | VV | 2 | 2 | True | 0 | ROZPOCET
| VV |  | 3.NP, m.č... obklad ŽB sloupu B2 | [14 empty] | VV | 2 | 1 | True | 0 | ROZPOCET
| VV |  | "302" 3,420 |  | 3.42 | [12 empty] | VV | 2 | 2 | True | 0 | ROZPOCET
| VV |  | Součet |  | 6.87 | [12 empty] | VV | 2 | 4 | True | 1 | ROZPOCET
284 | K | 763164651 | Obklad konstrukcí sádrokartonovými deskami včetně ochranných úhelníků ve tvaru U rozvinuté šíře přes 1,2 m, opláštěný deskou standardní A, tl. 12,5 mm | m2 | 6.82 |  | 0 | CS ÚRS 2024 02 |  | základní |  | 0 | 0.01211 | 0.08259 | 0 | 0 | 16 | K | 2 |  |  |  | ROZPOCET | [5 empty] | 0 | 0 | 0 | 0 | 0 | 1 | 0 | 16 | 1016224834
| Online PSC |  | https://podminky.urs.cz/item/CS_URS_2024_02/763164651 | [14 empty] | Online PSC | 2
| VV |  | dle TZ a PD | [14 empty] | VV | 2 | 1 | True | 0 | ROZPOCET
| VV |  | 2.NP, m.č... obklad odtahu digestoře | [14 empty] | VV | 2 | 1 | True | 0 | ROZPOCET
| VV |  | "209" 2,000 |  | 2 | [12 empty] | VV | 2 | 2 | True | 0 | ROZPOCET
| VV |  | 3.NP, m.č... obklad ŽB sloupu C2 | [14 empty] | VV | 2 | 1 | True | 0 | ROZPOCET
| VV |  | "302, 301" (0,600*2+0,100*2)+3,420 |  | 4.82 | [12 empty] | VV | 2 | 2 | True | 0 | ROZPOCET
| VV |  | Součet |  | 6.82 | [12 empty] | VV | 2 | 4 | True | 1 | ROZPOCET
285 | K | 763172322 | Montáž dvířek pro konstrukce ze sádrokartonových desek revizních jednoplášťových pro příčky a předsazené stěny velikost (šxv) 300 x 300 mm | kus | 22 |  | 0 | CS ÚRS 2024 02 |  | základní |  | 0 | 2.6e-05 | 0.000572 | 0 | 0 | 16 | K | 2 |  |  |  | ROZPOCET | [5 empty] | 0 | 0 | 0 | 0 | 0 | 1 | 0 | 16 | 655269708
| Online PSC |  | https://podminky.urs.cz/item/CS_URS_2024_02/763172322 | [14 empty] | Online PSC | 2
| VV |  | dle TZ a PD, v.č. 403 PSV-Ostatní výrobky | [14 empty] | VV | 2 | 1 | True | 0 | ROZPOCET
| VV |  | kompletní provedení dle výpisu | [14 empty] | VV | 2 | 1 | True | 0 | ROZPOCET
| VV |  | "12/OS" 2+5+5+5+5 |  | 22 | [12 empty] | VV | 2 | 2 | True | 1 | ROZPOCET
286 | M | 59030711 | dvířka revizní jednokřídlá s automatickým zámkem 300x300mm | kus | 22 |  | 0 | CS ÚRS 2024 02 |  | základní |  | 0 | 0.0014 | 0.0308 | 0 | 0 | 32 | M | 2 |  |  |  | ROZPOCET | [5 empty] | 0 | 0 | 0 | 0 | 0 | 1 | 0 | 16 | -589999738
287 | K | 763172352 | Montáž dvířek pro konstrukce ze sádrokartonových desek revizních jednoplášťových pro podhledy velikost (šxv) 300 x 300 mm | kus | 20 |  | 0 | CS ÚRS 2024 02 |  | základní |  | 0 | 2.6e-05 | 0.00052 | 0 | 0 | 16 | K | 2 |  |  |  | ROZPOCET | [5 empty] | 0 | 0 | 0 | 0 | 0 | 1 | 0 | 16 | 1803061866
| Online PSC |  | https://podminky.urs.cz/item/CS_URS_2024_02/763172352 | [14 empty] | Online PSC | 2
| VV |  | dle TZ a PD, v.č. 403 PSV-Ostatní výrobky | [14 empty] | VV | 2 | 1 | True | 0 | ROZPOCET
| VV |  | kompletní provedení dle výpisu | [14 empty] | VV | 2 | 1 | True | 0 | ROZPOCET
| VV |  | "8/OS" 5+5+5+5 |  | 20 | [12 empty] | VV | 2 | 2 | True | 1 | ROZPOCET
288 | M | 59030711 | dvířka revizní jednokřídlá s automatickým zámkem 300x300mm | kus | 20 |  | 0 | CS ÚRS 2024 02 |  | základní |  | 0 | 0.0014 | 0.028 | 0 | 0 | 32 | M | 2 |  |  |  | ROZPOCET | [5 empty] | 0 | 0 | 0 | 0 | 0 | 1 | 0 | 16 | -872384546
289 | K | 763181422 | Výplně otvorů konstrukcí ze sádrokartonových desek ztužující výplň otvoru pro dveře s UA a UW profilem, výšky příčky přes 3,25 do 3,75 m | kus | 51 |  | 0 | CS ÚRS 2024 02 |  | základní |  | 0 | 0.01834 | 0.93534 | 0 | 0 | 16 | K | 2 |  |  |  | ROZPOCET | [5 empty] | 0 | 0 | 0 | 0 | 0 | 1 | 0 | 16 | 1254352964
| Online PSC |  | https://podminky.urs.cz/item/CS_URS_2024_02/763181422 | [14 empty] | Online PSC | 2
| VV |  | dle TZ a PD | [14 empty] | VV | 2 | 1 | True | 0 | ROZPOCET
| VV |  | "2.NP" 12 |  | 12 | [12 empty] | VV | 2 | 2 | True | 0 | ROZPOCET
| VV |  | "3.NP" 17 |  | 17 | [12 empty] | VV | 2 | 2 | True | 0 | ROZPOCET
| VV |  | "4.NP" 8 |  | 8 | [12 empty] | VV | 2 | 2 | True | 0 | ROZPOCET
| VV |  | "5.NP" 14 |  | 14 | [12 empty] | VV | 2 | 2 | True | 0 | ROZPOCET
| VV |  | Součet |  | 51 | [12 empty] | VV | 2 | 4 | True | 1 | ROZPOCET
290 | K | 763181424 | Výplně otvorů konstrukcí ze sádrokartonových desek ztužující výplň otvoru pro dveře s UA a UW profilem, výšky příčky přes 4,25 do 4,75 m | kus | 6 |  | 0 | CS ÚRS 2024 02 |  | základní |  | 0 | 0.02352 | 0.14112 | 0 | 0 | 16 | K | 2 |  |  |  | ROZPOCET | [5 empty] | 0 | 0 | 0 | 0 | 0 | 1 | 0 | 16 | 1405891494
| Online PSC |  | https://podminky.urs.cz/item/CS_URS_2024_02/763181424 | [14 empty] | Online PSC | 2
| VV |  | dle TZ a PD | [14 empty] | VV | 2 | 1 | True | 0 | ROZPOCET
| VV |  | "1.NP" 6 |  | 6 | [12 empty] | VV | 2 | 2 | True | 1 | ROZPOCET
291 | K | 763411116 | Sanitární příčky vhodné do mokrého prostředí dělící z kompaktních desek tl. 13 mm | m2 | 17.679 |  | 0 | CS ÚRS 2024 02 |  | základní |  | 0 | 0.02012 | 0.35571 | 0 | 0 | 16 | K | 2 |  |  |  | ROZPOCET | [5 empty] | 0 | 0 | 0 | 0 | 0 | 1 | 0 | 16 | -1495176271
| Online PSC |  | https://podminky.urs.cz/item/CS_URS_2024_02/763411116 | [14 empty] | Online PSC | 2
| VV |  | dle TZ a PD, v.č. 406 PSV-Sanitární příčky | [14 empty] | VV | 2 | 1 | True | 0 | ROZPOCET
| VV |  | kompletní provedení dle výpisu | [14 empty] | VV | 2 | 1 | True | 0 | ROZPOCET
| VV |  | "SP/01" 1,775*2,050*3 |  | 10.916 | [12 empty] | VV | 2 | 2 | True | 0 | ROZPOCET
| VV |  | "SP/02" 1,775*2,050*2 |  | 7.278 | [12 empty] | VV | 2 | 2 | True | 0 | ROZPOCET
| VV |  | "SP/03" 1,675*2,050 |  | 3.434 | [12 empty] | VV | 2 | 2 | True | 0 | ROZPOCET
| VV |  | "SP/03" 1,665*2,050 |  | 3.413 | [12 empty] | VV | 2 | 2 | True | 0 | ROZPOCET
| VV |  | "SP/05" 1,790*2,050 |  | 3.67 | [12 empty] | VV | 2 | 2 | True | 0 | ROZPOCET
| VV |  | -0,700*1,970*8 |  | -11.032 | [12 empty] | VV | 2 | 2 | True | 0 | ROZPOCET
| VV |  | Součet |  | 17.679 | [12 empty] | VV | 2 | 4 | True | 1 | ROZPOCET
292 | K | 763411126 | Sanitární příčky vhodné do mokrého prostředí dveře vnitřní do sanitárních příček šířky do 800 mm, výšky do 2 000 mm z kompaktních desek včetně nerezového kování tl. 13 mm | kus | 8 |  | 0 | CS ÚRS 2024 02 |  | základní |  | 0 | 0.030576 | 0.24461 | 0 | 0 | 16 | K | 2 |  |  |  | ROZPOCET | [5 empty] | 0 | 0 | 0 | 0 | 0 | 1 | 0 | 16 | 1793197733
| Online PSC |  | https://podminky.urs.cz/item/CS_URS_2024_02/763411126 | [14 empty] | Online PSC | 2
| VV |  | dle TZ a PD, v.č. 406 PSV-Sanitární příčky | [14 empty] | VV | 2 | 1 | True | 0 | ROZPOCET
| VV |  | kompletní provedení dle výpisu | [14 empty] | VV | 2 | 1 | True | 0 | ROZPOCET
| VV |  | "SP/01" 3 |  | 3 | [12 empty] | VV | 2 | 2 | True | 0 | ROZPOCET
| VV |  | "SP/02" 2 |  | 2 | [12 empty] | VV | 2 | 2 | True | 0 | ROZPOCET
| VV |  | "SP/03" 1 |  | 1 | [12 empty] | VV | 2 | 2 | True | 0 | ROZPOCET
| VV |  | "SP/03" 1 |  | 1 | [12 empty] | VV | 2 | 2 | True | 0 | ROZPOCET
| VV |  | "SP/05" 1 |  | 1 | [12 empty] | VV | 2 | 2 | True | 0 | ROZPOCET
| VV |  | Součet |  | 8 | [12 empty] | VV | 2 | 4 | True | 1 | ROZPOCET
293 | K | 763431001 | Montáž podhledu minerálního včetně zavěšeného roštu viditelného s panely vyjímatelnými, velikosti panelů do 0,36 m2 | m2 | 141.8 |  | 0 | CS ÚRS 2024 02 |  | základní |  | 0 | 0.00705 | 0.99969 | 0 | 0 | 16 | K | 2 |  |  |  | ROZPOCET | [5 empty] | 0 | 0 | 0 | 0 | 0 | 1 | 0 | 16 | 2029018360
| Online PSC |  | https://podminky.urs.cz/item/CS_URS_2024_02/763431001 | [14 empty] | Online PSC | 2
| VV |  | dle TZ a PD, Výpis podhledů v půdorysech | [14 empty] | VV | 2 | 1 | True | 0 | ROZPOCET
| VV |  | X02 podhled | [14 empty] | VV | 2 | 1 | True | 0 | ROZPOCET
| VV |  | 1.NP, m.č. 106-109 | [14 empty] | VV | 2 | 1 | True | 0 | ROZPOCET
| VV |  | 4,4+2,9+9,1+4,8 |  | 21.2 | [12 empty] | VV | 2 | 2 | True | 0 | ROZPOCET
| VV |  | 2.NP, m.č. 203, 211, 213-215 | [14 empty] | VV | 2 | 1 | True | 0 | ROZPOCET
| VV |  | 8,5+5,1+4,9+6,0+6,1 |  | 30.6 | [12 empty] | VV | 2 | 2 | True | 0 | ROZPOCET
| VV |  | 3.NP, m.č. 303, 305, 316-318 | [14 empty] | VV | 2 | 1 | True | 0 | ROZPOCET
| VV |  | 8,5+8,2+4,8+6,0+5,4 |  | 32.9 | [12 empty] | VV | 2 | 2 | True | 0 | ROZPOCET
| VV |  | 4.NP, m.č. 403, 408, 410, 411 | [14 empty] | VV | 2 | 1 | True | 0 | ROZPOCET
| VV |  | 8,5+8,3+7,7+7,2 |  | 31.7 | [12 empty] | VV | 2 | 2 | True | 0 | ROZPOCET
| VV |  | 5.NP, m.č. 503, 505, 514, 515 | [14 empty] | VV | 2 | 1 | True | 0 | ROZPOCET
| VV |  | 8,5+6,0+4,9+6,0 |  | 25.4 | [12 empty] | VV | 2 | 2 | True | 0 | ROZPOCET
| VV |  | Součet |  | 141.8 | [12 empty] | VV | 2 | 4 | True | 1 | ROZPOCET
294 | M | 763-X02 | sádrová kazeta potažená hladkým bílým vinylem obsahujícím biocid, rozměr 8x600x600 mm | m2 | 155.98 |  | 0 |  |  | základní |  | 0 | 0.0062 | 0.96708 | 0 | 0 | 32 | M | 2 |  |  |  | ROZPOCET | [5 empty] | 0 | 0 | 0 | 0 | 0 | 1 | 0 | 16 | 1708940276
| VV |  | 141,8*1,1 'Přepočtené koeficientem množství |  | 155.98 | [12 empty] | VV | 2 | 2 | False | 1 | ROZPOCET
295 | K | 763431201 | Montáž podhledu minerálního napojení na stěnu lištou obvodovou | m | 247.1 |  | 0 | CS ÚRS 2024 02 |  | základní |  | 0 | 0.0002 | 0.04942 | 0 | 0 | 16 | K | 2 |  |  |  | ROZPOCET | [5 empty] | 0 | 0 | 0 | 0 | 0 | 1 | 0 | 16 | 2107381442
| Online PSC |  | https://podminky.urs.cz/item/CS_URS_2024_02/763431201 | [14 empty] | Online PSC | 2
| VV |  | dle TZ a PD, Výpis podhledů v půdorysech | [14 empty] | VV | 2 | 1 | True | 0 | ROZPOCET
| VV |  | X02 podhled, obvod místností odměřen z dwg | [14 empty] | VV | 2 | 1 | True | 0 | ROZPOCET
| VV |  | 1.NP, m.č. 106-109 | [14 empty] | VV | 2 | 1 | True | 0 | ROZPOCET
| VV |  | 8,8+6,8+15,6+9,4 |  | 40.6 | [12 empty] | VV | 2 | 2 | True | 0 | ROZPOCET
| VV |  | 2.NP, m.č. 203, 211, 213-215 | [14 empty] | VV | 2 | 1 | True | 0 | ROZPOCET
| VV |  | 13,0+9,3+8,9+11,8+9,9 |  | 52.9 | [12 empty] | VV | 2 | 2 | True | 0 | ROZPOCET
| VV |  | 3.NP, m.č. 303, 305, 316-318 | [14 empty] | VV | 2 | 1 | True | 0 | ROZPOCET
| VV |  | 13+12,7+8,8+11,8+10,1 |  | 56.4 | [12 empty] | VV | 2 | 2 | True | 0 | ROZPOCET
| VV |  | 4.NP, m.č. 403, 408, 410, 411 | [14 empty] | VV | 2 | 1 | True | 0 | ROZPOCET
| VV |  | 13,0+12,5+14,2+12,0 |  | 51.7 | [12 empty] | VV | 2 | 2 | True | 0 | ROZPOCET
| VV |  | 5.NP, m.č. 503, 505, 514, 515 | [14 empty] | VV | 2 | 1 | True | 0 | ROZPOCET
| VV |  | 13,0+11,8+8,9+11,8 |  | 45.5 | [12 empty] | VV | 2 | 2 | True | 0 | ROZPOCET
| VV |  | Součet |  | 247.1 | [12 empty] | VV | 2 | 4 | True | 1 | ROZPOCET
296 | K | 998763404 | Přesun hmot pro konstrukce montované z desek sádrokartonových, sádrovláknitých, cementovláknitých nebo cementových stanovený procentní sazbou (%) z ceny vodorovná dopravní vzdálenost do 50 m základní v objektech výšky přes 24 do 36 m | % |  |  | 0 | CS ÚRS 2024 02 |  | základní |  | 0 | 0 | 0 | 0 | 0 | 16 | K | 2 |  |  |  | ROZPOCET | [5 empty] | 0 | 0 | 0 | 0 | 0 | 1 | 0 | 16 | -1262594898
| Online PSC |  | https://podminky.urs.cz/item/CS_URS_2024_02/998763404 | [14 empty] | Online PSC | 2
| D | 764 | Konstrukce klempířské |  |  |  | 0 |  |  |  |  | 0 |  | 0.74376 |  | 0 | 2 | D | 1 |  |  |  | ROZPOCET | [11 empty] | 0
297 | K | 764-K/5, 6 | Oplechování parapetů z pozinkovaného plechu s povrchovou úpravou rovných celoplošně lepené, bez rohů rš 355 mm | m | 86.8 |  | 0 |  |  | základní |  | 0 | 0.00539 | 0.46785 | 0 | 0 | 16 | K | 2 |  |  |  | ROZPOCET | [5 empty] | 0 | 0 | 0 | 0 | 0 | 1 | 0 | 16 | -150183209
| VV |  | dle TZ a PD, v.č. 402 PSV-Klempířské výrobky | [14 empty] | VV | 2 | 1 | True | 0 | ROZPOCET
| VV |  | materiál: ocelový pozinkovaný plech s polyesterovou PÚ odolnou UV, tl. min 0,8 mm. RAL 7016 | [14 empty] | VV | 2 | 1 | True | 0 | ROZPOCET
| VV |  | "K/5, r.š. 355 mm" 1,000*(10+3+3+3+7) |  | 26 | [12 empty] | VV | 2 | 2 | True | 0 | ROZPOCET
| VV |  | "K/6, r.š. 355 mm" 1,900*(4+8+8+8+4) |  | 60.8 | [12 empty] | VV | 2 | 2 | True | 0 | ROZPOCET
| VV |  | Součet |  | 86.8 | [12 empty] | VV | 2 | 4 | True | 1 | ROZPOCET
298 | K | 764-K/8 | Oplechování parapetů z pozinkovaného plechu s povrchovou úpravou rovných celoplošně lepené, bez rohů rš 455 mm | m | 47.5 |  | 0 |  |  | základní |  | 0 | 0.00539 | 0.25603 | 0 | 0 | 16 | K | 2 |  |  |  | ROZPOCET | [5 empty] | 0 | 0 | 0 | 0 | 0 | 1 | 0 | 16 | -2080488490
| VV |  | dle TZ a PD, v.č. 402 PSV-Klempířské výrobky | [14 empty] | VV | 2 | 1 | True | 0 | ROZPOCET
| VV |  | materiál: ocelový pozinkovaný plech s polyesterovou PÚ odolnou UV, tl. min 0,8 mm. RAL 7016 | [14 empty] | VV | 2 | 1 | True | 0 | ROZPOCET
| VV |  | "K/8, r.š. 455 mm" 1,900*(4+7+7+7+0) |  | 47.5 | [12 empty] | VV | 2 | 2 | True | 1 | ROZPOCET
299 | K | 764-K/3 | Žlab podokapní z pozinkovaného plechu s povrchovou úpravou včetně háků a čel půlkruhový rš 250 mm | m | 6 |  | 0 |  |  | základní |  | 0 | 0.00233 | 0.01398 | 0 | 0 | 16 | K | 2 |  |  |  | ROZPOCET | [5 empty] | 0 | 0 | 0 | 0 | 0 | 1 | 0 | 16 | 622486002
| VV |  | dle TZ a PD, v.č. 402 PSV-Klempířské výrobky | [14 empty] | VV | 2 | 1 | True | 0 | ROZPOCET
| VV |  | materiál: ocelový pozinkovaný plech s polyesterovou PÚ odolnou UV, tl. min 0,8 mm. RAL 7016 | [14 empty] | VV | 2 | 1 | True | 0 | ROZPOCET
| VV |  | "K/3, DN 110, r.š. 250 mm" 6,000 |  | 6 | [12 empty] | VV | 2 | 2 | True | 1 | ROZPOCET
300 | K | 764-K/3. | Žlab podokapní z pozinkovaného plechu s povrchovou úpravou roh nebo kout, žlabu půlkruhového rš 250 mm | kus | 1 |  | 0 |  |  | základní |  | 0 | 0.00074 | 0.00074 | 0 | 0 | 16 | K | 2 |  |  |  | ROZPOCET | [5 empty] | 0 | 0 | 0 | 0 | 0 | 1 | 0 | 16 | -667322730
| VV |  | dle TZ a PD, v.č. 402 PSV-Klempířské výrobky | [14 empty] | VV | 2 | 1 | True | 0 | ROZPOCET
| VV |  | materiál: ocelový pozinkovaný plech s polyesterovou PÚ odolnou UV, tl. min 0,8 mm. RAL 7016 | [14 empty] | VV | 2 | 1 | True | 0 | ROZPOCET
| VV |  | 1 |  | 1 | [12 empty] | VV | 2 | 2 | True | 1 | ROZPOCET
301 | K | 764-K/3.. | Žlab podokapní z pozinkovaného plechu s povrchovou úpravou kotlík oválný (trychtýřový), rš žlabu/průměr svodu do 250/90 mm | kus | 1 |  | 0 |  |  | základní |  | 0 | 0.00031 | 0.00031 | 0 | 0 | 16 | K | 2 |  |  |  | ROZPOCET | [5 empty] | 0 | 0 | 0 | 0 | 0 | 1 | 0 | 16 | 1642234105
| VV |  | dle TZ a PD, v.č. 402 PSV-Klempířské výrobky | [14 empty] | VV | 2 | 1 | True | 0 | ROZPOCET
| VV |  | materiál: ocelový pozinkovaný plech s polyesterovou PÚ odolnou UV, tl. min 0,8 mm. RAL 7016 | [14 empty] | VV | 2 | 1 | True | 0 | ROZPOCET
| VV |  | 1 |  | 1 | [12 empty] | VV | 2 | 2 | True | 1 | ROZPOCET
302 | K | 764-K/4 | Svod z pozinkovaného plechu s upraveným povrchem včetně objímek, kolen a odskoků kruhový, průměru do 90 mm | m | 5 |  | 0 |  |  | základní |  | 0 | 0.00097 | 0.00485 | 0 | 0 | 16 | K | 2 |  |  |  | ROZPOCET | [5 empty] | 0 | 0 | 0 | 0 | 0 | 1 | 0 | 16 | 2106897792
| VV |  | dle TZ a PD, v.č. 402 PSV-Klempířské výrobky | [14 empty] | VV | 2 | 1 | True | 0 | ROZPOCET
| VV |  | materiál: ocelový pozinkovaný plech s polyesterovou PÚ odolnou UV, tl. min 0,8 mm. RAL 7016 | [14 empty] | VV | 2 | 1 | True | 0 | ROZPOCET
| VV |  | "K/4, DN 70, r.š. 250 mm" 5,000 |  | 5 | [12 empty] | VV | 2 | 2 | True | 1 | ROZPOCET
303 | K | 764-9/OS. | Montáž ventilační turbíny na povlakové krytině průměru do 350 mm | kus | 1 |  | 0 |  |  | základní |  | 0 | 0 | 0 | 0 | 0 | 16 | K | 2 |  |  |  | ROZPOCET | [5 empty] | 0 | 0 | 0 | 0 | 0 | 1 | 0 | 16 | 2126669488
| VV |  | dle TZ a PD, v.č. 403 PSV-Ostatní výrobky | [14 empty] | VV | 2 | 1 | True | 0 | ROZPOCET
| VV |  | odvětrání výtahové šachty, kompletní provedení dle výpisu | [14 empty] | VV | 2 | 1 | True | 0 | ROZPOCET
| VV |  | "9/OS" 1 |  | 1 | [12 empty] | VV | 2 | 2 | True | 1 | ROZPOCET
304 | M | 764-9/OS | turbína ventilační pr. 300 mm, vč. stavitelného krku, nerez | kus | 1 |  | 0 |  |  | základní |  | 0 | 0 | 0 | 0 | 0 | 32 | M | 2 |  |  |  | ROZPOCET | [5 empty] | 0 | 0 | 0 | 0 | 0 | 1 | 0 | 16 | 2050234747
305 | K | 998764204 | Přesun hmot pro konstrukce klempířské stanovený procentní sazbou (%) z ceny vodorovná dopravní vzdálenost do 50 m s užitím mechanizace v objektech výšky přes 24 do 36 m | % |  |  | 0 | CS ÚRS 2024 02 |  | základní |  | 0 | 0 | 0 | 0 | 0 | 16 | K | 2 |  |  |  | ROZPOCET | [5 empty] | 0 | 0 | 0 | 0 | 0 | 1 | 0 | 16 | -166846545
| Online PSC |  | https://podminky.urs.cz/item/CS_URS_2024_02/998764204 | [14 empty] | Online PSC | 2
| D | 766 | Konstrukce truhlářské |  |  |  | 0 |  |  |  |  | 0 |  | 0 |  | 0 | 2 | D | 1 |  |  |  | ROZPOCET | [11 empty] | 0
306 | K | 766-D/0 | D+M vnitřních dveří plných do ocel. zárubně pro dodatečnou montáž, světlost 800/2100 mm, pož. odolnost EW30 DP3 | kus | 1 |  | 0 |  |  | základní |  | 0 | 0 | 0 | 0 | 0 | 16 | K | 2 |  |  |  | ROZPOCET | [5 empty] | 0 | 0 | 0 | 0 | 0 | 1 | 0 | 16 | -659060700
| VV |  | dle TZ a PD, v.č. 404 PSV-Vnitřní dveře a truhlářské výrobky | [14 empty] | VV | 2 | 1 | True | 0 | ROZPOCET
| VV |  | kompletní provedení dle výpisu, vč. kování, prahů, systému generálního klíče, vč. zárubně, atd. | [14 empty] | VV | 2 | 1 | True | 0 | ROZPOCET
| VV |  | "D/00" 1 |  | 1 | [12 empty] | VV | 2 | 2 | True | 1 | ROZPOCET
307 | K | 766-D/01 | D+M vnitřních dveří plných do ocel. zárubně pro dodatečnou montáž, světlost 800/2100 mm, pož. odolnost EW30 DP3 | kus | 2 |  | 0 |  |  | základní |  | 0 | 0 | 0 | 0 | 0 | 16 | K | 2 |  |  |  | ROZPOCET | [5 empty] | 0 | 0 | 0 | 0 | 0 | 1 | 0 | 16 | -852747790
| VV |  | dle TZ a PD, v.č. 404 PSV-Vnitřní dveře a truhlářské výrobky | [14 empty] | VV | 2 | 1 | True | 0 | ROZPOCET
| VV |  | kompletní provedení dle výpisu, vč. kování, prahů, systému generálního klíče, vč. zárubně, atd. | [14 empty] | VV | 2 | 1 | True | 0 | ROZPOCET
| VV |  | "D/01" 2 |  | 2 | [12 empty] | VV | 2 | 2 | True | 1 | ROZPOCET
308 | K | 766-D/02 | D+M vnitřních dveří plných do ocel. zárubně pro dodatečnou montáž, světlost 800/2100 mm, pož. odolnost EW30 DP3 | kus | 1 |  | 0 |  |  | základní |  | 0 | 0 | 0 | 0 | 0 | 16 | K | 2 |  |  |  | ROZPOCET | [5 empty] | 0 | 0 | 0 | 0 | 0 | 1 | 0 | 16 | -2136674352
| VV |  | dle TZ a PD, v.č. 404 PSV-Vnitřní dveře a truhlářské výrobky | [14 empty] | VV | 2 | 1 | True | 0 | ROZPOCET
| VV |  | kompletní provedení dle výpisu, vč. kování, prahů, systému generálního klíče, vč. zárubně, atd. | [14 empty] | VV | 2 | 1 | True | 0 | ROZPOCET
| VV |  | "D/02" 1 |  | 1 | [12 empty] | VV | 2 | 2 | True | 1 | ROZPOCET
309 | K | 766-D/03 | D+M vnitřních dveří prosklených do ocel. zárubně pro dodatečnou montáž, světlost 900/2100 mm | kus | 8 |  | 0 |  |  | základní |  | 0 | 0 | 0 | 0 | 0 | 16 | K | 2 |  |  |  | ROZPOCET | [5 empty] | 0 | 0 | 0 | 0 | 0 | 1 | 0 | 16 | 327395011
| VV |  | dle TZ a PD, v.č. 404 PSV-Vnitřní dveře a truhlářské výrobky | [14 empty] | VV | 2 | 1 | True | 0 | ROZPOCET
| VV |  | kompletní provedení dle výpisu, vč. kování, prahů, systému generálního klíče, vč. zárubně, atd. | [14 empty] | VV | 2 | 1 | True | 0 | ROZPOCET
| VV |  | "D/03" 8 |  | 8 | [12 empty] | VV | 2 | 2 | True | 1 | ROZPOCET
310 | K | 766-D/04 | D+M vnitřních dveří prosklených do ocel. zárubně pro dodatečnou montáž, světlost 900/2100 mm | kus | 1 |  | 0 |  |  | základní |  | 0 | 0 | 0 | 0 | 0 | 16 | K | 2 |  |  |  | ROZPOCET | [5 empty] | 0 | 0 | 0 | 0 | 0 | 1 | 0 | 16 | -1620215635
| VV |  | dle TZ a PD, v.č. 404 PSV-Vnitřní dveře a truhlářské výrobky | [14 empty] | VV | 2 | 1 | True | 0 | ROZPOCET
| VV |  | kompletní provedení dle výpisu, vč. kování, prahů, systému generálního klíče, vč. zárubně, atd. | [14 empty] | VV | 2 | 1 | True | 0 | ROZPOCET
| VV |  | "D/04" 1 |  | 1 | [12 empty] | VV | 2 | 2 | True | 1 | ROZPOCET
311 | K | 766-D/05 | D+M vnitřních dveří plných do ocel. zárubně pro dodatečnou montáž, světlost 800/2100 mm | kus | 1 |  | 0 |  |  | základní |  | 0 | 0 | 0 | 0 | 0 | 16 | K | 2 |  |  |  | ROZPOCET | [5 empty] | 0 | 0 | 0 | 0 | 0 | 1 | 0 | 16 | 1152824895
| VV |  | dle TZ a PD, v.č. 404 PSV-Vnitřní dveře a truhlářské výrobky | [14 empty] | VV | 2 | 1 | True | 0 | ROZPOCET
| VV |  | kompletní provedení dle výpisu, vč. kování, prahů, systému generálního klíče, vč. zárubně, atd. | [14 empty] | VV | 2 | 1 | True | 0 | ROZPOCET
| VV |  | "D/05" 1 |  | 1 | [12 empty] | VV | 2 | 2 | True | 1 | ROZPOCET
312 | K | 766-D/06 | D+M vnitřních dveří plných do ocel. zárubně pro dodatečnou montáž, světlost 800/2100 mm, pož. odolnost EI30 DP3-C-S200 | kus | 1 |  | 0 |  |  | základní |  | 0 | 0 | 0 | 0 | 0 | 16 | K | 2 |  |  |  | ROZPOCET | [5 empty] | 0 | 0 | 0 | 0 | 0 | 1 | 0 | 16 | 1274335293
| VV |  | dle TZ a PD, v.č. 404 PSV-Vnitřní dveře a truhlářské výrobky | [14 empty] | VV | 2 | 1 | True | 0 | ROZPOCET
| VV |  | kompletní provedení dle výpisu, vč. kování, prahů, systému generálního klíče, vč. zárubně, atd. | [14 empty] | VV | 2 | 1 | True | 0 | ROZPOCET
| VV |  | "D/06" 1 |  | 1 | [12 empty] | VV | 2 | 2 | True | 1 | ROZPOCET
313 | K | 766-D/07 | D+M vnitřních dveří plných do ocel. zárubně pro dodatečnou montáž, světlost 800/2100 mm | kus | 2 |  | 0 |  |  | základní |  | 0 | 0 | 0 | 0 | 0 | 16 | K | 2 |  |  |  | ROZPOCET | [5 empty] | 0 | 0 | 0 | 0 | 0 | 1 | 0 | 16 | 293310521
| VV |  | dle TZ a PD, v.č. 404 PSV-Vnitřní dveře a truhlářské výrobky | [14 empty] | VV | 2 | 1 | True | 0 | ROZPOCET
| VV |  | kompletní provedení dle výpisu, vč. kování, prahů, systému generálního klíče, vč. zárubně, atd. | [14 empty] | VV | 2 | 1 | True | 0 | ROZPOCET
| VV |  | "D/07" 2 |  | 2 | [12 empty] | VV | 2 | 2 | True | 1 | ROZPOCET
314 | K | 766-D/08 | D+M vnitřních dveří plných do ocel. zárubně pro dodatečnou montáž, světlost 900/2100 mm, pož. odolnost EI30 DP3-C-S200 | kus | 1 |  | 0 |  |  | základní |  | 0 | 0 | 0 | 0 | 0 | 16 | K | 2 |  |  |  | ROZPOCET | [5 empty] | 0 | 0 | 0 | 0 | 0 | 1 | 0 | 16 | -1024187615
| VV |  | dle TZ a PD, v.č. 404 PSV-Vnitřní dveře a truhlářské výrobky | [14 empty] | VV | 2 | 1 | True | 0 | ROZPOCET
| VV |  | kompletní provedení dle výpisu, vč. kování, prahů, systému generálního klíče, vč. zárubně, atd. | [14 empty] | VV | 2 | 1 | True | 0 | ROZPOCET
| VV |  | "D/08" 1 |  | 1 | [12 empty] | VV | 2 | 2 | True | 1 | ROZPOCET
315 | K | 766-D/09 | D+M vnitřních dveří plných do ocel. zárubně pro dodatečnou montáž, světlost 900/2100 mm, pož. odolnost EI30 DP3-C-S200 | kus | 1 |  | 0 |  |  | základní |  | 0 | 0 | 0 | 0 | 0 | 16 | K | 2 |  |  |  | ROZPOCET | [5 empty] | 0 | 0 | 0 | 0 | 0 | 1 | 0 | 16 | 2039632815
| VV |  | dle TZ a PD, v.č. 404 PSV-Vnitřní dveře a truhlářské výrobky | [14 empty] | VV | 2 | 1 | True | 0 | ROZPOCET
| VV |  | kompletní provedení dle výpisu, vč. kování, prahů, systému generálního klíče, vč. zárubně, atd. | [14 empty] | VV | 2 | 1 | True | 0 | ROZPOCET
| VV |  | "D/09" 1 |  | 1 | [12 empty] | VV | 2 | 2 | True | 1 | ROZPOCET
316 | K | 766-D/10 | D+M vnitřních dveří plných do ocel. zárubně pro dodatečnou montáž, světlost 900/2100 mm | kus | 1 |  | 0 |  |  | základní |  | 0 | 0 | 0 | 0 | 0 | 16 | K | 2 |  |  |  | ROZPOCET | [5 empty] | 0 | 0 | 0 | 0 | 0 | 1 | 0 | 16 | -596005666
| VV |  | dle TZ a PD, v.č. 404 PSV-Vnitřní dveře a truhlářské výrobky | [14 empty] | VV | 2 | 1 | True | 0 | ROZPOCET
| VV |  | kompletní provedení dle výpisu, vč. kování, prahů, systému generálního klíče, vč. zárubně, atd. | [14 empty] | VV | 2 | 1 | True | 0 | ROZPOCET
| VV |  | "D/10" 1 |  | 1 | [12 empty] | VV | 2 | 2 | True | 1 | ROZPOCET
317 | K | 766-D/11 | D+M vnitřních dveří prosklených do ocel. zárubně pro dodatečnou montáž, světlost 900/2100 mm | kus | 1 |  | 0 |  |  | základní |  | 0 | 0 | 0 | 0 | 0 | 16 | K | 2 |  |  |  | ROZPOCET | [5 empty] | 0 | 0 | 0 | 0 | 0 | 1 | 0 | 16 | 769585411
| VV |  | dle TZ a PD, v.č. 404 PSV-Vnitřní dveře a truhlářské výrobky | [14 empty] | VV | 2 | 1 | True | 0 | ROZPOCET
| VV |  | kompletní provedení dle výpisu, vč. kování, prahů, systému generálního klíče, vč. zárubně, atd. | [14 empty] | VV | 2 | 1 | True | 0 | ROZPOCET
| VV |  | "D/11" 1 |  | 1 | [12 empty] | VV | 2 | 2 | True | 1 | ROZPOCET
318 | K | 766-D/12 | D+M vnitřních dveří plných do ocel. zárubně pro dodatečnou montáž, světlost 900/2100 mm | kus | 1 |  | 0 |  |  | základní |  | 0 | 0 | 0 | 0 | 0 | 16 | K | 2 |  |  |  | ROZPOCET | [5 empty] | 0 | 0 | 0 | 0 | 0 | 1 | 0 | 16 | 384323177
| VV |  | dle TZ a PD, v.č. 404 PSV-Vnitřní dveře a truhlářské výrobky | [14 empty] | VV | 2 | 1 | True | 0 | ROZPOCET
| VV |  | kompletní provedení dle výpisu, vč. kování, prahů, systému generálního klíče, vč. zárubně, atd. | [14 empty] | VV | 2 | 1 | True | 0 | ROZPOCET
| VV |  | "D/12" 1 |  | 1 | [12 empty] | VV | 2 | 2 | True | 1 | ROZPOCET
319 | K | 766-D/13 | D+M vnitřních 2-kř dveří prosklených do ocel. zárubně pro dodatečnou montáž, světlost 1600/2100 mm | kus | 1 |  | 0 |  |  | základní |  | 0 | 0 | 0 | 0 | 0 | 16 | K | 2 |  |  |  | ROZPOCET | [5 empty] | 0 | 0 | 0 | 0 | 0 | 1 | 0 | 16 | 1655478297
| VV |  | dle TZ a PD, v.č. 404 PSV-Vnitřní dveře a truhlářské výrobky | [14 empty] | VV | 2 | 1 | True | 0 | ROZPOCET
| VV |  | kompletní provedení dle výpisu, vč. kování, prahů, systému generálního klíče, vč. zárubně, atd. | [14 empty] | VV | 2 | 1 | True | 0 | ROZPOCET
| VV |  | "D/13" 1 |  | 1 | [12 empty] | VV | 2 | 2 | True | 1 | ROZPOCET
320 | K | 766-D/14 | D+M vnitřních dveří plných do ocel. zárubně pro dodatečnou montáž, světlost 800/2100 mm | kus | 1 |  | 0 |  |  | základní |  | 0 | 0 | 0 | 0 | 0 | 16 | K | 2 |  |  |  | ROZPOCET | [5 empty] | 0 | 0 | 0 | 0 | 0 | 1 | 0 | 16 | 377511704
| VV |  | dle TZ a PD, v.č. 404 PSV-Vnitřní dveře a truhlářské výrobky | [14 empty] | VV | 2 | 1 | True | 0 | ROZPOCET
| VV |  | kompletní provedení dle výpisu, vč. kování, prahů, systému generálního klíče, vč. zárubně, atd. | [14 empty] | VV | 2 | 1 | True | 0 | ROZPOCET
| VV |  | "D/14" 1 |  | 1 | [12 empty] | VV | 2 | 2 | True | 1 | ROZPOCET
321 | K | 766-D/15 | D+M vnitřních dveří prosklených do ocel. zárubně pro dodatečnou montáž, světlost 900/2100 mm | kus | 1 |  | 0 |  |  | základní |  | 0 | 0 | 0 | 0 | 0 | 16 | K | 2 |  |  |  | ROZPOCET | [5 empty] | 0 | 0 | 0 | 0 | 0 | 1 | 0 | 16 | -1982079725
| VV |  | dle TZ a PD, v.č. 404 PSV-Vnitřní dveře a truhlářské výrobky | [14 empty] | VV | 2 | 1 | True | 0 | ROZPOCET
| VV |  | kompletní provedení dle výpisu, vč. kování, prahů, systému generálního klíče, vč. zárubně, atd. | [14 empty] | VV | 2 | 1 | True | 0 | ROZPOCET
| VV |  | "D/15" 1 |  | 1 | [12 empty] | VV | 2 | 2 | True | 1 | ROZPOCET
322 | K | 766-D/16 | D+M vnitřních dveří plných do ocel. zárubně pro dodatečnou montáž, světlost 800/2100 mm, pož. odolnost EI45 DP2-C-S200 | kus | 1 |  | 0 |  |  | základní |  | 0 | 0 | 0 | 0 | 0 | 16 | K | 2 |  |  |  | ROZPOCET | [5 empty] | 0 | 0 | 0 | 0 | 0 | 1 | 0 | 16 | 1311109907
| VV |  | dle TZ a PD, v.č. 404 PSV-Vnitřní dveře a truhlářské výrobky | [14 empty] | VV | 2 | 1 | True | 0 | ROZPOCET
| VV |  | kompletní provedení dle výpisu, vč. kování, prahů, systému generálního klíče, vč. zárubně, atd. | [14 empty] | VV | 2 | 1 | True | 0 | ROZPOCET
| VV |  | "D/16" 1 |  | 1 | [12 empty] | VV | 2 | 2 | True | 1 | ROZPOCET
323 | K | 766-D/17 | D+M vnitřních 2-kř dveří posuvných na stěnu, světlost 1400/2100 mm | kus | 1 |  | 0 |  |  | základní |  | 0 | 0 | 0 | 0 | 0 | 16 | K | 2 |  |  |  | ROZPOCET | [5 empty] | 0 | 0 | 0 | 0 | 0 | 1 | 0 | 16 | 1106473588
| VV |  | dle TZ a PD, v.č. 404 PSV-Vnitřní dveře a truhlářské výrobky | [14 empty] | VV | 2 | 1 | True | 0 | ROZPOCET
| VV |  | kompletní provedení dle výpisu, vč. kování, prahů, systému generálního klíče, vč. zárubně, atd. | [14 empty] | VV | 2 | 1 | True | 0 | ROZPOCET
| VV |  | "D/17" 1 |  | 1 | [12 empty] | VV | 2 | 2 | True | 1 | ROZPOCET
324 | K | 766-D/18 | D+M vnitřních dveří plných do ocel. zárubně pro dodatečnou montáž, světlost 800/2100 mm | kus | 2 |  | 0 |  |  | základní |  | 0 | 0 | 0 | 0 | 0 | 16 | K | 2 |  |  |  | ROZPOCET | [5 empty] | 0 | 0 | 0 | 0 | 0 | 1 | 0 | 16 | 1400455993
| VV |  | dle TZ a PD, v.č. 404 PSV-Vnitřní dveře a truhlářské výrobky | [14 empty] | VV | 2 | 1 | True | 0 | ROZPOCET
| VV |  | kompletní provedení dle výpisu, vč. kování, prahů, systému generálního klíče, vč. zárubně, atd. | [14 empty] | VV | 2 | 1 | True | 0 | ROZPOCET
| VV |  | "D/18" 2 |  | 2 | [12 empty] | VV | 2 | 2 | True | 1 | ROZPOCET
325 | K | 766-D/19 | D+M vnitřních dveří prosklených do ocel. zárubně pro dodatečnou montáž, světlost 900/2100 mm, pož. odolnost EI45 DP2-C-S200 | kus | 1 |  | 0 |  |  | základní |  | 0 | 0 | 0 | 0 | 0 | 16 | K | 2 |  |  |  | ROZPOCET | [5 empty] | 0 | 0 | 0 | 0 | 0 | 1 | 0 | 16 | -439651795
| VV |  | dle TZ a PD, v.č. 404 PSV-Vnitřní dveře a truhlářské výrobky | [14 empty] | VV | 2 | 1 | True | 0 | ROZPOCET
| VV |  | kompletní provedení dle výpisu, vč. kování, prahů, systému generálního klíče, vč. zárubně, atd. | [14 empty] | VV | 2 | 1 | True | 0 | ROZPOCET
| VV |  | "D/19" 1 |  | 1 | [12 empty] | VV | 2 | 2 | True | 1 | ROZPOCET
326 | K | 766-D/20 | D+M vnitřních dveří prosklených do ocel. zárubně pro dodatečnou montáž, světlost 900/2100 mm, pož. odolnost EI45 DP2-C-S200 | kus | 1 |  | 0 |  |  | základní |  | 0 | 0 | 0 | 0 | 0 | 16 | K | 2 |  |  |  | ROZPOCET | [5 empty] | 0 | 0 | 0 | 0 | 0 | 1 | 0 | 16 | 1204413307
| VV |  | dle TZ a PD, v.č. 404 PSV-Vnitřní dveře a truhlářské výrobky | [14 empty] | VV | 2 | 1 | True | 0 | ROZPOCET
| VV |  | kompletní provedení dle výpisu, vč. kování, prahů, systému generálního klíče, vč. zárubně, atd. | [14 empty] | VV | 2 | 1 | True | 0 | ROZPOCET
| VV |  | "D/20" 1 |  | 1 | [12 empty] | VV | 2 | 2 | True | 1 | ROZPOCET
327 | K | 766-D/21 | D+M vnitřních dveří prosklených do ocel. zárubně pro dodatečnou montáž, světlost 900/2100 mm | kus | 11 |  | 0 |  |  | základní |  | 0 | 0 | 0 | 0 | 0 | 16 | K | 2 |  |  |  | ROZPOCET | [5 empty] | 0 | 0 | 0 | 0 | 0 | 1 | 0 | 16 | 2141777414
| VV |  | dle TZ a PD, v.č. 404 PSV-Vnitřní dveře a truhlářské výrobky | [14 empty] | VV | 2 | 1 | True | 0 | ROZPOCET
| VV |  | kompletní provedení dle výpisu, vč. kování, prahů, systému generálního klíče, vč. zárubně, atd. | [14 empty] | VV | 2 | 1 | True | 0 | ROZPOCET
| VV |  | "D/21" 11 |  | 11 | [12 empty] | VV | 2 | 2 | True | 1 | ROZPOCET
328 | K | 766-D/22 | D+M vnitřních dveří plných do ocel. zárubně pro dodatečnou montáž, světlost 800/2100 mm | kus | 1 |  | 0 |  |  | základní |  | 0 | 0 | 0 | 0 | 0 | 16 | K | 2 |  |  |  | ROZPOCET | [5 empty] | 0 | 0 | 0 | 0 | 0 | 1 | 0 | 16 | -1225771769
| VV |  | dle TZ a PD, v.č. 404 PSV-Vnitřní dveře a truhlářské výrobky | [14 empty] | VV | 2 | 1 | True | 0 | ROZPOCET
| VV |  | kompletní provedení dle výpisu, vč. kování, prahů, systému generálního klíče, vč. zárubně, atd. | [14 empty] | VV | 2 | 1 | True | 0 | ROZPOCET
| VV |  | "D/22" 1 |  | 1 | [12 empty] | VV | 2 | 2 | True | 1 | ROZPOCET
329 | K | 766-D/23 | D+M vnitřních dveří plných do ocel. zárubně pro dodatečnou montáž, světlost 800/2100 mm | kus | 2 |  | 0 |  |  | základní |  | 0 | 0 | 0 | 0 | 0 | 16 | K | 2 |  |  |  | ROZPOCET | [5 empty] | 0 | 0 | 0 | 0 | 0 | 1 | 0 | 16 | 899526623
| VV |  | dle TZ a PD, v.č. 404 PSV-Vnitřní dveře a truhlářské výrobky | [14 empty] | VV | 2 | 1 | True | 0 | ROZPOCET
| VV |  | kompletní provedení dle výpisu, vč. kování, prahů, systému generálního klíče, vč. zárubně, atd. | [14 empty] | VV | 2 | 1 | True | 0 | ROZPOCET
| VV |  | "D/23" 2 |  | 2 | [12 empty] | VV | 2 | 2 | True | 1 | ROZPOCET
330 | K | 766-D/24 | D+M vnitřních dveří plných do ocel. zárubně pro dodatečnou montáž, světlost 800/2100 mm, pož. odolnost EI45 DP2-C-S200 | kus | 1 |  | 0 |  |  | základní |  | 0 | 0 | 0 | 0 | 0 | 16 | K | 2 |  |  |  | ROZPOCET | [5 empty] | 0 | 0 | 0 | 0 | 0 | 1 | 0 | 16 | -1699513751
| VV |  | dle TZ a PD, v.č. 404 PSV-Vnitřní dveře a truhlářské výrobky | [14 empty] | VV | 2 | 1 | True | 0 | ROZPOCET
| VV |  | kompletní provedení dle výpisu, vč. kování, prahů, systému generálního klíče, vč. zárubně, atd. | [14 empty] | VV | 2 | 1 | True | 0 | ROZPOCET
| VV |  | "D/24" 1 |  | 1 | [12 empty] | VV | 2 | 2 | True | 1 | ROZPOCET
331 | K | 766-D/25 | D+M vnitřních dveří prosklených do ocel. zárubně pro dodatečnou montáž, světlost 900/2100 mm, pož. odolnost EI45 DP2-C-S200 | kus | 1 |  | 0 |  |  | základní |  | 0 | 0 | 0 | 0 | 0 | 16 | K | 2 |  |  |  | ROZPOCET | [5 empty] | 0 | 0 | 0 | 0 | 0 | 1 | 0 | 16 | 697918759
| VV |  | dle TZ a PD, v.č. 404 PSV-Vnitřní dveře a truhlářské výrobky | [14 empty] | VV | 2 | 1 | True | 0 | ROZPOCET
| VV |  | kompletní provedení dle výpisu, vč. kování, prahů, systému generálního klíče, vč. zárubně, atd. | [14 empty] | VV | 2 | 1 | True | 0 | ROZPOCET
| VV |  | "D/25" 1 |  | 1 | [12 empty] | VV | 2 | 2 | True | 1 | ROZPOCET
332 | K | 766-D/26 | D+M vnitřních dveří prosklených do ocel. zárubně pro dodatečnou montáž, světlost 900/2100 mm, pož. odolnost EI45 DP2-C-S200 | kus | 1 |  | 0 |  |  | základní |  | 0 | 0 | 0 | 0 | 0 | 16 | K | 2 |  |  |  | ROZPOCET | [5 empty] | 0 | 0 | 0 | 0 | 0 | 1 | 0 | 16 | -1877217333
| VV |  | dle TZ a PD, v.č. 404 PSV-Vnitřní dveře a truhlářské výrobky | [14 empty] | VV | 2 | 1 | True | 0 | ROZPOCET
| VV |  | kompletní provedení dle výpisu, vč. kování, prahů, systému generálního klíče, vč. zárubně, atd. | [14 empty] | VV | 2 | 1 | True | 0 | ROZPOCET
| VV |  | "D/26" 1 |  | 1 | [12 empty] | VV | 2 | 2 | True | 1 | ROZPOCET
333 | K | 766-D/27 | D+M vnitřních dveří plných do ocel. zárubně pro dodatečnou montáž, světlost 900/2100 mm | kus | 1 |  | 0 |  |  | základní |  | 0 | 0 | 0 | 0 | 0 | 16 | K | 2 |  |  |  | ROZPOCET | [5 empty] | 0 | 0 | 0 | 0 | 0 | 1 | 0 | 16 | -678108859
| VV |  | dle TZ a PD, v.č. 404 PSV-Vnitřní dveře a truhlářské výrobky | [14 empty] | VV | 2 | 1 | True | 0 | ROZPOCET
| VV |  | kompletní provedení dle výpisu, vč. kování, prahů, systému generálního klíče, vč. zárubně, atd. | [14 empty] | VV | 2 | 1 | True | 0 | ROZPOCET
| VV |  | "D/27" 1 |  | 1 | [12 empty] | VV | 2 | 2 | True | 1 | ROZPOCET
334 | K | 766-D/28 | D+M vnitřních dveří prosklených do ocel. zárubně pro dodatečnou montáž, světlost 900/2100 mm | kus | 4 |  | 0 |  |  | základní |  | 0 | 0 | 0 | 0 | 0 | 16 | K | 2 |  |  |  | ROZPOCET | [5 empty] | 0 | 0 | 0 | 0 | 0 | 1 | 0 | 16 | -895986998
| VV |  | dle TZ a PD, v.č. 404 PSV-Vnitřní dveře a truhlářské výrobky | [14 empty] | VV | 2 | 1 | True | 0 | ROZPOCET
| VV |  | kompletní provedení dle výpisu, vč. kování, prahů, systému generálního klíče, vč. zárubně, atd. | [14 empty] | VV | 2 | 1 | True | 0 | ROZPOCET
| VV |  | "D/28" 4 |  | 4 | [12 empty] | VV | 2 | 2 | True | 1 | ROZPOCET
335 | K | 766-D/29 | D+M vnitřních dveří prosklených do ocel. zárubně pro dodatečnou montáž, světlost 900/2100 mm | kus | 1 |  | 0 |  |  | základní |  | 0 | 0 | 0 | 0 | 0 | 16 | K | 2 |  |  |  | ROZPOCET | [5 empty] | 0 | 0 | 0 | 0 | 0 | 1 | 0 | 16 | -907870726
| VV |  | dle TZ a PD, v.č. 404 PSV-Vnitřní dveře a truhlářské výrobky | [14 empty] | VV | 2 | 1 | True | 0 | ROZPOCET
| VV |  | kompletní provedení dle výpisu, vč. kování, prahů, systému generálního klíče, vč. zárubně, atd. | [14 empty] | VV | 2 | 1 | True | 0 | ROZPOCET
| VV |  | "D/29" 1 |  | 1 | [12 empty] | VV | 2 | 2 | True | 1 | ROZPOCET
336 | K | 766-D/30 | D+M vnitřních dveří plných do ocel. zárubně pro dodatečnou montáž, světlost 800/2100 mm | kus | 2 |  | 0 |  |  | základní |  | 0 | 0 | 0 | 0 | 0 | 16 | K | 2 |  |  |  | ROZPOCET | [5 empty] | 0 | 0 | 0 | 0 | 0 | 1 | 0 | 16 | -1136378438
| VV |  | dle TZ a PD, v.č. 404 PSV-Vnitřní dveře a truhlářské výrobky | [14 empty] | VV | 2 | 1 | True | 0 | ROZPOCET
| VV |  | kompletní provedení dle výpisu, vč. kování, prahů, systému generálního klíče, vč. zárubně, atd. | [14 empty] | VV | 2 | 1 | True | 0 | ROZPOCET
| VV |  | "D/30" 2 |  | 2 | [12 empty] | VV | 2 | 2 | True | 1 | ROZPOCET
337 | K | 766-D/31 | D+M vnitřních 2-kř dveří posuvných na stěnu, světlost 1400/2100 mm | kus | 1 |  | 0 |  |  | základní |  | 0 | 0 | 0 | 0 | 0 | 16 | K | 2 |  |  |  | ROZPOCET | [5 empty] | 0 | 0 | 0 | 0 | 0 | 1 | 0 | 16 | -2105036275
| VV |  | dle TZ a PD, v.č. 404 PSV-Vnitřní dveře a truhlářské výrobky | [14 empty] | VV | 2 | 1 | True | 0 | ROZPOCET
| VV |  | kompletní provedení dle výpisu, vč. kování, prahů, systému generálního klíče, vč. zárubně, atd. | [14 empty] | VV | 2 | 1 | True | 0 | ROZPOCET
| VV |  | "D/31" 1 |  | 1 | [12 empty] | VV | 2 | 2 | True | 1 | ROZPOCET
338 | K | 766-D/32 | D+M vnitřních dveří plných do ocel. zárubně pro dodatečnou montáž, světlost 800/2100 mm | kus | 1 |  | 0 |  |  | základní |  | 0 | 0 | 0 | 0 | 0 | 16 | K | 2 |  |  |  | ROZPOCET | [5 empty] | 0 | 0 | 0 | 0 | 0 | 1 | 0 | 16 | 1750522387
| VV |  | dle TZ a PD, v.č. 404 PSV-Vnitřní dveře a truhlářské výrobky | [14 empty] | VV | 2 | 1 | True | 0 | ROZPOCET
| VV |  | kompletní provedení dle výpisu, vč. kování, prahů, systému generálního klíče, vč. zárubně, atd. | [14 empty] | VV | 2 | 1 | True | 0 | ROZPOCET
| VV |  | "D/32" 1 |  | 1 | [12 empty] | VV | 2 | 2 | True | 1 | ROZPOCET
339 | K | 766-D/33 | D+M vnitřních dveří plných do ocel. zárubně pro dodatečnou montáž, světlost 800/2100 mm, pož. odolnost EI45 DP2-C-S200 | kus | 1 |  | 0 |  |  | základní |  | 0 | 0 | 0 | 0 | 0 | 16 | K | 2 |  |  |  | ROZPOCET | [5 empty] | 0 | 0 | 0 | 0 | 0 | 1 | 0 | 16 | -1357342365
| VV |  | dle TZ a PD, v.č. 404 PSV-Vnitřní dveře a truhlářské výrobky | [14 empty] | VV | 2 | 1 | True | 0 | ROZPOCET
| VV |  | kompletní provedení dle výpisu, vč. kování, prahů, systému generálního klíče, vč. zárubně, atd. | [14 empty] | VV | 2 | 1 | True | 0 | ROZPOCET
| VV |  | "D/33" 1 |  | 1 | [12 empty] | VV | 2 | 2 | True | 1 | ROZPOCET
340 | K | 766-D/34 | D+M vnitřních dveří prosklených do ocel. zárubně pro dodatečnou montáž, světlost 900/2100 mm, pož. odolnost EI45 DP2-C-S200 | kus | 1 |  | 0 |  |  | základní |  | 0 | 0 | 0 | 0 | 0 | 16 | K | 2 |  |  |  | ROZPOCET | [5 empty] | 0 | 0 | 0 | 0 | 0 | 1 | 0 | 16 | 212353256
| VV |  | dle TZ a PD, v.č. 404 PSV-Vnitřní dveře a truhlářské výrobky | [14 empty] | VV | 2 | 1 | True | 0 | ROZPOCET
| VV |  | kompletní provedení dle výpisu, vč. kování, prahů, systému generálního klíče, vč. zárubně, atd. | [14 empty] | VV | 2 | 1 | True | 0 | ROZPOCET
| VV |  | "D/34" 1 |  | 1 | [12 empty] | VV | 2 | 2 | True | 1 | ROZPOCET
341 | K | 766-D/35 | D+M vnitřních dveří prosklených do ocel. zárubně pro dodatečnou montáž, světlost 900/2100 mm, pož. odolnost EI45 DP2-C-S200 | kus | 1 |  | 0 |  |  | základní |  | 0 | 0 | 0 | 0 | 0 | 16 | K | 2 |  |  |  | ROZPOCET | [5 empty] | 0 | 0 | 0 | 0 | 0 | 1 | 0 | 16 | -724073264
| VV |  | dle TZ a PD, v.č. 404 PSV-Vnitřní dveře a truhlářské výrobky | [14 empty] | VV | 2 | 1 | True | 0 | ROZPOCET
| VV |  | kompletní provedení dle výpisu, vč. kování, prahů, systému generálního klíče, vč. zárubně, atd. | [14 empty] | VV | 2 | 1 | True | 0 | ROZPOCET
| VV |  | "D/35" 1 |  | 1 | [12 empty] | VV | 2 | 2 | True | 1 | ROZPOCET
342 | K | 766-D/36 | D+M vnitřních dveří prosklených do ocel. zárubně pro dodatečnou montáž, světlost 900/2100 mm | kus | 1 |  | 0 |  |  | základní |  | 0 | 0 | 0 | 0 | 0 | 16 | K | 2 |  |  |  | ROZPOCET | [5 empty] | 0 | 0 | 0 | 0 | 0 | 1 | 0 | 16 | -880364794
| VV |  | dle TZ a PD, v.č. 404 PSV-Vnitřní dveře a truhlářské výrobky | [14 empty] | VV | 2 | 1 | True | 0 | ROZPOCET
| VV |  | kompletní provedení dle výpisu, vč. kování, prahů, systému generálního klíče, vč. zárubně, atd. | [14 empty] | VV | 2 | 1 | True | 0 | ROZPOCET
| VV |  | "D/36" 1 |  | 1 | [12 empty] | VV | 2 | 2 | True | 1 | ROZPOCET
343 | K | 766-D/37 | D+M vnitřních 2-kř dveří posuvných na stěnu, světlost 1400/2100 mm | kus | 1 |  | 0 |  |  | základní |  | 0 | 0 | 0 | 0 | 0 | 16 | K | 2 |  |  |  | ROZPOCET | [5 empty] | 0 | 0 | 0 | 0 | 0 | 1 | 0 | 16 | -2133930837
| VV |  | dle TZ a PD, v.č. 404 PSV-Vnitřní dveře a truhlářské výrobky | [14 empty] | VV | 2 | 1 | True | 0 | ROZPOCET
| VV |  | kompletní provedení dle výpisu, vč. kování, prahů, systému generálního klíče, vč. zárubně, atd. | [14 empty] | VV | 2 | 1 | True | 0 | ROZPOCET
| VV |  | "D/37" 1 |  | 1 | [12 empty] | VV | 2 | 2 | True | 1 | ROZPOCET
344 | K | 766-D/38 | D+M vnitřních dveří prosklených do ocel. zárubně pro dodatečnou montáž, světlost 900/2100 mm | kus | 1 |  | 0 |  |  | základní |  | 0 | 0 | 0 | 0 | 0 | 16 | K | 2 |  |  |  | ROZPOCET | [5 empty] | 0 | 0 | 0 | 0 | 0 | 1 | 0 | 16 | -1694762338
| VV |  | dle TZ a PD, v.č. 404 PSV-Vnitřní dveře a truhlářské výrobky | [14 empty] | VV | 2 | 1 | True | 0 | ROZPOCET
| VV |  | kompletní provedení dle výpisu, vč. kování, prahů, systému generálního klíče, vč. zárubně, atd. | [14 empty] | VV | 2 | 1 | True | 0 | ROZPOCET
| VV |  | "D/38" 1 |  | 1 | [12 empty] | VV | 2 | 2 | True | 1 | ROZPOCET
345 | K | 766-D/39 | D+M vnitřních dveří plných do ocel. zárubně pro dodatečnou montáž, světlost 900/2100 mm | kus | 1 |  | 0 |  |  | základní |  | 0 | 0 | 0 | 0 | 0 | 16 | K | 2 |  |  |  | ROZPOCET | [5 empty] | 0 | 0 | 0 | 0 | 0 | 1 | 0 | 16 | 602601904
| VV |  | dle TZ a PD, v.č. 404 PSV-Vnitřní dveře a truhlářské výrobky | [14 empty] | VV | 2 | 1 | True | 0 | ROZPOCET
| VV |  | kompletní provedení dle výpisu, vč. kování, prahů, systému generálního klíče, vč. zárubně, atd. | [14 empty] | VV | 2 | 1 | True | 0 | ROZPOCET
| VV |  | "D/39" 1 |  | 1 | [12 empty] | VV | 2 | 2 | True | 1 | ROZPOCET
346 | K | 766-D/40 | D+M vnitřních 2-kř dveří prosklených do ocel. zárubně pro dodatečnou montáž, světlost 1600/2100 mm | kus | 1 |  | 0 |  |  | základní |  | 0 | 0 | 0 | 0 | 0 | 16 | K | 2 |  |  |  | ROZPOCET | [5 empty] | 0 | 0 | 0 | 0 | 0 | 1 | 0 | 16 | -300180365
| VV |  | dle TZ a PD, v.č. 404 PSV-Vnitřní dveře a truhlářské výrobky | [14 empty] | VV | 2 | 1 | True | 0 | ROZPOCET
| VV |  | kompletní provedení dle výpisu, vč. kování, prahů, systému generálního klíče, vč. zárubně, atd. | [14 empty] | VV | 2 | 1 | True | 0 | ROZPOCET
| VV |  | "D/40" 1 |  | 1 | [12 empty] | VV | 2 | 2 | True | 1 | ROZPOCET
347 | K | 766-D/42 | D+M vnitřních dveří plných do ocel. zárubně pro dodatečnou montáž, světlost 700/2100 mm | kus | 1 |  | 0 |  |  | základní |  | 0 | 0 | 0 | 0 | 0 | 16 | K | 2 |  |  |  | ROZPOCET | [5 empty] | 0 | 0 | 0 | 0 | 0 | 1 | 0 | 16 | -1810318390
| VV |  | dle TZ a PD, v.č. 404 PSV-Vnitřní dveře a truhlářské výrobky | [14 empty] | VV | 2 | 1 | True | 0 | ROZPOCET
| VV |  | kompletní provedení dle výpisu, vč. kování, prahů, systému generálního klíče, vč. zárubně, atd. | [14 empty] | VV | 2 | 1 | True | 0 | ROZPOCET
| VV |  | "D/42" 1 |  | 1 | [12 empty] | VV | 2 | 2 | True | 1 | ROZPOCET
348 | K | 766-D/43 | D+M vnitřních dveří plných do ocel. zárubně pro dodatečnou montáž, světlost 800/2100 mm | kus | 1 |  | 0 |  |  | základní |  | 0 | 0 | 0 | 0 | 0 | 16 | K | 2 |  |  |  | ROZPOCET | [5 empty] | 0 | 0 | 0 | 0 | 0 | 1 | 0 | 16 | 1473163239
| VV |  | dle TZ a PD, v.č. 404 PSV-Vnitřní dveře a truhlářské výrobky | [14 empty] | VV | 2 | 1 | True | 0 | ROZPOCET
| VV |  | kompletní provedení dle výpisu, vč. kování, prahů, systému generálního klíče, vč. zárubně, atd. | [14 empty] | VV | 2 | 1 | True | 0 | ROZPOCET
| VV |  | "D/43" 1 |  | 1 | [12 empty] | VV | 2 | 2 | True | 1 | ROZPOCET
349 | K | 766-D/44 | D+M vnitřních dveří prosklených do ocel. zárubně pro dodatečnou montáž, světlost 900/2100 mm | kus | 1 |  | 0 |  |  | základní |  | 0 | 0 | 0 | 0 | 0 | 16 | K | 2 |  |  |  | ROZPOCET | [5 empty] | 0 | 0 | 0 | 0 | 0 | 1 | 0 | 16 | -1298656935
| VV |  | dle TZ a PD, v.č. 404 PSV-Vnitřní dveře a truhlářské výrobky | [14 empty] | VV | 2 | 1 | True | 0 | ROZPOCET
| VV |  | kompletní provedení dle výpisu, vč. kování, prahů, systému generálního klíče, vč. zárubně, atd. | [14 empty] | VV | 2 | 1 | True | 0 | ROZPOCET
| VV |  | "D/44" 1 |  | 1 | [12 empty] | VV | 2 | 2 | True | 1 | ROZPOCET
350 | K | 766-D/45 | D+M vnitřních dveří prosklených do ocel. zárubně pro dodatečnou montáž, světlost 900/2100 mm, pož. odolnost EI45 DP2-C-S200 | kus | 1 |  | 0 |  |  | základní |  | 0 | 0 | 0 | 0 | 0 | 16 | K | 2 |  |  |  | ROZPOCET | [5 empty] | 0 | 0 | 0 | 0 | 0 | 1 | 0 | 16 | -153132014
| VV |  | dle TZ a PD, v.č. 404 PSV-Vnitřní dveře a truhlářské výrobky | [14 empty] | VV | 2 | 1 | True | 0 | ROZPOCET
| VV |  | kompletní provedení dle výpisu, vč. kování, prahů, systému generálního klíče, vč. zárubně, atd. | [14 empty] | VV | 2 | 1 | True | 0 | ROZPOCET
| VV |  | "D/45" 1 |  | 1 | [12 empty] | VV | 2 | 2 | True | 1 | ROZPOCET
351 | K | 766-D/46 | D+M vnitřních 2-kř dveří prosklených do ocel. zárubně pro dodatečnou montáž, světlost 1600/2100 mm, pož. odolnost EW45 DP2-C | kus | 1 |  | 0 |  |  | základní |  | 0 | 0 | 0 | 0 | 0 | 16 | K | 2 |  |  |  | ROZPOCET | [5 empty] | 0 | 0 | 0 | 0 | 0 | 1 | 0 | 16 | -851623804
| VV |  | dle TZ a PD, v.č. 404 PSV-Vnitřní dveře a truhlářské výrobky | [14 empty] | VV | 2 | 1 | True | 0 | ROZPOCET
| VV |  | kompletní provedení dle výpisu, vč. kování, prahů, systému generálního klíče, vč. zárubně, atd. | [14 empty] | VV | 2 | 1 | True | 0 | ROZPOCET
| VV |  | "D/46" 1 |  | 1 | [12 empty] | VV | 2 | 2 | True | 1 | ROZPOCET
352 | K | 766-D/47 | D+M vnitřních 2-kř dveří plných do ocel. zárubně pro dodatečnou montáž, světlost 1600/2100 mm, pož. odolnost EW45 DP2-C | kus | 1 |  | 0 |  |  | základní |  | 0 | 0 | 0 | 0 | 0 | 16 | K | 2 |  |  |  | ROZPOCET | [5 empty] | 0 | 0 | 0 | 0 | 0 | 1 | 0 | 16 | -755207474
| VV |  | dle TZ a PD, v.č. 404 PSV-Vnitřní dveře a truhlářské výrobky | [14 empty] | VV | 2 | 1 | True | 0 | ROZPOCET
| VV |  | kompletní provedení dle výpisu, vč. kování, prahů, systému generálního klíče, vč. zárubně, atd. | [14 empty] | VV | 2 | 1 | True | 0 | ROZPOCET
| VV |  | "D/47" 1 |  | 1 | [12 empty] | VV | 2 | 2 | True | 1 | ROZPOCET
353 | K | 766-D/48 | D+M vnitřních 2-kř dveří prosklených do ocel. zárubně pro dodatečnou montáž, světlost 1600/2100 mm, pož. odolnost EI30 DP3-C-S200 | kus | 1 |  | 0 |  |  | základní |  | 0 | 0 | 0 | 0 | 0 | 16 | K | 2 |  |  |  | ROZPOCET | [5 empty] | 0 | 0 | 0 | 0 | 0 | 1 | 0 | 16 | 1716626708
| VV |  | dle TZ a PD, v.č. 404 PSV-Vnitřní dveře a truhlářské výrobky | [14 empty] | VV | 2 | 1 | True | 0 | ROZPOCET
| VV |  | kompletní provedení dle výpisu, vč. kování, prahů, systému generálního klíče, vč. zárubně, atd. | [14 empty] | VV | 2 | 1 | True | 0 | ROZPOCET
| VV |  | "D/48" 1 |  | 1 | [12 empty] | VV | 2 | 2 | True | 1 | ROZPOCET
354 | K | 766-D/49 | D+M vnitřních dveří plných do ocel. zárubně pro dodatečnou montáž, světlost 900/2100 mm, pož. odolnost EI30 DP3-C-S200 | kus | 1 |  | 0 |  |  | základní |  | 0 | 0 | 0 | 0 | 0 | 16 | K | 2 |  |  |  | ROZPOCET | [5 empty] | 0 | 0 | 0 | 0 | 0 | 1 | 0 | 16 | 1267020288
| VV |  | dle TZ a PD, v.č. 404 PSV-Vnitřní dveře a truhlářské výrobky | [14 empty] | VV | 2 | 1 | True | 0 | ROZPOCET
| VV |  | kompletní provedení dle výpisu, vč. kování, prahů, systému generálního klíče, vč. zárubně, atd. | [14 empty] | VV | 2 | 1 | True | 0 | ROZPOCET
| VV |  | "D/49" 1 |  | 1 | [12 empty] | VV | 2 | 2 | True | 1 | ROZPOCET
355 | K | 998766204 | Přesun hmot pro konstrukce truhlářské stanovený procentní sazbou (%) z ceny vodorovná dopravní vzdálenost do 50 m základní v objektech výšky přes 24 do 36 m | % |  |  | 0 | CS ÚRS 2024 02 |  | základní |  | 0 | 0 | 0 | 0 | 0 | 16 | K | 2 |  |  |  | ROZPOCET | [5 empty] | 0 | 0 | 0 | 0 | 0 | 1 | 0 | 16 | -1783835809
| Online PSC |  | https://podminky.urs.cz/item/CS_URS_2024_02/998766204 | [14 empty] | Online PSC | 2
| D | 767 | Konstrukce zámečnické |  |  |  | 0 |  |  |  |  | 0 |  | 0.09676 |  | 0 | 2 | D | 1 |  |  |  | ROZPOCET | [11 empty] | 0
356 | K | 767316313 | Montáž světlíků bodových přes 2 do 2,5 m2 | kus | 1 |  | 0 | CS ÚRS 2024 02 |  | základní |  | 0 | 0 | 0 | 0 | 0 | 16 | K | 2 |  |  |  | ROZPOCET | [5 empty] | 0 | 0 | 0 | 0 | 0 | 1 | 0 | 16 | 2133967742
| Online PSC |  | https://podminky.urs.cz/item/CS_URS_2024_02/767316313 | [14 empty] | Online PSC | 2
| VV |  | dle TZ a PD, v.č. 405 PSV-Fasádní výplně otvorů | [14 empty] | VV | 2 | 1 | True | 0 | ROZPOCET
| VV |  | kompletní provedení dle výpisu | [14 empty] | VV | 2 | 1 | True | 0 | ROZPOCET
| VV |  | "F/13" 1 |  | 1 | [12 empty] | VV | 2 | 2 | True | 1 | ROZPOCET
357 | M | 767-F/13 | střešní bodový světlík do otvoru 1450x1450 mm | kus | 1 |  | 0 |  |  | základní |  | 0 | 0 | 0 | 0 | 0 | 32 | M | 2 |  |  |  | ROZPOCET | [5 empty] | 0 | 0 | 0 | 0 | 0 | 1 | 0 | 16 | 1221152920
358 | K | 767531121 | Montáž vstupních čisticích zón z rohoží osazení rámu mosazného nebo hliníkového zapuštěného z L profilů | m | 5.9 |  | 0 | CS ÚRS 2024 02 |  | základní |  | 0 | 0 | 0 | 0 | 0 | 16 | K | 2 |  |  |  | ROZPOCET | [5 empty] | 0 | 0 | 0 | 0 | 0 | 1 | 0 | 16 | -693120193
| Online PSC |  | https://podminky.urs.cz/item/CS_URS_2024_02/767531121 | [14 empty] | Online PSC | 2
| VV |  | dle TZ a PD, v.č. 403 PSV-Ostatní výrobky | [14 empty] | VV | 2 | 1 | True | 0 | ROZPOCET
| VV |  | kompletní provedení dle výpisu | [14 empty] | VV | 2 | 1 | True | 0 | ROZPOCET
| VV |  | "10/OS" (1,650+1,300)*2*1 |  | 5.9 | [12 empty] | VV | 2 | 2 | True | 1 | ROZPOCET
359 | M | 69752160 | rám pro zapuštění profil L-30/30 25/25 20/30 15/30-Al | m | 6.49 |  | 0 | CS ÚRS 2024 02 |  | základní |  | 0 | 0.0002 | 0.001298 | 0 | 0 | 32 | M | 2 |  |  |  | ROZPOCET | [5 empty] | 0 | 0 | 0 | 0 | 0 | 1 | 0 | 16 | -853687416
| VV |  | 5,9*1,1 'Přepočtené koeficientem množství |  | 6.49 | [12 empty] | VV | 2 | 2 | False | 1 | ROZPOCET
360 | K | 767531215 | Montáž vstupních čisticích zón z rohoží kovových nebo plastových plochy přes 2 m2 | m2 | 8.97 |  | 0 | CS ÚRS 2024 02 |  | základní |  | 0 | 0 | 0 | 0 | 0 | 16 | K | 2 |  |  |  | ROZPOCET | [5 empty] | 0 | 0 | 0 | 0 | 0 | 1 | 0 | 16 | 953582832
| Online PSC |  | https://podminky.urs.cz/item/CS_URS_2024_02/767531215 | [14 empty] | Online PSC | 2
| VV |  | dle TZ a PD, v.č. 403 PSV-Ostatní výrobky | [14 empty] | VV | 2 | 1 | True | 0 | ROZPOCET
| VV |  | kompletní provedení dle výpisu | [14 empty] | VV | 2 | 1 | True | 0 | ROZPOCET
| VV |  | "10/OS venkovní zóna" 1,650*1,300*1 |  | 2.145 | [12 empty] | VV | 2 | 2 | True | 0 | ROZPOCET
| VV |  | "11/OS vnitřní zóna" 3,500*1,950*1 |  | 6.825 | [12 empty] | VV | 2 | 2 | True | 0 | ROZPOCET
| VV |  | Součet |  | 8.97 | [12 empty] | VV | 2 | 4 | True | 1 | ROZPOCET
361 | M | 69752030 | rohož vstupní provedení hliník nebo mosaz/gumové vlnovky/ | m2 | 2.36 |  | 0 | CS ÚRS 2024 02 |  | základní |  | 0 | 0.01 | 0.0236 | 0 | 0 | 32 | M | 2 |  |  |  | ROZPOCET | [5 empty] | 0 | 0 | 0 | 0 | 0 | 1 | 0 | 16 | 912826111
| VV |  | 2,145*1,1 'Přepočtené koeficientem množství |  | 2.36 | [12 empty] | VV | 2 | 2 | False | 1 | ROZPOCET
362 | M | 767-11/OS | rohož provedení 100% polypropylen, výška 11 mm, volně ložená | m2 | 6.49 |  | 0 |  |  | základní |  | 0 | 0.007 | 0.04543 | 0 | 0 | 32 | M | 2 |  |  |  | ROZPOCET | [5 empty] | 0 | 0 | 0 | 0 | 0 | 1 | 0 | 16 | 1707735392
| VV |  | 5,9*1,1 'Přepočtené koeficientem množství |  | 6.49 | [12 empty] | VV | 2 | 2 | False | 1 | ROZPOCET
363 | K | 767651114 | Montáž vrat garážových nebo průmyslových sekčních zajížděcích pod strop, plochy přes 13 m2 | kus | 1 |  | 0 | CS ÚRS 2024 02 |  | základní |  | 0 | 0.0005922 | 0.0005922 | 0 | 0 | 16 | K | 2 |  |  |  | ROZPOCET | [5 empty] | 0 | 0 | 0 | 0 | 0 | 1 | 0 | 16 | 831406645
| Online PSC |  | https://podminky.urs.cz/item/CS_URS_2024_02/767651114 | [14 empty] | Online PSC | 2
| VV |  | dle TZ a PD, v.č. 405 PSV-Fasádní výplně otvorů | [14 empty] | VV | 2 | 1 | True | 0 | ROZPOCET
| VV |  | kompletní provedení dle výpisu | [14 empty] | VV | 2 | 1 | True | 0 | ROZPOCET
| VV |  | "F/11" 1 |  | 1 | [12 empty] | VV | 2 | 2 | True | 1 | ROZPOCET
364 | M | 767-F/11 | vrata průmyslová sekční částečně prosklená do otvoru 4600x4250 mm | kus | 1 |  | 0 |  |  | základní |  | 0 | 0.01351 | 0.01351 | 0 | 0 | 32 | M | 2 |  |  |  | ROZPOCET | [5 empty] | 0 | 0 | 0 | 0 | 0 | 1 | 0 | 16 | 1670955704
365 | K | 767651126 | Montáž vrat garážových nebo průmyslových příslušenství sekčních vrat elektrického pohonu | kus | 1 |  | 0 | CS ÚRS 2024 02 |  | základní |  | 0 | 0 | 0 | 0 | 0 | 16 | K | 2 |  |  |  | ROZPOCET | [5 empty] | 0 | 0 | 0 | 0 | 0 | 1 | 0 | 16 | -444640665
| Online PSC |  | https://podminky.urs.cz/item/CS_URS_2024_02/767651126 | [14 empty] | Online PSC | 2
366 | M | 55345878 | pohon garážových sekčních a výklopných vrat o síle 1000N max. 50 cyklů denně | kus | 1 |  | 0 | CS ÚRS 2024 02 |  | základní |  | 0 | 0.012 | 0.012 | 0 | 0 | 32 | M | 2 |  |  |  | ROZPOCET | [5 empty] | 0 | 0 | 0 | 0 | 0 | 1 | 0 | 16 | -1548391529
367 | K | 767651131 | Montáž vrat garážových nebo průmyslových příslušenství sekčních vrat fotobuněk pro bezpečný chod | pár | 1 |  | 0 | CS ÚRS 2024 02 |  | základní |  | 0 | 0 | 0 | 0 | 0 | 16 | K | 2 |  |  |  | ROZPOCET | [5 empty] | 0 | 0 | 0 | 0 | 0 | 1 | 0 | 16 | -1138239647
| Online PSC |  | https://podminky.urs.cz/item/CS_URS_2024_02/767651131 | [14 empty] | Online PSC | 2
368 | M | 40461020 | fotobuňka bezpečnostní infrazávora dosah do 30m | sada | 1 |  | 0 | CS ÚRS 2024 02 |  | základní |  | 0 | 0.00033 | 0.00033 | 0 | 0 | 32 | M | 2 |  |  |  | ROZPOCET | [5 empty] | 0 | 0 | 0 | 0 | 0 | 1 | 0 | 16 | -570023059
369 | K | 767-Z/1 | D+M okapnice dveří na střechu 1000x300 mm - protiskluzný slzičkový AL plech tl. 1,5 mm | kg | 5 |  | 0 |  |  | základní |  | 0 | 0 | 0 | 0 | 0 | 16 | K | 2 |  |  |  | ROZPOCET | [5 empty] | 0 | 0 | 0 | 0 | 0 | 1 | 0 | 16 | 26886630
| VV |  | dle TZ a PD, v.č. 401 PSV-Zámečnické výrobky | [14 empty] | VV | 2 | 1 | True | 0 | ROZPOCET
| VV |  | kompletní provedení dle výpisu | [14 empty] | VV | 2 | 1 | True | 0 | ROZPOCET
| VV |  | "Z/1" 5,00 |  | 5 | [12 empty] | VV | 2 | 2 | True | 1 | ROZPOCET
370 | K | 767-Z/2 | D+M vnitřního schodišťového zábradlí zrcadla, vč. kotvení, vč. madla, vč. PÚ 2x nátěr RAL 7016 | kg | 650 |  | 0 |  |  | základní |  | 0 | 0 | 0 | 0 | 0 | 16 | K | 2 |  |  |  | ROZPOCET | [5 empty] | 0 | 0 | 0 | 0 | 0 | 1 | 0 | 16 | 735040878
| VV |  | dle TZ a PD, v.č. 401 PSV-Zámečnické výrobky, v.č. 411 | [14 empty] | VV | 2 | 1 | True | 0 | ROZPOCET
| VV |  | kompletní provedení dle výpisu | [14 empty] | VV | 2 | 1 | True | 0 | ROZPOCET
| VV |  | "Z/2" 650,0 |  | 650 | [12 empty] | VV | 2 | 2 | True | 1 | ROZPOCET
371 | K | 767-Z/3 | D+M vnitřního schodišťového madla vč. kotvení do zdiva, vč. PÚ 2x nátěr RAL 7016 | kg | 5 |  | 0 |  |  | základní |  | 0 | 0 | 0 | 0 | 0 | 16 | K | 2 |  |  |  | ROZPOCET | [5 empty] | 0 | 0 | 0 | 0 | 0 | 1 | 0 | 16 | 1527411927
| VV |  | dle TZ a PD, v.č. 401 PSV-Zámečnické výrobky, v.č. 409 | [14 empty] | VV | 2 | 1 | True | 0 | ROZPOCET
| VV |  | kompletní provedení dle výpisu | [14 empty] | VV | 2 | 1 | True | 0 | ROZPOCET
| VV |  | "Z/3" 5,00 |  | 5 | [12 empty] | VV | 2 | 2 | True | 1 | ROZPOCET
372 | K | 767-Z/4 | D+M vnitřního schodišťového madla vč. kotvení do zdiva, vč. PÚ 2x nátěr RAL 7016 | kg | 36 |  | 0 |  |  | základní |  | 0 | 0 | 0 | 0 | 0 | 16 | K | 2 |  |  |  | ROZPOCET | [5 empty] | 0 | 0 | 0 | 0 | 0 | 1 | 0 | 16 | -953344164
| VV |  | dle TZ a PD, v.č. 401 PSV-Zámečnické výrobky, v.č. 410 | [14 empty] | VV | 2 | 1 | True | 0 | ROZPOCET
| VV |  | kompletní provedení dle výpisu | [14 empty] | VV | 2 | 1 | True | 0 | ROZPOCET
| VV |  | "Z/4" 36,00 |  | 36 | [12 empty] | VV | 2 | 2 | True | 1 | ROZPOCET
373 | K | 767-Z/5 | D+M lankové sítě z nerezové lankové oceli, odstín RAL 7016, rozměr 5x3,5 m, vč. nosné konstrukce z nerezových trubek | kpl | 3 |  | 0 |  |  | základní |  | 0 | 0 | 0 | 0 | 0 | 16 | K | 2 |  |  |  | ROZPOCET | [5 empty] | 0 | 0 | 0 | 0 | 0 | 1 | 0 | 16 | -820628561
| VV |  | dle TZ a PD, v.č. 401 PSV-Zámečnické výrobky | [14 empty] | VV | 2 | 1 | True | 0 | ROZPOCET
| VV |  | kompletní provedení dle výpisu | [14 empty] | VV | 2 | 1 | True | 0 | ROZPOCET
| VV |  | "Z/5" 3 |  | 3 | [12 empty] | VV | 2 | 2 | True | 1 | ROZPOCET
374 | K | 767-Z/6 | D+M vnitřního schodišťového zábradlí 6.NP, vč. kotvení, vč. madla, vč. PÚ 2x nátěr RAL 7016 | kg | 156 |  | 0 |  |  | základní |  | 0 | 0 | 0 | 0 | 0 | 16 | K | 2 |  |  |  | ROZPOCET | [5 empty] | 0 | 0 | 0 | 0 | 0 | 1 | 0 | 16 | 843237182
| VV |  | dle TZ a PD, v.č. 401 PSV-Zámečnické výrobky, v.č. 412 | [14 empty] | VV | 2 | 1 | True | 0 | ROZPOCET
| VV |  | kompletní provedení dle výpisu | [14 empty] | VV | 2 | 1 | True | 0 | ROZPOCET
| VV |  | "Z/6" 156,0 |  | 156 | [12 empty] | VV | 2 | 2 | True | 1 | ROZPOCET
375 | K | 767-Z/7 | D+M nápisu na fasádě z ocelového plechu, vč. kotvení, vč. PÚ 2x zákl. nátěr + 2x RAL 7016 | kpl | 2 |  | 0 |  |  | základní |  | 0 | 0 | 0 | 0 | 0 | 16 | K | 2 |  |  |  | ROZPOCET | [5 empty] | 0 | 0 | 0 | 0 | 0 | 1 | 0 | 16 | -845856414
| VV |  | dle TZ a PD, v.č. 401 PSV-Zámečnické výrobky, v.č. 412 | [14 empty] | VV | 2 | 1 | True | 0 | ROZPOCET
| VV |  | kompletní provedení dle výpisu, vč. zajištění zvedací techniky | [14 empty] | VV | 2 | 1 | True | 0 | ROZPOCET
| VV |  | "Z/7" 2 |  | 2 | [12 empty] | VV | 2 | 2 | True | 1 | ROZPOCET
376 | K | 767-001R | D+M kotevních ploten K01 a pomocné výztuže VL01 a VV01, vč. PÚ | kg | 34.079 |  | 0 |  |  | základní |  | 0 | 0 | 0 | 0 | 0 | 16 | K | 2 |  |  |  | ROZPOCET | [5 empty] | 0 | 0 | 0 | 0 | 0 | 1 | 0 | 16 | -1556298834
| VV |  | dle TZ a PD, D.1.1.2.A, D.1.2.02-006 | [14 empty] | VV | 2 | 1 | True | 0 | ROZPOCET
| VV |  | "K01" 19,0 |  | 19 | [12 empty] | VV | 2 | 2 | True | 0 | ROZPOCET
| VV |  | "VL01 vlepování výztuže - fí 14, 6ks, včetně chemické kotvy" 1,208*0,500*6 |  | 3.624 | [12 empty] | VV | 2 | 2 | True | 0 | ROZPOCET
| VV |  | "VV01 vylamovací výztuže - fí 12/150" 12,9*0,888 |  | 11.455 | [12 empty] | VV | 2 | 2 | True | 0 | ROZPOCET
| VV |  | Součet |  | 34.079 | [12 empty] | VV | 2 | 4 | True | 1 | ROZPOCET
377 | K | 767-002R | D+M stříšky nad vstupem | kpl | 1 |  | 0 |  |  | základní |  | 0 | 0 | 0 | 0 | 0 | 16 | K | 2 |  |  |  | ROZPOCET | [5 empty] | 0 | 0 | 0 | 0 | 0 | 1 | 0 | 16 | 1296384128
378 | K | 767-003R | D+M záchytného systému střechy | kpl | 1 |  | 0 |  |  | základní |  | 0 | 0 | 0 | 0 | 0 | 16 | K | 2 |  |  |  | ROZPOCET | [5 empty] | 0 | 0 | 0 | 0 | 0 | 1 | 0 | 16 | -32234464
379 | K | 767-F/1 | D+M hliníkového okna, rozměr 1900x1900 mm | kus | 16 |  | 0 |  |  | základní |  | 0 | 0 | 0 | 0 | 0 | 16 | K | 2 |  |  |  | ROZPOCET | [5 empty] | 0 | 0 | 0 | 0 | 0 | 1 | 0 | 16 | 779368483
| VV |  | dle TZ a PD, v.č. 405 PSV-Fasádní výplně otvorů | [14 empty] | VV | 2 | 1 | True | 0 | ROZPOCET
| VV |  | kompletní provedení dle výpisu | [14 empty] | VV | 2 | 1 | True | 0 | ROZPOCET
| VV |  | vč. D+M parotěsných a paropropustných pásek | [14 empty] | VV | 2 | 1 | True | 0 | ROZPOCET
| VV |  | "F/1" 16 |  | 16 | [12 empty] | VV | 2 | 2 | True | 1 | ROZPOCET
| VV |  | pozn: vnitřní a vnější parapet v samostatných položkách | [14 empty] | VV | 2 | 1 | True | 0 | ROZPOCET
380 | K | 767-F/2 | D+M hliníkového okna, rozměr 1900x1900 mm | kus | 16 |  | 0 |  |  | základní |  | 0 | 0 | 0 | 0 | 0 | 16 | K | 2 |  |  |  | ROZPOCET | [5 empty] | 0 | 0 | 0 | 0 | 0 | 1 | 0 | 16 | 1535440464
| VV |  | dle TZ a PD, v.č. 405 PSV-Fasádní výplně otvorů | [14 empty] | VV | 2 | 1 | True | 0 | ROZPOCET
| VV |  | kompletní provedení dle výpisu | [14 empty] | VV | 2 | 1 | True | 0 | ROZPOCET
| VV |  | vč. D+M parotěsných a paropropustných pásek | [14 empty] | VV | 2 | 1 | True | 0 | ROZPOCET
| VV |  | "F/2" 16 |  | 16 | [12 empty] | VV | 2 | 2 | True | 1 | ROZPOCET
| VV |  | pozn: vnitřní a vnější parapet v samostatných položkách | [14 empty] | VV | 2 | 1 | True | 0 | ROZPOCET
381 | K | 767-F/3 | D+M hliníkového okna, rozměr 1900x1900 mm | kus | 13 |  | 0 |  |  | základní |  | 0 | 0 | 0 | 0 | 0 | 16 | K | 2 |  |  |  | ROZPOCET | [5 empty] | 0 | 0 | 0 | 0 | 0 | 1 | 0 | 16 | 1659063737
| VV |  | dle TZ a PD, v.č. 405 PSV-Fasádní výplně otvorů | [14 empty] | VV | 2 | 1 | True | 0 | ROZPOCET
| VV |  | kompletní provedení dle výpisu | [14 empty] | VV | 2 | 1 | True | 0 | ROZPOCET
| VV |  | vč. D+M parotěsných a paropropustných pásek | [14 empty] | VV | 2 | 1 | True | 0 | ROZPOCET
| VV |  | "F/3" 13 |  | 13 | [12 empty] | VV | 2 | 2 | True | 1 | ROZPOCET
| VV |  | pozn: vnitřní a vnější parapet v samostatných položkách | [14 empty] | VV | 2 | 1 | True | 0 | ROZPOCET
382 | K | 767-F/4 | D+M hliníkového okna, rozměr 1900x1900 mm | kus | 12 |  | 0 |  |  | základní |  | 0 | 0 | 0 | 0 | 0 | 16 | K | 2 |  |  |  | ROZPOCET | [5 empty] | 0 | 0 | 0 | 0 | 0 | 1 | 0 | 16 | -2029597468
| VV |  | dle TZ a PD, v.č. 405 PSV-Fasádní výplně otvorů | [14 empty] | VV | 2 | 1 | True | 0 | ROZPOCET
| VV |  | kompletní provedení dle výpisu | [14 empty] | VV | 2 | 1 | True | 0 | ROZPOCET
| VV |  | vč. D+M parotěsných a paropropustných pásek | [14 empty] | VV | 2 | 1 | True | 0 | ROZPOCET
| VV |  | "F/4" 12 |  | 12 | [12 empty] | VV | 2 | 2 | True | 1 | ROZPOCET
| VV |  | pozn: vnitřní a vnější parapet v samostatných položkách | [14 empty] | VV | 2 | 1 | True | 0 | ROZPOCET
383 | K | 767-F/5 | D+M hliníkového okna, rozměr 1000x1900 mm | kus | 17 |  | 0 |  |  | základní |  | 0 | 0 | 0 | 0 | 0 | 16 | K | 2 |  |  |  | ROZPOCET | [5 empty] | 0 | 0 | 0 | 0 | 0 | 1 | 0 | 16 | -304825264
| VV |  | dle TZ a PD, v.č. 405 PSV-Fasádní výplně otvorů | [14 empty] | VV | 2 | 1 | True | 0 | ROZPOCET
| VV |  | kompletní provedení dle výpisu | [14 empty] | VV | 2 | 1 | True | 0 | ROZPOCET
| VV |  | vč. D+M parotěsných a paropropustných pásek | [14 empty] | VV | 2 | 1 | True | 0 | ROZPOCET
| VV |  | "F/5" 17 |  | 17 | [12 empty] | VV | 2 | 2 | True | 1 | ROZPOCET
| VV |  | pozn: vnitřní a vnější parapet v samostatných položkách | [14 empty] | VV | 2 | 1 | True | 0 | ROZPOCET
384 | K | 767-F/6 | D+M hliníkového okna, rozměr 1000x1900 mm | kus | 11 |  | 0 |  |  | základní |  | 0 | 0 | 0 | 0 | 0 | 16 | K | 2 |  |  |  | ROZPOCET | [5 empty] | 0 | 0 | 0 | 0 | 0 | 1 | 0 | 16 | 469891591
| VV |  | dle TZ a PD, v.č. 405 PSV-Fasádní výplně otvorů | [14 empty] | VV | 2 | 1 | True | 0 | ROZPOCET
| VV |  | kompletní provedení dle výpisu | [14 empty] | VV | 2 | 1 | True | 0 | ROZPOCET
| VV |  | vč. D+M parotěsných a paropropustných pásek | [14 empty] | VV | 2 | 1 | True | 0 | ROZPOCET
| VV |  | "F/6" 11 |  | 11 | [12 empty] | VV | 2 | 2 | True | 1 | ROZPOCET
| VV |  | pozn: vnitřní a vnější parapet v samostatných položkách | [14 empty] | VV | 2 | 1 | True | 0 | ROZPOCET
385 | K | 767-F/7 | D+M vstupních dveří automatických posuvných do otvoru 3000x3200 mm | kus | 1 |  | 0 |  |  | základní |  | 0 | 0 | 0 | 0 | 0 | 16 | K | 2 |  |  |  | ROZPOCET | [5 empty] | 0 | 0 | 0 | 0 | 0 | 1 | 0 | 16 | -1804969487
| VV |  | dle TZ a PD, v.č. 405 PSV-Fasádní výplně otvorů | [14 empty] | VV | 2 | 1 | True | 0 | ROZPOCET
| VV |  | kompletní provedení dle výpisu | [14 empty] | VV | 2 | 1 | True | 0 | ROZPOCET
| VV |  | vč. D+M parotěsných a paropropustných pásek | [14 empty] | VV | 2 | 1 | True | 0 | ROZPOCET
| VV |  | "F/7" 1 |  | 1 | [12 empty] | VV | 2 | 2 | True | 1 | ROZPOCET
386 | K | 767-F/8 | D+M hliníkových vstupních dveří s nadsvětlíkem vč. zárubně, do otvoru 1000x3200 mm | kus | 1 |  | 0 |  |  | základní |  | 0 | 0 | 0 | 0 | 0 | 16 | K | 2 |  |  |  | ROZPOCET | [5 empty] | 0 | 0 | 0 | 0 | 0 | 1 | 0 | 16 | -358355162
| VV |  | dle TZ a PD, v.č. 405 PSV-Fasádní výplně otvorů | [14 empty] | VV | 2 | 1 | True | 0 | ROZPOCET
| VV |  | kompletní provedení dle výpisu | [14 empty] | VV | 2 | 1 | True | 0 | ROZPOCET
| VV |  | vč. D+M parotěsných a paropropustných pásek | [14 empty] | VV | 2 | 1 | True | 0 | ROZPOCET
| VV |  | "F/8" 1 |  | 1 | [12 empty] | VV | 2 | 2 | True | 1 | ROZPOCET
387 | K | 767-F/9 | D+M hliníkových 2-kř vstupních dveří s nadsvětlíkem vč. zárubně, do otvoru 1700x3200 mm | kus | 1 |  | 0 |  |  | základní |  | 0 | 0 | 0 | 0 | 0 | 16 | K | 2 |  |  |  | ROZPOCET | [5 empty] | 0 | 0 | 0 | 0 | 0 | 1 | 0 | 16 | 2116322176
| VV |  | dle TZ a PD, v.č. 405 PSV-Fasádní výplně otvorů | [14 empty] | VV | 2 | 1 | True | 0 | ROZPOCET
| VV |  | kompletní provedení dle výpisu | [14 empty] | VV | 2 | 1 | True | 0 | ROZPOCET
| VV |  | vč. D+M parotěsných a paropropustných pásek | [14 empty] | VV | 2 | 1 | True | 0 | ROZPOCET
| VV |  | "F/9" 1 |  | 1 | [12 empty] | VV | 2 | 2 | True | 1 | ROZPOCET
388 | K | 767-F/10 | D+M hliníkových vstupních dveří vč. zárubně, do otvoru 1000x2150 mm | kus | 1 |  | 0 |  |  | základní |  | 0 | 0 | 0 | 0 | 0 | 16 | K | 2 |  |  |  | ROZPOCET | [5 empty] | 0 | 0 | 0 | 0 | 0 | 1 | 0 | 16 | 1690450157
| VV |  | dle TZ a PD, v.č. 405 PSV-Fasádní výplně otvorů | [14 empty] | VV | 2 | 1 | True | 0 | ROZPOCET
| VV |  | kompletní provedení dle výpisu | [14 empty] | VV | 2 | 1 | True | 0 | ROZPOCET
| VV |  | vč. D+M parotěsných a paropropustných pásek | [14 empty] | VV | 2 | 1 | True | 0 | ROZPOCET
| VV |  | "F/10" 1 |  | 1 | [12 empty] | VV | 2 | 2 | True | 1 | ROZPOCET
389 | K | 767-F/12 | D+M hliníkových vstupních dveří vč. zárubně, do otvoru 1000x2150 mm | kus | 1 |  | 0 |  |  | základní |  | 0 | 0 | 0 | 0 | 0 | 16 | K | 2 |  |  |  | ROZPOCET | [5 empty] | 0 | 0 | 0 | 0 | 0 | 1 | 0 | 16 | 152558530
| VV |  | dle TZ a PD, v.č. 405 PSV-Fasádní výplně otvorů | [14 empty] | VV | 2 | 1 | True | 0 | ROZPOCET
| VV |  | kompletní provedení dle výpisu | [14 empty] | VV | 2 | 1 | True | 0 | ROZPOCET
| VV |  | vč. D+M parotěsných a paropropustných pásek | [14 empty] | VV | 2 | 1 | True | 0 | ROZPOCET
| VV |  | "F/12" 1 |  | 1 | [12 empty] | VV | 2 | 2 | True | 1 | ROZPOCET
390 | K | 767-F/14 | D+M výlezu do ploché střechy, do otvoru 900x1200 mm | kus | 1 |  | 0 |  |  | základní |  | 0 | 0 | 0 | 0 | 0 | 16 | K | 2 |  |  |  | ROZPOCET | [5 empty] | 0 | 0 | 0 | 0 | 0 | 1 | 0 | 16 | 90589043
| VV |  | dle TZ a PD, v.č. 405 PSV-Fasádní výplně otvorů | [14 empty] | VV | 2 | 1 | True | 0 | ROZPOCET
| VV |  | kompletní provedení dle výpisu | [14 empty] | VV | 2 | 1 | True | 0 | ROZPOCET
| VV |  | "F/14" 1 |  | 1 | [12 empty] | VV | 2 | 2 | True | 1 | ROZPOCET
391 | K | 767-D/50 | D+M interiérové hliníkové prosklené stěny vč. dveří automatických posuvných do otvoru 5740x3450 mm | kus | 1 |  | 0 |  |  | základní |  | 0 | 0 | 0 | 0 | 0 | 16 | K | 2 |  |  |  | ROZPOCET | [5 empty] | 0 | 0 | 0 | 0 | 0 | 1 | 0 | 16 | -1981842845
| VV |  | dle TZ a PD, v.č. 404 PSV-Vnitřní dveře a truhlářské výrobky | [14 empty] | VV | 2 | 1 | True | 0 | ROZPOCET
| VV |  | kompletní provedení dle výpisu | [14 empty] | VV | 2 | 1 | True | 0 | ROZPOCET
| VV |  | "D/50" 1 |  | 1 | [12 empty] | VV | 2 | 2 | True | 1 | ROZPOCET
392 | K | 767-D/51 | D+M interiérové hliníkové prosklené stěny vč. dveří do otvoru 12200x3450 mm | kus | 1 |  | 0 |  |  | základní |  | 0 | 0 | 0 | 0 | 0 | 16 | K | 2 |  |  |  | ROZPOCET | [5 empty] | 0 | 0 | 0 | 0 | 0 | 1 | 0 | 16 | -1944996864
| VV |  | dle TZ a PD, v.č. 404 PSV-Vnitřní dveře a truhlářské výrobky | [14 empty] | VV | 2 | 1 | True | 0 | ROZPOCET
| VV |  | kompletní provedení dle výpisu | [14 empty] | VV | 2 | 1 | True | 0 | ROZPOCET
| VV |  | "D/51" 1 |  | 1 | [12 empty] | VV | 2 | 2 | True | 1 | ROZPOCET
393 | K | 767-D/52 | D+M interiérové hliníkové prosklené stěny do otvoru 1750x3450 mm | kus | 1 |  | 0 |  |  | základní |  | 0 | 0 | 0 | 0 | 0 | 16 | K | 2 |  |  |  | ROZPOCET | [5 empty] | 0 | 0 | 0 | 0 | 0 | 1 | 0 | 16 | 2095813727
| VV |  | dle TZ a PD, v.č. 404 PSV-Vnitřní dveře a truhlářské výrobky | [14 empty] | VV | 2 | 1 | True | 0 | ROZPOCET
| VV |  | kompletní provedení dle výpisu | [14 empty] | VV | 2 | 1 | True | 0 | ROZPOCET
| VV |  | "D/52" 1 |  | 1 | [12 empty] | VV | 2 | 2 | True | 1 | ROZPOCET
394 | K | 767-D/41 | D+M interiérových hliníkových 2-kř dveří automatických posuvných, světlost 1400x2100 mm | kus | 1 |  | 0 |  |  | základní |  | 0 | 0 | 0 | 0 | 0 | 16 | K | 2 |  |  |  | ROZPOCET | [5 empty] | 0 | 0 | 0 | 0 | 0 | 1 | 0 | 16 | 1741553585
| VV |  | dle TZ a PD, v.č. 404 PSV-Vnitřní dveře a truhlářské výrobky | [14 empty] | VV | 2 | 1 | True | 0 | ROZPOCET
| VV |  | kompletní provedení dle výpisu, vč. kování, prahů, systému generálního klíče, vč. zárubně, atd. | [14 empty] | VV | 2 | 1 | True | 0 | ROZPOCET
| VV |  | "D/41" 1 |  | 1 | [12 empty] | VV | 2 | 2 | True | 1 | ROZPOCET
395 | K | 998767204 | Přesun hmot pro zámečnické konstrukce stanovený procentní sazbou (%) z ceny vodorovná dopravní vzdálenost do 50 m základní v objektech výšky přes 24 do 36 m | % |  |  | 0 | CS ÚRS 2024 02 |  | základní |  | 0 | 0 | 0 | 0 | 0 | 16 | K | 2 |  |  |  | ROZPOCET | [5 empty] | 0 | 0 | 0 | 0 | 0 | 1 | 0 | 16 | 734667613
| Online PSC |  | https://podminky.urs.cz/item/CS_URS_2024_02/998767204 | [14 empty] | Online PSC | 2
| D | 771 | Podlahy z dlaždic |  |  |  | 0 |  |  |  |  | 0 |  | 29.3977 |  | 0 | 2 | D | 1 |  |  |  | ROZPOCET | [11 empty] | 0
396 | K | 771111011 | Příprava podkladu před provedením dlažby vysátí podlah | m2 | 663.753 |  | 0 | CS ÚRS 2024 02 |  | základní |  | 0 | 0 | 0 | 0 | 0 | 16 | K | 2 |  |  |  | ROZPOCET | [5 empty] | 0 | 0 | 0 | 0 | 0 | 1 | 0 | 16 | 1863792539
| Online PSC |  | https://podminky.urs.cz/item/CS_URS_2024_02/771111011 | [14 empty] | Online PSC | 2
397 | K | 771121011 | Příprava podkladu před provedením dlažby nátěr penetrační na podlahu | m2 | 663.753 |  | 0 | CS ÚRS 2024 02 |  | základní |  | 0 | 0.0003 | 0.19913 | 0 | 0 | 16 | K | 2 |  |  |  | ROZPOCET | [5 empty] | 0 | 0 | 0 | 0 | 0 | 1 | 0 | 16 | 379438571
| Online PSC |  | https://podminky.urs.cz/item/CS_URS_2024_02/771121011 | [14 empty] | Online PSC | 2
| VV |  | dle TZ a PD | [14 empty] | VV | 2 | 1 | True | 0 | ROZPOCET
| VV |  | "schodiště" 161,700*(0,160+0,310) |  | 75.999 | [12 empty] | VV | 2 | 2 | True | 0 | ROZPOCET
| VV |  | "sokly" (563,610+95,040)*0,100 |  | 65.865 | [12 empty] | VV | 2 | 2 | True | 0 | ROZPOCET
| VV |  | "dlažba" 521,889 |  | 521.889 | [12 empty] | VV | 2 | 2 | True | 0 | ROZPOCET
| VV |  | Součet |  | 663.753 | [12 empty] | VV | 2 | 4 | True | 1 | ROZPOCET
398 | K | 771151022 | Příprava podkladu před provedením dlažby samonivelační stěrka min. pevnosti 30 MPa, tloušťky přes 3 do 5 mm | m2 | 501.7 |  | 0 | CS ÚRS 2024 02 |  | základní |  | 0 | 0.0075 | 3.7627 | 0 | 0 | 16 | K | 2 |  |  |  | ROZPOCET | [5 empty] | 0 | 0 | 0 | 0 | 0 | 1 | 0 | 16 | 1791398226
| Online PSC |  | https://podminky.urs.cz/item/CS_URS_2024_02/771151022 | [14 empty] | Online PSC | 2
| VV |  | dle TZ a PD | [14 empty] | VV | 2 | 1 | True | 0 | ROZPOCET
| VV |  | P02+P05 |  | 501.7 | [12 empty] | VV | 2 | 2 | True | 1 | ROZPOCET
| FIG |  | Rozpad figury: P02 | [15 empty] | 2
| FIG |  | 1.NP, m.č. 102-109 |  | 0 | [13 empty] | 2
| FIG |  | 24,6+6,8+7,0+9,4+4,4+2,9+9,1+4,8 |  | 69 | [13 empty] | 2
| FIG |  | Rozpad figury: P05 | [15 empty] | 2
| FIG |  | 2.NP, m.č. 201 chodba, 202, 203, 205, 213-215 |  | 0 | [13 empty] | 2
| FIG |  | 17,1+50,6+8,5+8,2+4,9+6,0+6,1 |  | 101.4 | [13 empty] | 2
| FIG |  | 3.NP, m.č. 301 chodba, 302, 303, 305, 316-318 |  | 0 | [13 empty] | 2
| FIG |  | 17,1+62,1+8,5+8,2+4,8+6,0+5,4 |  | 112.1 | [13 empty] | 2
| FIG |  | 4.NP, m.č. 401 chodba, 402, 403, 405, 408, 410, 411 |  | 0 | [13 empty] | 2
| FIG |  | 17,1+22,0+8,5+8,2+8,3+7,7+7,2 |  | 79 | [13 empty] | 2
| FIG |  | 5.NP, m.č. 501 chodba, 502, 503, 505, 514, 515 |  | 0 | [13 empty] | 2
| FIG |  | 17,1+68,6+8,5+6,0+4,9+6,0 |  | 111.1 | [13 empty] | 2
| FIG |  | 6.NP, m.č. 601-604 |  | 0 | [13 empty] | 2
| FIG |  | 7,9+6,6+8,0+6,6 |  | 29.1 | [13 empty] | 2
| FIG |  | Součet |  | 432.7 | [13 empty] | 2
399 | K | 771161011 | Příprava podkladu před provedením dlažby montáž profilu dilatační spáry v rovině dlažby | m | 82.2 |  | 0 | CS ÚRS 2024 02 |  | základní |  | 0 | 0 | 0 | 0 | 0 | 16 | K | 2 |  |  |  | ROZPOCET | [5 empty] | 0 | 0 | 0 | 0 | 0 | 1 | 0 | 16 | -968139326
| Online PSC |  | https://podminky.urs.cz/item/CS_URS_2024_02/771161011 | [14 empty] | Online PSC | 2
| VV |  | dle TZ a PD | [14 empty] | VV | 2 | 1 | True | 0 | ROZPOCET
| VV |  | 82,200 |  | 82.2 | [12 empty] | VV | 2 | 2 | True | 1 | ROZPOCET
400 | M | 771-002R | hliníková dilatační lišta pod dlažbu 10x10 mm | m | 90.42 |  | 0 |  |  | základní |  | 0 | 0 | 0 | 0 | 0 | 32 | M | 2 |  |  |  | ROZPOCET | [5 empty] | 0 | 0 | 0 | 0 | 0 | 1 | 0 | 16 | 465198019
| P |  | Poznámka k položce: hliníková dilatační lišta pod dlažbu se širokými perforovanými podpěrnými základnami pro extra stabilní upevnění pod dlažební plochu. Lišta je vyrobena z hliníkových profilů a poloviční vložky polyuretanu. Vodotěsný spoj. V místech podlahového vytápění. | [14 empty] | P | 2
| VV |  | 82,2*1,1 'Přepočtené koeficientem množství |  | 90.42 | [12 empty] | VV | 2 | 2 | False | 1 | ROZPOCET
401 | K | 771161021 | Příprava podkladu před provedením dlažby montáž profilu ukončujícího profilu pro plynulý přechod (dlažba-koberec apod.) | m | 36.4 |  | 0 | CS ÚRS 2024 02 |  | základní |  | 0 | 0.0002 | 0.00728 | 0 | 0 | 16 | K | 2 |  |  |  | ROZPOCET | [5 empty] | 0 | 0 | 0 | 0 | 0 | 1 | 0 | 16 | -49774281
| Online PSC |  | https://podminky.urs.cz/item/CS_URS_2024_02/771161021 | [14 empty] | Online PSC | 2
| VV |  | dle TZ a PD | [14 empty] | VV | 2 | 1 | True | 0 | ROZPOCET
| VV |  | 0,900*32+1,400*2+1,600*3 |  | 36.4 | [12 empty] | VV | 2 | 2 | True | 1 | ROZPOCET
402 | M | 771-001R | podlahový přechodový profil, š. 30 mm, nerez - kartáčovaná, šroubovací - včetně kotvení, řezáno dle šíře otvoru | m | 40.04 |  | 0 |  |  | základní |  | 0 | 0.00027 | 0.010811 | 0 | 0 | 32 | M | 2 |  |  |  | ROZPOCET | [5 empty] | 0 | 0 | 0 | 0 | 0 | 1 | 0 | 16 | 1021871512
| VV |  | 36,4*1,1 'Přepočtené koeficientem množství |  | 40.04 | [12 empty] | VV | 2 | 2 | False | 1 | ROZPOCET
403 | K | 771274114 | Montáž obkladů schodišť z dlaždic keramických lepených cementovým flexibilním lepidlem stupnic hladkých, šířky přes 300 do 350 mm | m | 161.7 |  | 0 | CS ÚRS 2024 02 |  | základní |  | 0 | 0.0018 | 0.29106 | 0 | 0 | 16 | K | 2 |  |  |  | ROZPOCET | [5 empty] | 0 | 0 | 0 | 0 | 0 | 1 | 0 | 16 | -1398546903
| Online PSC |  | https://podminky.urs.cz/item/CS_URS_2024_02/771274114 | [14 empty] | Online PSC | 2
| VV |  | dle TZ a PD | [14 empty] | VV | 2 | 1 | True | 0 | ROZPOCET
| VV |  | specifikace materiálu pro konkrétní místnosti viz podrobně v VÝPIS NÁBYTKU, POVRCHY-DEKORY | [14 empty] | VV | 2 | 1 | True | 0 | ROZPOCET
| VV |  | "1.NP schodiště" (15+6+12)*1,500 |  | 49.5 | [12 empty] | VV | 2 | 2 | True | 0 | ROZPOCET
| VV |  | "2.NP-4.NP schodiště" (12+12)*3*1,500 |  | 108 | [12 empty] | VV | 2 | 2 | True | 0 | ROZPOCET
| VV |  | "6.NP schodiště" 3*1,400 |  | 4.2 | [12 empty] | VV | 2 | 2 | True | 0 | ROZPOCET
| VV |  | Součet |  | 161.7 | [12 empty] | VV | 2 | 4 | True | 1 | ROZPOCET
404 | M | 59761074 | schodovka keramická mrazuvzdorná R10/B povrch hladký/matný tl do 10mm š přes 350 do 400mm dl přes 600 do 800mm | m | 177.87 |  | 0 | CS ÚRS 2024 02 |  | základní |  | 0 | 0.0088 | 1.5653 | 0 | 0 | 32 | M | 2 |  |  |  | ROZPOCET | [5 empty] | 0 | 0 | 0 | 0 | 0 | 1 | 0 | 16 | 1653128216
| VV |  | 161,7*1,1 'Přepočtené koeficientem množství |  | 177.87 | [12 empty] | VV | 2 | 2 | False | 1 | ROZPOCET
405 | K | 771274232 | Montáž obkladů schodišť z dlaždic keramických lepených cementovým flexibilním lepidlem podstupnic hladkých, výšky přes 150 do 200 mm | m | 161.7 |  | 0 | CS ÚRS 2024 02 |  | základní |  | 0 | 0.00102 | 0.16493 | 0 | 0 | 16 | K | 2 |  |  |  | ROZPOCET | [5 empty] | 0 | 0 | 0 | 0 | 0 | 1 | 0 | 16 | -1086577400
| Online PSC |  | https://podminky.urs.cz/item/CS_URS_2024_02/771274232 | [14 empty] | Online PSC | 2
406 | M | 597-003R | dlažba keramická slinutá mrazuvzdorná R10/B povrch hladký/matný tl do 10mm přes 2 do 4ks/m2 | m2 | 55.787 |  | 0 |  |  | základní |  | 0 | 0.022 | 1.2273 | 0 | 0 | 32 | M | 2 |  |  |  | ROZPOCET | [5 empty] | 0 | 0 | 0 | 0 | 0 | 1 | 0 | 16 | 1537395083
| VV |  | 161,700*0,3 |  | 48.51 | [12 empty] | VV | 2 | 2 | True | 1 | ROZPOCET
| VV |  | 48,51*1,15 'Přepočtené koeficientem množství |  | 55.787 | [12 empty] | VV | 2 | 2 | False | 1 | ROZPOCET
407 | K | 771474113 | Montáž soklů z dlaždic keramických lepených cementovým flexibilním lepidlem rovných, výšky přes 90 do 120 mm | m | 563.61 |  | 0 | CS ÚRS 2024 02 |  | základní |  | 0 | 0.00058 | 0.32689 | 0 | 0 | 16 | K | 2 |  |  |  | ROZPOCET | [5 empty] | 0 | 0 | 0 | 0 | 0 | 1 | 0 | 16 | -744194275
| Online PSC |  | https://podminky.urs.cz/item/CS_URS_2024_02/771474113 | [14 empty] | Online PSC | 2
| VV |  | dle TZ a PD | [14 empty] | VV | 2 | 1 | True | 0 | ROZPOCET
| VV |  | specifikace materiálu pro konkrétní místnosti viz podrobně v VÝPIS NÁBYTKU, POVRCHY-DEKORY | [14 empty] | VV | 2 | 1 | True | 0 | ROZPOCET
| VV |  | P02, P05 | [14 empty] | VV | 2 | 1 | True | 0 | ROZPOCET
| VV |  | 1.NP, m.č. 102-106, 108, 109 | [14 empty] | VV | 2 | 1 | True | 0 | ROZPOCET
| VV |  | 34,4+11,8+11,3+12,8+8,8+15,6+9,4 |  | 104.1 | [12 empty] | VV | 2 | 2 | True | 0 | ROZPOCET
| VV |  | -1,600-1,500-1,000*6-1,600*2-1,500*2-0,700 |  | -16 | [12 empty] | VV | 2 | 2 | True | 0 | ROZPOCET
| VV |  | 2.NP, m.č. 201-203, 205, 215 | [14 empty] | VV | 2 | 1 | True | 0 | ROZPOCET
| VV |  | 23,7+65,7+13,0+12,6+9,9 |  | 124.9 | [12 empty] | VV | 2 | 2 | True | 0 | ROZPOCET
| VV |  | -1,500-1,600-1,000*12-0,900*4 |  | -18.7 | [12 empty] | VV | 2 | 2 | True | 0 | ROZPOCET
| VV |  | 3.NP, m.č. 301-303, 305, 318 | [14 empty] | VV | 2 | 1 | True | 0 | ROZPOCET
| VV |  | 23,8+80,3+13,0+12,7+10,1 |  | 139.9 | [12 empty] | VV | 2 | 2 | True | 0 | ROZPOCET
| VV |  | -1,500-1,000*17-0,900*6 |  | -23.9 | [12 empty] | VV | 2 | 2 | True | 0 | ROZPOCET
| VV |  | 4.NP, m.č. 401-403, 405, 408 | [14 empty] | VV | 2 | 1 | True | 0 | ROZPOCET
| VV |  | 23,7+30,0+13,0+12,6+12,5 |  | 91.8 | [12 empty] | VV | 2 | 2 | True | 0 | ROZPOCET
| VV |  | -1,500-1,600-1,000*5-1,400-0,900*6 |  | -14.9 | [12 empty] | VV | 2 | 2 | True | 0 | ROZPOCET
| VV |  | 5.NP, m.č. 501-503, 505 | [14 empty] | VV | 2 | 1 | True | 0 | ROZPOCET
| VV |  | 23,7+(80,4+3,2)+13,0+11,8 |  | 132.1 | [12 empty] | VV | 2 | 2 | True | 0 | ROZPOCET
| VV |  | -1,500-1,000*13-0,900*6 |  | -19.9 | [12 empty] | VV | 2 | 2 | True | 0 | ROZPOCET
| VV |  | 6.NP, m.č. 601-604 | [14 empty] | VV | 2 | 1 | True | 0 | ROZPOCET
| VV |  | 14,2+10,5+11,6+10,4 |  | 46.7 | [12 empty] | VV | 2 | 2 | True | 0 | ROZPOCET
| VV |  | -0,900*6-1,000-1,500 |  | -7.9 | [12 empty] | VV | 2 | 2 | True | 0 | ROZPOCET
| VV |  | "1.NP podesta schodiště" 1,500*4 |  | 6 | [12 empty] | VV | 2 | 2 | True | 0 | ROZPOCET
| VV |  | "2.NP-4.NP podesta schodiště" (1,580*2+3,310)*3 |  | 19.41 | [12 empty] | VV | 2 | 2 | True | 0 | ROZPOCET
| VV |  | Součet |  | 563.61 | [12 empty] | VV | 2 | 4 | True | 1 | ROZPOCET
408 | M | 59761175 | sokl keramický mrazuvzdorný povrch hladký/matný tl do 10mm výšky přes 90 do 120mm | m | 619.971 |  | 0 | CS ÚRS 2024 02 |  | základní |  | 0 | 0.00264 | 1.6367 | 0 | 0 | 32 | M | 2 |  |  |  | ROZPOCET | [5 empty] | 0 | 0 | 0 | 0 | 0 | 1 | 0 | 16 | -1014501611
| VV |  | 563,61*1,1 'Přepočtené koeficientem množství |  | 619.971 | [12 empty] | VV | 2 | 2 | False | 1 | ROZPOCET
409 | K | 771474133 | Montáž soklů z dlaždic keramických lepených cementovým flexibilním lepidlem schodišťových stupňovitých, výšky přes 90 do 120 mm | m | 95.04 |  | 0 | CS ÚRS 2024 02 |  | základní |  | 0 | 0.00058 | 0.055123 | 0 | 0 | 16 | K | 2 |  |  |  | ROZPOCET | [5 empty] | 0 | 0 | 0 | 0 | 0 | 1 | 0 | 16 | 639852249
| Online PSC |  | https://podminky.urs.cz/item/CS_URS_2024_02/771474133 | [14 empty] | Online PSC | 2
| VV |  | dle TZ a PD | [14 empty] | VV | 2 | 1 | True | 0 | ROZPOCET
| VV |  | specifikace materiálu pro konkrétní místnosti viz podrobně v VÝPIS NÁBYTKU, POVRCHY-DEKORY | [14 empty] | VV | 2 | 1 | True | 0 | ROZPOCET
| VV |  | "1.NP schodiště" (15+6+12)*2*(0,400+0,260) |  | 43.56 | [12 empty] | VV | 2 | 2 | True | 0 | ROZPOCET
| VV |  | "2.NP-4.NP schodiště" (12+12)*(0,400+0,260)*3 |  | 47.52 | [12 empty] | VV | 2 | 2 | True | 0 | ROZPOCET
| VV |  | "6.NP schodiště" 3*2*(0,400+0,260) |  | 3.96 | [12 empty] | VV | 2 | 2 | True | 0 | ROZPOCET
| VV |  | Součet |  | 95.04 | [12 empty] | VV | 2 | 4 | True | 1 | ROZPOCET
410 | M | 59761175 | sokl keramický mrazuvzdorný povrch hladký/matný tl do 10mm výšky přes 90 do 120mm | m | 104.544 |  | 0 | CS ÚRS 2024 02 |  | základní |  | 0 | 0.00264 | 0.276 | 0 | 0 | 32 | M | 2 |  |  |  | ROZPOCET | [5 empty] | 0 | 0 | 0 | 0 | 0 | 1 | 0 | 16 | -1730771748
| VV |  | 95,04*1,1 'Přepočtené koeficientem množství |  | 104.544 | [12 empty] | VV | 2 | 2 | False | 1 | ROZPOCET
411 | K | 771574413 | Montáž podlah z dlaždic keramických lepených cementovým flexibilním lepidlem hladkých, tloušťky do 10 mm přes 2 do 4 ks/m2 | m2 | 521.889 |  | 0 | CS ÚRS 2024 02 |  | základní |  | 0 | 0.00903 | 4.7127 | 0 | 0 | 16 | K | 2 |  |  |  | ROZPOCET | [5 empty] | 0 | 0 | 0 | 0 | 0 | 1 | 0 | 16 | 1751623774
| Online PSC |  | https://podminky.urs.cz/item/CS_URS_2024_02/771574413 | [14 empty] | Online PSC | 2
| VV |  | dle TZ a PD | [14 empty] | VV | 2 | 1 | True | 0 | ROZPOCET
| VV |  | specifikace materiálu pro konkrétní místnosti viz podrobně v VÝPIS NÁBYTKU, POVRCHY-DEKORY | [14 empty] | VV | 2 | 1 | True | 0 | ROZPOCET
| VV |  | P02+P05 |  | 501.7 | [12 empty] | VV | 2 | 2 | True | 0 | ROZPOCET
| VV |  | skladba P07 | [14 empty] | VV | 2 | 1 | True | 0 | ROZPOCET
| VV |  | "1.NP podesta schodiště" 1,500*1,500*2 |  | 4.5 | [12 empty] | VV | 2 | 2 | True | 0 | ROZPOCET
| VV |  | "2.NP-4.NP podesta schodiště" 1,580*3,310*3 |  | 15.689 | [12 empty] | VV | 2 | 2 | True | 0 | ROZPOCET
| VV |  | Součet |  | 521.889 | [12 empty] | VV | 2 | 4 | True | 1 | ROZPOCET
| FIG |  | Rozpad figury: P02 | [15 empty] | 2
| FIG |  | 1.NP, m.č. 102-109 |  | 0 | [13 empty] | 2
| FIG |  | 24,6+6,8+7,0+9,4+4,4+2,9+9,1+4,8 |  | 69 | [13 empty] | 2
| FIG |  | Rozpad figury: P05 | [15 empty] | 2
| FIG |  | 2.NP, m.č. 201 chodba, 202, 203, 205, 213-215 |  | 0 | [13 empty] | 2
| FIG |  | 17,1+50,6+8,5+8,2+4,9+6,0+6,1 |  | 101.4 | [13 empty] | 2
| FIG |  | 3.NP, m.č. 301 chodba, 302, 303, 305, 316-318 |  | 0 | [13 empty] | 2
| FIG |  | 17,1+62,1+8,5+8,2+4,8+6,0+5,4 |  | 112.1 | [13 empty] | 2
| FIG |  | 4.NP, m.č. 401 chodba, 402, 403, 405, 408, 410, 411 |  | 0 | [13 empty] | 2
| FIG |  | 17,1+22,0+8,5+8,2+8,3+7,7+7,2 |  | 79 | [13 empty] | 2
| FIG |  | 5.NP, m.č. 501 chodba, 502, 503, 505, 514, 515 |  | 0 | [13 empty] | 2
| FIG |  | 17,1+68,6+8,5+6,0+4,9+6,0 |  | 111.1 | [13 empty] | 2
| FIG |  | 6.NP, m.č. 601-604 |  | 0 | [13 empty] | 2
| FIG |  | 7,9+6,6+8,0+6,6 |  | 29.1 | [13 empty] | 2
| FIG |  | Součet |  | 432.7 | [13 empty] | 2
412 | M | 597-003R | dlažba keramická slinutá mrazuvzdorná R10/B povrch hladký/matný tl do 10mm přes 2 do 4ks/m2 | m2 | 600.172 |  | 0 |  |  | základní |  | 0 | 0.022 | 13.2038 | 0 | 0 | 32 | M | 2 |  |  |  | ROZPOCET | [5 empty] | 0 | 0 | 0 | 0 | 0 | 1 | 0 | 16 | -829308915
| VV |  | 521,889*1,15 'Přepočtené koeficientem množství |  | 600.172 | [12 empty] | VV | 2 | 2 | False | 1 | ROZPOCET
413 | K | 771591112 | Izolace podlahy pod dlažbu nátěrem nebo stěrkou ve dvou vrstvách | m2 | 501.7 |  | 0 | CS ÚRS 2024 02 |  | základní |  | 0 | 0.0015 | 0.75255 | 0 | 0 | 16 | K | 2 |  |  |  | ROZPOCET | [5 empty] | 0 | 0 | 0 | 0 | 0 | 1 | 0 | 16 | -1869232665
| Online PSC |  | https://podminky.urs.cz/item/CS_URS_2024_02/771591112 | [14 empty] | Online PSC | 2
| VV |  | dle TZ a PD | [14 empty] | VV | 2 | 1 | True | 0 | ROZPOCET
| VV |  | P02+P05 |  | 501.7 | [12 empty] | VV | 2 | 2 | True | 1 | ROZPOCET
| FIG |  | Rozpad figury: P02 | [15 empty] | 2
| FIG |  | 1.NP, m.č. 102-109 |  | 0 | [13 empty] | 2
| FIG |  | 24,6+6,8+7,0+9,4+4,4+2,9+9,1+4,8 |  | 69 | [13 empty] | 2
| FIG |  | Rozpad figury: P05 | [15 empty] | 2
| FIG |  | 2.NP, m.č. 201 chodba, 202, 203, 205, 213-215 |  | 0 | [13 empty] | 2
| FIG |  | 17,1+50,6+8,5+8,2+4,9+6,0+6,1 |  | 101.4 | [13 empty] | 2
| FIG |  | 3.NP, m.č. 301 chodba, 302, 303, 305, 316-318 |  | 0 | [13 empty] | 2
| FIG |  | 17,1+62,1+8,5+8,2+4,8+6,0+5,4 |  | 112.1 | [13 empty] | 2
| FIG |  | 4.NP, m.č. 401 chodba, 402, 403, 405, 408, 410, 411 |  | 0 | [13 empty] | 2
| FIG |  | 17,1+22,0+8,5+8,2+8,3+7,7+7,2 |  | 79 | [13 empty] | 2
| FIG |  | 5.NP, m.č. 501 chodba, 502, 503, 505, 514, 515 |  | 0 | [13 empty] | 2
| FIG |  | 17,1+68,6+8,5+6,0+4,9+6,0 |  | 111.1 | [13 empty] | 2
| FIG |  | 6.NP, m.č. 601-604 |  | 0 | [13 empty] | 2
| FIG |  | 7,9+6,6+8,0+6,6 |  | 29.1 | [13 empty] | 2
| FIG |  | Součet |  | 432.7 | [13 empty] | 2
414 | K | 771591115 | Podlahy - dokončovací práce spárování silikonem | m | 625.2 |  | 0 | CS ÚRS 2024 02 |  | základní |  | 0 | 9e-05 | 0.056268 | 0 | 0 | 16 | K | 2 |  |  |  | ROZPOCET | [5 empty] | 0 | 0 | 0 | 0 | 0 | 1 | 0 | 16 | 1265162961
| Online PSC |  | https://podminky.urs.cz/item/CS_URS_2024_02/771591115 | [14 empty] | Online PSC | 2
| VV |  | dle TZ a PD | [14 empty] | VV | 2 | 1 | True | 0 | ROZPOCET
| VV |  | "viz těsnící HI pásy" 625,200 |  | 625.2 | [12 empty] | VV | 2 | 2 | True | 1 | ROZPOCET
415 | K | 771591117 | Podlahy - dokončovací práce spárování akrylem | m | 658.65 |  | 0 | CS ÚRS 2024 02 |  | základní |  | 0 | 0.00025 | 0.16466 | 0 | 0 | 16 | K | 2 |  |  |  | ROZPOCET | [5 empty] | 0 | 0 | 0 | 0 | 0 | 1 | 0 | 16 | -1151016630
| Online PSC |  | https://podminky.urs.cz/item/CS_URS_2024_02/771591117 | [14 empty] | Online PSC | 2
| VV |  | dle TZ a PD | [14 empty] | VV | 2 | 1 | True | 0 | ROZPOCET
| VV |  | "viz sokl" 563,610+95,040 |  | 658.65 | [12 empty] | VV | 2 | 2 | True | 1 | ROZPOCET
416 | K | 771591241 | Izolace podlahy pod dlažbu těsnícími izolačními pásy vnitřní kout | kus | 218 |  | 0 | CS ÚRS 2024 02 |  | základní |  | 0 | 0.00021 | 0.04578 | 0 | 0 | 16 | K | 2 |  |  |  | ROZPOCET | [5 empty] | 0 | 0 | 0 | 0 | 0 | 1 | 0 | 16 | 1720000526
| Online PSC |  | https://podminky.urs.cz/item/CS_URS_2024_02/771591241 | [14 empty] | Online PSC | 2
| VV |  | dle TZ a PD | [14 empty] | VV | 2 | 1 | True | 0 | ROZPOCET
| VV |  | P02, P05 | [14 empty] | VV | 2 | 1 | True | 0 | ROZPOCET
| VV |  | 1.NP, m.č. 102-109 | [14 empty] | VV | 2 | 1 | True | 0 | ROZPOCET
| VV |  | 8+7+4+4+4+4+3+4 |  | 38 | [12 empty] | VV | 2 | 2 | True | 0 | ROZPOCET
| VV |  | 2.NP, m.č. 201-203, 205, 213-215 | [14 empty] | VV | 2 | 1 | True | 0 | ROZPOCET
| VV |  | 5+11+5+4+6+6+4 |  | 41 | [12 empty] | VV | 2 | 2 | True | 0 | ROZPOCET
| VV |  | 3.NP, m.č. 301-303, 305, 316-318 | [14 empty] | VV | 2 | 1 | True | 0 | ROZPOCET
| VV |  | 5+13+5+4+5+6+5 |  | 43 | [12 empty] | VV | 2 | 2 | True | 0 | ROZPOCET
| VV |  | 4.NP, m.č. 401-403, 405, 408, 410, 411 | [14 empty] | VV | 2 | 1 | True | 0 | ROZPOCET
| VV |  | 5+5+5+5+6+8+4 |  | 38 | [12 empty] | VV | 2 | 2 | True | 0 | ROZPOCET
| VV |  | 5.NP, m.č. 501-503, 505, 514, 515 | [14 empty] | VV | 2 | 1 | True | 0 | ROZPOCET
| VV |  | 5+15+5+6+5+6 |  | 42 | [12 empty] | VV | 2 | 2 | True | 0 | ROZPOCET
| VV |  | 6.NP, m.č. 601-604 | [14 empty] | VV | 2 | 1 | True | 0 | ROZPOCET
| VV |  | 4+4+4+4 |  | 16 | [12 empty] | VV | 2 | 2 | True | 0 | ROZPOCET
| VV |  | Součet |  | 218 | [12 empty] | VV | 2 | 4 | True | 1 | ROZPOCET
417 | K | 771591242 | Izolace podlahy pod dlažbu těsnícími izolačními pásy vnější roh | kus | 89 |  | 0 | CS ÚRS 2024 02 |  | základní |  | 0 | 0.0002 | 0.0178 | 0 | 0 | 16 | K | 2 |  |  |  | ROZPOCET | [5 empty] | 0 | 0 | 0 | 0 | 0 | 1 | 0 | 16 | -417899484
| Online PSC |  | https://podminky.urs.cz/item/CS_URS_2024_02/771591242 | [14 empty] | Online PSC | 2
| VV |  | dle TZ a PD | [14 empty] | VV | 2 | 1 | True | 0 | ROZPOCET
| VV |  | P02, P05 | [14 empty] | VV | 2 | 1 | True | 0 | ROZPOCET
| VV |  | 1.NP, m.č. 102-109 | [14 empty] | VV | 2 | 1 | True | 0 | ROZPOCET
| VV |  | 6+1+0+0+3+0+0+0 |  | 10 | [12 empty] | VV | 2 | 2 | True | 0 | ROZPOCET
| VV |  | 2.NP, m.č. 201-203, 205, 213-215 | [14 empty] | VV | 2 | 1 | True | 0 | ROZPOCET
| VV |  | 2+9+1+2+2+2+0 |  | 18 | [12 empty] | VV | 2 | 2 | True | 0 | ROZPOCET
| VV |  | 3.NP, m.č. 301-303, 305, 316-318 | [14 empty] | VV | 2 | 1 | True | 0 | ROZPOCET
| VV |  | 2+12+1+0+1+2+1 |  | 19 | [12 empty] | VV | 2 | 2 | True | 0 | ROZPOCET
| VV |  | 4.NP, m.č. 401-403, 405, 408, 410, 411 | [14 empty] | VV | 2 | 1 | True | 0 | ROZPOCET
| VV |  | 2+3+1+3+2+4+0 |  | 15 | [12 empty] | VV | 2 | 2 | True | 0 | ROZPOCET
| VV |  | 5.NP, m.č. 501-503, 505, 514, 515 | [14 empty] | VV | 2 | 1 | True | 0 | ROZPOCET
| VV |  | 2+16+1+2+1+2 |  | 24 | [12 empty] | VV | 2 | 2 | True | 0 | ROZPOCET
| VV |  | 6.NP, m.č. 601-604 | [14 empty] | VV | 2 | 1 | True | 0 | ROZPOCET
| VV |  | 3 |  | 3 | [12 empty] | VV | 2 | 2 | True | 0 | ROZPOCET
| VV |  | Součet |  | 89 | [12 empty] | VV | 2 | 4 | True | 1 | ROZPOCET
418 | K | 771591264 | Izolace podlahy pod dlažbu těsnícími izolačními pásy mezi podlahou a stěnu | m | 625.2 |  | 0 | CS ÚRS 2024 02 |  | základní |  | 0 | 0.00142 | 0.88778 | 0 | 0 | 16 | K | 2 |  |  |  | ROZPOCET | [5 empty] | 0 | 0 | 0 | 0 | 0 | 1 | 0 | 16 | 1153041496
| Online PSC |  | https://podminky.urs.cz/item/CS_URS_2024_02/771591264 | [14 empty] | Online PSC | 2
| VV |  | dle TZ a PD | [14 empty] | VV | 2 | 1 | True | 0 | ROZPOCET
| VV |  | P02, P05 | [14 empty] | VV | 2 | 1 | True | 0 | ROZPOCET
| VV |  | 1.NP, m.č. 102-109 | [14 empty] | VV | 2 | 1 | True | 0 | ROZPOCET
| VV |  | 34,4+11,8+11,3+12,8+8,8+6,8+15,6+9,4 |  | 110.9 | [12 empty] | VV | 2 | 2 | True | 0 | ROZPOCET
| VV |  | -1,600-1,500-1,000*6-1,600*2-1,500*2-0,800-0,700 |  | -16.8 | [12 empty] | VV | 2 | 2 | True | 0 | ROZPOCET
| VV |  | 2.NP, m.č. 201-203, 205, 213-215 | [14 empty] | VV | 2 | 1 | True | 0 | ROZPOCET
| VV |  | 23,7+65,7+13,0+12,6+8,9+11,8+9,9 |  | 145.6 | [12 empty] | VV | 2 | 2 | True | 0 | ROZPOCET
| VV |  | -1,500-1,600-1,000*12-0,900*6 |  | -20.5 | [12 empty] | VV | 2 | 2 | True | 0 | ROZPOCET
| VV |  | 3.NP, m.č. 301-303, 305, 316-318 | [14 empty] | VV | 2 | 1 | True | 0 | ROZPOCET
| VV |  | 23,8+80,3+13,0+12,7+8,8+11,8+10,1 |  | 160.5 | [12 empty] | VV | 2 | 2 | True | 0 | ROZPOCET
| VV |  | -1,500-1,000*17-0,900*8 |  | -25.7 | [12 empty] | VV | 2 | 2 | True | 0 | ROZPOCET
| VV |  | 4.NP, m.č. 401-403, 405, 408, 410, 411 | [14 empty] | VV | 2 | 1 | True | 0 | ROZPOCET
| VV |  | 23,7+30,0+13,0+12,6+12,5+14,2+12,0 |  | 118 | [12 empty] | VV | 2 | 2 | True | 0 | ROZPOCET
| VV |  | -1,500-1,600-1,000*5-1,400-0,900*8 |  | -16.7 | [12 empty] | VV | 2 | 2 | True | 0 | ROZPOCET
| VV |  | 5.NP, m.č. 501-503, 505, 514, 515 | [14 empty] | VV | 2 | 1 | True | 0 | ROZPOCET
| VV |  | 23,7+(80,4+3,2)+13,0+11,8+8,9+11,8 |  | 152.8 | [12 empty] | VV | 2 | 2 | True | 0 | ROZPOCET
| VV |  | -1,500-1,000*13-0,900*8 |  | -21.7 | [12 empty] | VV | 2 | 2 | True | 0 | ROZPOCET
| VV |  | 6.NP, m.č. 601-604 | [14 empty] | VV | 2 | 1 | True | 0 | ROZPOCET
| VV |  | 14,2+10,5+11,6+10,4 |  | 46.7 | [12 empty] | VV | 2 | 2 | True | 0 | ROZPOCET
| VV |  | -0,900*6-1,000-1,500 |  | -7.9 | [12 empty] | VV | 2 | 2 | True | 0 | ROZPOCET
| VV |  | Součet |  | 625.2 | [12 empty] | VV | 2 | 4 | True | 1 | ROZPOCET
419 | K | 771592011 | Čištění vnitřních ploch po položení dlažby podlah nebo schodišť chemickými prostředky | m2 | 663.753 |  | 0 | CS ÚRS 2024 02 |  | základní |  | 0 | 5e-05 | 0.033188 | 0 | 0 | 16 | K | 2 |  |  |  | ROZPOCET | [5 empty] | 0 | 0 | 0 | 0 | 0 | 1 | 0 | 16 | -150649751
| Online PSC |  | https://podminky.urs.cz/item/CS_URS_2024_02/771592011 | [14 empty] | Online PSC | 2
420 | K | 998771204 | Přesun hmot pro podlahy z dlaždic stanovený procentní sazbou (%) z ceny vodorovná dopravní vzdálenost do 50 m základní v objektech výšky přes 24 do 36 m | % |  |  | 0 | CS ÚRS 2024 02 |  | základní |  | 0 | 0 | 0 | 0 | 0 | 16 | K | 2 |  |  |  | ROZPOCET | [5 empty] | 0 | 0 | 0 | 0 | 0 | 1 | 0 | 16 | -17670930
| Online PSC |  | https://podminky.urs.cz/item/CS_URS_2024_02/998771204 | [14 empty] | Online PSC | 2
| D | 777 | Podlahy lité |  |  |  | 0 |  |  |  |  | 0 |  | 4.5164 |  | 0 | 2 | D | 1 |  |  |  | ROZPOCET | [11 empty] | 0
421 | K | 777111111 | Příprava podkladu před provedením litých podlah vysátí | m2 | 1129.1 |  | 0 | CS ÚRS 2024 02 |  | základní |  | 0 | 0 | 0 | 0 | 0 | 16 | K | 2 |  |  |  | ROZPOCET | [5 empty] | 0 | 0 | 0 | 0 | 0 | 1 | 0 | 16 | -917011918
| Online PSC |  | https://podminky.urs.cz/item/CS_URS_2024_02/777111111 | [14 empty] | Online PSC | 2
| VV |  | dle TZ a PD | [14 empty] | VV | 2 | 1 | True | 0 | ROZPOCET
| VV |  | P01+P04+P06 |  | 1129.1 | [12 empty] | VV | 2 | 2 | True | 1 | ROZPOCET
| FIG |  | Rozpad figury: P01 | [15 empty] | 2
| FIG |  | 1.NP, m.č. 110, 111, 112 |  | 0 | [13 empty] | 2
| FIG |  | 62,5+167,0+14,2 |  | 243.7 | [13 empty] | 2
| FIG |  | Rozpad figury: P04 | [15 empty] | 2
| FIG |  | 2.NP, m.č. 212 |  | 0 | [13 empty] | 2
| FIG |  | 64,6 |  | 64.6 | [13 empty] | 2
| FIG |  | 4.NP, m.č. 409 |  | 0 | [13 empty] | 2
| FIG |  | 148,7 |  | 148.7 | [13 empty] | 2
| FIG |  | Součet |  | 213.3 | [13 empty] | 2
| FIG |  | Rozpad figury: P06 | [15 empty] | 2
| FIG |  | 2.NP, m.č. 204, 206-211 |  | 0 | [13 empty] | 2
| FIG |  | 21,1+47,0+16,5+17,3+24,1+32,6+5,1 |  | 163.7 | [13 empty] | 2
| FIG |  | 3.NP, m.č. 304, 306-315 |  | 0 | [13 empty] | 2
| FIG |  | 21,1+16,5+16,9+17,0+17,4+22,8+18,7+20,9+26,8+19,0+19,2 |  | 216.3 | [13 empty] | 2
| FIG |  | 4.NP, m.č. 404, 406, 407 |  | 0 | [13 empty] | 2
| FIG |  | 21,1+46,0+38,7 |  | 105.8 | [13 empty] | 2
| FIG |  | 5.NP, m.č. 504, 506-513 |  | 0 | [13 empty] | 2
| FIG |  | 23,1+16,5+16,9+17,0+17,3+22,9+17,4+37,5+17,7 |  | 186.3 | [13 empty] | 2
| FIG |  | Součet |  | 672.1 | [13 empty] | 2
422 | K | 777-P01, P04 | D+M dvoukomponentní stěrka na bázi epox. pryskyřice | m2 | 457 |  | 0 |  |  | základní |  | 0 | 0.004 | 1.828 | 0 | 0 | 16 | K | 2 |  |  |  | ROZPOCET | [5 empty] | 0 | 0 | 0 | 0 | 0 | 1 | 0 | 16 | -1952758942
| VV |  | dle TZ a PD | [14 empty] | VV | 2 | 1 | True | 0 | ROZPOCET
| VV |  | kompletní provedení skladby vč. panetrace | [14 empty] | VV | 2 | 1 | True | 0 | ROZPOCET
| VV |  | P01+P04 |  | 457 | [12 empty] | VV | 2 | 2 | True | 1 | ROZPOCET
| FIG |  | Rozpad figury: P01 | [15 empty] | 2
| FIG |  | 1.NP, m.č. 110, 111, 112 |  | 0 | [13 empty] | 2
| FIG |  | 62,5+167,0+14,2 |  | 243.7 | [13 empty] | 2
| FIG |  | Rozpad figury: P04 | [15 empty] | 2
| FIG |  | 2.NP, m.č. 212 |  | 0 | [13 empty] | 2
| FIG |  | 64,6 |  | 64.6 | [13 empty] | 2
| FIG |  | 4.NP, m.č. 409 |  | 0 | [13 empty] | 2
| FIG |  | 148,7 |  | 148.7 | [13 empty] | 2
| FIG |  | Součet |  | 213.3 | [13 empty] | 2
423 | K | 777-P06 | D+M dvoukomponentní stěrka se vsypem na bázi epox. pryskyřice | m2 | 672.1 |  | 0 |  |  | základní |  | 0 | 0.004 | 2.6884 | 0 | 0 | 16 | K | 2 |  |  |  | ROZPOCET | [5 empty] | 0 | 0 | 0 | 0 | 0 | 1 | 0 | 16 | 431574977
| VV |  | dle TZ a PD | [14 empty] | VV | 2 | 1 | True | 0 | ROZPOCET
| VV |  | kompletní provedení skladby vč. panetrace | [14 empty] | VV | 2 | 1 | True | 0 | ROZPOCET
| VV |  | P06 |  | 672.1 | [12 empty] | VV | 2 | 2 | True | 1 | ROZPOCET
| FIG |  | Rozpad figury: P06 | [15 empty] | 2
| FIG |  | 2.NP, m.č. 204, 206-211 |  | 0 | [13 empty] | 2
| FIG |  | 21,1+47,0+16,5+17,3+24,1+32,6+5,1 |  | 163.7 | [13 empty] | 2
| FIG |  | 3.NP, m.č. 304, 306-315 |  | 0 | [13 empty] | 2
| FIG |  | 21,1+16,5+16,9+17,0+17,4+22,8+18,7+20,9+26,8+19,0+19,2 |  | 216.3 | [13 empty] | 2
| FIG |  | 4.NP, m.č. 404, 406, 407 |  | 0 | [13 empty] | 2
| FIG |  | 21,1+46,0+38,7 |  | 105.8 | [13 empty] | 2
| FIG |  | 5.NP, m.č. 504, 506-513 |  | 0 | [13 empty] | 2
| FIG |  | 23,1+16,5+16,9+17,0+17,3+22,9+17,4+37,5+17,7 |  | 186.3 | [13 empty] | 2
| FIG |  | Součet |  | 672.1 | [13 empty] | 2
424 | K | 777-001R | D+M soklové lišty ze zátěžového koberce, polyamid, šedé - odstín lazen k epoxidové podlaze | m | 771.69 |  | 0 |  |  | základní |  | 0 | 0 | 0 | 0 | 0 | 16 | K | 2 |  |  |  | ROZPOCET | [5 empty] | 0 | 0 | 0 | 0 | 0 | 1 | 0 | 16 | -996386589
| VV |  | dle TZ a PD | [14 empty] | VV | 2 | 1 | True | 0 | ROZPOCET
| VV |  | 1.NP, m.č. 110, 111, 112 | [14 empty] | VV | 2 | 1 | True | 0 | ROZPOCET
| VV |  | 35,1+(65,1+1,600*3+4,000)+15,5 |  | 124.5 | [12 empty] | VV | 2 | 2 | True | 0 | ROZPOCET
| VV |  | -0,900-1,600*5-1,500-4,510 |  | -14.91 | [12 empty] | VV | 2 | 2 | True | 0 | ROZPOCET
| VV |  | 2.NP, m.č. 204, 206-212 | [14 empty] | VV | 2 | 1 | True | 0 | ROZPOCET
| VV |  | 18,6+28,3+17,2+18,2+19,7+24,9+9,3+(40,3+1,600*2) |  | 179.7 | [12 empty] | VV | 2 | 2 | True | 0 | ROZPOCET
| VV |  | -1,400-0,900*7-1,400*2-1,600-1,500 |  | -13.6 | [12 empty] | VV | 2 | 2 | True | 0 | ROZPOCET
| VV |  | 3.NP, m.č. 304, 306-315 | [14 empty] | VV | 2 | 1 | True | 0 | ROZPOCET
| VV |  | 18,6+(16,6+1,6)+16,8+16,8+18,2+19,2+18,5+19,0+(25,8+1,6)+18,3+19,4 |  | 210.4 | [12 empty] | VV | 2 | 2 | True | 0 | ROZPOCET
| VV |  | -0,900*11 |  | -9.9 | [12 empty] | VV | 2 | 2 | True | 0 | ROZPOCET
| VV |  | 4.Np, m.č. 404, 406, 407, 409 | [14 empty] | VV | 2 | 1 | True | 0 | ROZPOCET
| VV |  | 18,6+(28,0+1,6)+26,7+(64,6+1,6*3) |  | 144.3 | [12 empty] | VV | 2 | 2 | True | 0 | ROZPOCET
| VV |  | -0,900*7-1,400-1,600-1,500 |  | -10.8 | [12 empty] | VV | 2 | 2 | True | 0 | ROZPOCET
| VV |  | 5.NP, m.č. 504, 506-513 | [14 empty] | VV | 2 | 1 | True | 0 | ROZPOCET
| VV |  | 19,5+(16,6+1,6)+16,7+17,6+18,2+19,2+16,8+25,7+18,2 |  | 170.1 | [12 empty] | VV | 2 | 2 | True | 0 | ROZPOCET
| VV |  | -0,900*9 |  | -8.1 | [12 empty] | VV | 2 | 2 | True | 0 | ROZPOCET
| VV |  | Součet |  | 771.69 | [12 empty] | VV | 2 | 4 | True | 1 | ROZPOCET
425 | K | 998777204 | Přesun hmot pro podlahy lité stanovený procentní sazbou (%) z ceny vodorovná dopravní vzdálenost do 50 m základní v objektech výšky přes 24 do 36 m | % |  |  | 0 | CS ÚRS 2024 02 |  | základní |  | 0 | 0 | 0 | 0 | 0 | 16 | K | 2 |  |  |  | ROZPOCET | [5 empty] | 0 | 0 | 0 | 0 | 0 | 1 | 0 | 16 | 1264026024
| Online PSC |  | https://podminky.urs.cz/item/CS_URS_2024_02/998777204 | [14 empty] | Online PSC | 2
| D | 781 | Dokončovací práce - obklady |  |  |  | 0 |  |  |  |  | 0 |  | 9.8574 |  | 0 | 2 | D | 1 |  |  |  | ROZPOCET | [11 empty] | 0
426 | K | 781121011 | Příprava podkladu před provedením obkladu nátěr penetrační na stěnu | m2 | 295.048 |  | 0 | CS ÚRS 2024 02 |  | základní |  | 0 | 0.0003 | 0.088514 | 0 | 0 | 16 | K | 2 |  |  |  | ROZPOCET | [5 empty] | 0 | 0 | 0 | 0 | 0 | 1 | 0 | 16 | -1578959352
| Online PSC |  | https://podminky.urs.cz/item/CS_URS_2024_02/781121011 | [14 empty] | Online PSC | 2
| VV |  | dle TZ a PD | [14 empty] | VV | 2 | 1 | True | 0 | ROZPOCET
| VV |  | "obklad + parapety" 263,373+126,700*0,250 |  | 295.048 | [12 empty] | VV | 2 | 2 | True | 1 | ROZPOCET
427 | K | 781472214 | Montáž keramických obkladů stěn lepených cementovým flexibilním lepidlem hladkých přes 4 do 6 ks/m2 | m2 | 263.373 |  | 0 | CS ÚRS 2024 02 |  | základní |  | 0 | 0.00909 | 2.3941 | 0 | 0 | 16 | K | 2 |  |  |  | ROZPOCET | [5 empty] | 0 | 0 | 0 | 0 | 0 | 1 | 0 | 16 | 866041161
| Online PSC |  | https://podminky.urs.cz/item/CS_URS_2024_02/781472214 | [14 empty] | Online PSC | 2
| VV |  | dle TZ a PD | [14 empty] | VV | 2 | 1 | True | 0 | ROZPOCET
| VV |  | specifikace materiálu viz podrobně v VÝPIS NÁBYTKU, POVRCHY-DEKORY | [14 empty] | VV | 2 | 1 | True | 0 | ROZPOCET
| VV |  | 1.Np, m.č... | [14 empty] | VV | 2 | 1 | True | 0 | ROZPOCET
| VV |  | "107" 6,800*2,150-0,900*2,150 |  | 12.685 | [12 empty] | VV | 2 | 2 | True | 0 | ROZPOCET
| VV |  | "110" (1,000+0,200*2)*1,200 |  | 1.68 | [12 empty] | VV | 2 | 2 | True | 0 | ROZPOCET
| VV |  | "111" (1,060+0,700)*1,200 |  | 2.112 | [12 empty] | VV | 2 | 2 | True | 0 | ROZPOCET
| VV |  | Mezisoučet |  | 16.477 | [12 empty] | VV | 2 | 3 | True | 0 | ROZPOCET
| VV |  | 2.NP, m.č... | [14 empty] | VV | 2 | 1 | True | 0 | ROZPOCET
| VV |  | "205" (4,450+1,850+1,100)*2,150 |  | 15.91 | [12 empty] | VV | 2 | 2 | True | 0 | ROZPOCET
| VV |  | "212" (0,200*2+1,050)*2,150+(1,000+1,000)*2,150 |  | 7.418 | [12 empty] | VV | 2 | 2 | True | 0 | ROZPOCET
| VV |  | "213" 8,900*2,150-0,900*2,150 |  | 17.2 | [12 empty] | VV | 2 | 2 | True | 0 | ROZPOCET
| VV |  | "214" 11,800*2,150-0,900*2,150 |  | 23.435 | [12 empty] | VV | 2 | 2 | True | 0 | ROZPOCET
| VV |  | Mezisoučet |  | 63.963 | [12 empty] | VV | 2 | 3 | True | 0 | ROZPOCET
| VV |  | 3.NP, m.č... | [14 empty] | VV | 2 | 1 | True | 0 | ROZPOCET
| VV |  | "310" 19,200*2,150-0,900*2,150 |  | 39.345 | [12 empty] | VV | 2 | 2 | True | 0 | ROZPOCET
| VV |  | "317" 11,800*2,150-0,900*2,150 |  | 23.435 | [12 empty] | VV | 2 | 2 | True | 0 | ROZPOCET
| VV |  | Mezisoučet |  | 62.78 | [12 empty] | VV | 2 | 3 | True | 0 | ROZPOCET
| VV |  | 4.NP, m.č... | [14 empty] | VV | 2 | 1 | True | 0 | ROZPOCET
| VV |  | "405" (4,250+1,850+1,100)*2,150 |  | 15.48 | [12 empty] | VV | 2 | 2 | True | 0 | ROZPOCET
| VV |  | "409" (0,200*2+1,050)*2,150 |  | 3.118 | [12 empty] | VV | 2 | 2 | True | 0 | ROZPOCET
| VV |  | "410" 14,200*2,150-0,900*2,150 |  | 28.595 | [12 empty] | VV | 2 | 2 | True | 0 | ROZPOCET
| VV |  | "411" 12,000*2,150-0,900*2,150 |  | 23.865 | [12 empty] | VV | 2 | 2 | True | 0 | ROZPOCET
| VV |  | Mezisoučet |  | 71.058 | [12 empty] | VV | 2 | 3 | True | 0 | ROZPOCET
| VV |  | 5.NP, m.č... | [14 empty] | VV | 2 | 1 | True | 0 | ROZPOCET
| VV |  | "505" (1,300+1,535+1,100)*2,150 |  | 8.46 | [12 empty] | VV | 2 | 2 | True | 0 | ROZPOCET
| VV |  | "514" 8,900*2,150-0,900*2,150 |  | 17.2 | [12 empty] | VV | 2 | 2 | True | 0 | ROZPOCET
| VV |  | "515" 11,800*2,150-0,900*2,150 |  | 23.435 | [12 empty] | VV | 2 | 2 | True | 0 | ROZPOCET
| VV |  | Mezisoučet |  | 49.095 | [12 empty] | VV | 2 | 3 | True | 0 | ROZPOCET
| VV |  | Součet |  | 263.373 | [12 empty] | VV | 2 | 4 | True | 1 | ROZPOCET
428 | M | 597-001R | obklad keramický nemrazuvzdorný povrch hladký/matný tl do 10mm přes 4 do 6ks/m2 | m2 | 302.879 |  | 0 |  |  | základní |  | 0 | 0.019 | 5.7547 | 0 | 0 | 32 | M | 2 |  |  |  | ROZPOCET | [5 empty] | 0 | 0 | 0 | 0 | 0 | 1 | 0 | 16 | 200877511
| VV |  | 263,373*1,15 'Přepočtené koeficientem množství |  | 302.879 | [12 empty] | VV | 2 | 2 | False | 1 | ROZPOCET
429 | K | 781472291 | Montáž keramických obkladů stěn lepených cementovým flexibilním lepidlem Příplatek k cenám za plochu do 10 m2 jednotlivě | m2 | 22.788 |  | 0 | CS ÚRS 2024 02 |  | základní |  | 0 | 0 | 0 | 0 | 0 | 16 | K | 2 |  |  |  | ROZPOCET | [5 empty] | 0 | 0 | 0 | 0 | 0 | 1 | 0 | 16 | -569989244
| Online PSC |  | https://podminky.urs.cz/item/CS_URS_2024_02/781472291 | [14 empty] | Online PSC | 2
| VV |  | dle TZ a PD | [14 empty] | VV | 2 | 1 | True | 0 | ROZPOCET
| VV |  | 1.Np, m.č... | [14 empty] | VV | 2 | 1 | True | 0 | ROZPOCET
| VV |  | "110" (1,000+0,200*2)*1,200 |  | 1.68 | [12 empty] | VV | 2 | 2 | True | 0 | ROZPOCET
| VV |  | "111" (1,060+0,700)*1,200 |  | 2.112 | [12 empty] | VV | 2 | 2 | True | 0 | ROZPOCET
| VV |  | Mezisoučet |  | 3.792 | [12 empty] | VV | 2 | 3 | True | 0 | ROZPOCET
| VV |  | 2.NP, m.č... | [14 empty] | VV | 2 | 1 | True | 0 | ROZPOCET
| VV |  | "212" (0,200*2+1,050)*2,150+(1,000+1,000)*2,150 |  | 7.418 | [12 empty] | VV | 2 | 2 | True | 0 | ROZPOCET
| VV |  | 4.NP, m.č... | [14 empty] | VV | 2 | 1 | True | 0 | ROZPOCET
| VV |  | "409" (0,200*2+1,050)*2,150 |  | 3.118 | [12 empty] | VV | 2 | 2 | True | 0 | ROZPOCET
| VV |  | 5.NP, m.č... | [14 empty] | VV | 2 | 1 | True | 0 | ROZPOCET
| VV |  | "505" (1,300+1,535+1,100)*2,150 |  | 8.46 | [12 empty] | VV | 2 | 2 | True | 0 | ROZPOCET
| VV |  | Součet |  | 22.788 | [12 empty] | VV | 2 | 4 | True | 1 | ROZPOCET
430 | K | 781492211 | Obklad - dokončující práce montáž profilu lepeného flexibilním cementovým lepidlem rohového | m | 36.8 |  | 0 | CS ÚRS 2024 02 |  | základní |  | 0 | 0.0002 | 0.00736 | 0 | 0 | 16 | K | 2 |  |  |  | ROZPOCET | [5 empty] | 0 | 0 | 0 | 0 | 0 | 1 | 0 | 16 | -1312017041
| Online PSC |  | https://podminky.urs.cz/item/CS_URS_2024_02/781492211 | [14 empty] | Online PSC | 2
| VV |  | dle TZ a PD | [14 empty] | VV | 2 | 1 | True | 0 | ROZPOCET
| VV |  | "1.NP" 1,200*2 |  | 2.4 | [12 empty] | VV | 2 | 2 | True | 0 | ROZPOCET
| VV |  | "2.NP" 2,150*5 |  | 10.75 | [12 empty] | VV | 2 | 2 | True | 0 | ROZPOCET
| VV |  | "3.NP" 2,150*3 |  | 6.45 | [12 empty] | VV | 2 | 2 | True | 0 | ROZPOCET
| VV |  | "4.NP" 2,150*5 |  | 10.75 | [12 empty] | VV | 2 | 2 | True | 0 | ROZPOCET
| VV |  | "5.NP" 2,150*3 |  | 6.45 | [12 empty] | VV | 2 | 2 | True | 0 | ROZPOCET
| VV |  | Součet |  | 36.8 | [12 empty] | VV | 2 | 4 | True | 1 | ROZPOCET
431 | M | 19416005 | lišta ukončovací z eloxovaného hliníku 10mm | m | 38.64 |  | 0 | CS ÚRS 2024 02 |  | základní |  | 0 | 0.00012 | 0.0046368 | 0 | 0 | 32 | M | 2 |  |  |  | ROZPOCET | [5 empty] | 0 | 0 | 0 | 0 | 0 | 1 | 0 | 16 | -938806674
| VV |  | 36,8*1,05 'Přepočtené koeficientem množství |  | 38.64 | [12 empty] | VV | 2 | 2 | False | 1 | ROZPOCET
432 | K | 781492251 | Obklad - dokončující práce montáž profilu lepeného flexibilním cementovým lepidlem ukončovacího | m | 201.295 |  | 0 | CS ÚRS 2024 02 |  | základní |  | 0 | 0.00018 | 0.036233 | 0 | 0 | 16 | K | 2 |  |  |  | ROZPOCET | [5 empty] | 0 | 0 | 0 | 0 | 0 | 1 | 0 | 16 | -1721350182
| Online PSC |  | https://podminky.urs.cz/item/CS_URS_2024_02/781492251 | [14 empty] | Online PSC | 2
| VV |  | dle TZ a PD | [14 empty] | VV | 2 | 1 | True | 0 | ROZPOCET
| VV |  | 1.Np, m.č... | [14 empty] | VV | 2 | 1 | True | 0 | ROZPOCET
| VV |  | "107" 6,800+2,150*2 |  | 11.1 | [12 empty] | VV | 2 | 2 | True | 0 | ROZPOCET
| VV |  | "110" 1,000+0,200*2+1,200*2 |  | 3.8 | [12 empty] | VV | 2 | 2 | True | 0 | ROZPOCET
| VV |  | "111" 1,060+0,700+1,200*2 |  | 4.16 | [12 empty] | VV | 2 | 2 | True | 0 | ROZPOCET
| VV |  | Mezisoučet |  | 19.06 | [12 empty] | VV | 2 | 3 | True | 0 | ROZPOCET
| VV |  | 2.NP, m.č... | [14 empty] | VV | 2 | 1 | True | 0 | ROZPOCET
| VV |  | "205" 4,450+1,850+1,100+2,150*2 |  | 11.7 | [12 empty] | VV | 2 | 2 | True | 0 | ROZPOCET
| VV |  | "212" (0,200*2+1,050+2,150*2)+(1,000+1,000+2,150*2) |  | 12.05 | [12 empty] | VV | 2 | 2 | True | 0 | ROZPOCET
| VV |  | "213" 8,900+2,150*2 |  | 13.2 | [12 empty] | VV | 2 | 2 | True | 0 | ROZPOCET
| VV |  | "214" 11,800+2,150*2 |  | 16.1 | [12 empty] | VV | 2 | 2 | True | 0 | ROZPOCET
| VV |  | Mezisoučet |  | 53.05 | [12 empty] | VV | 2 | 3 | True | 0 | ROZPOCET
| VV |  | 3.NP, m.č... | [14 empty] | VV | 2 | 1 | True | 0 | ROZPOCET
| VV |  | "310" 19,200+2,150*2 |  | 23.5 | [12 empty] | VV | 2 | 2 | True | 0 | ROZPOCET
| VV |  | "317" 11,800+2,150*2 |  | 16.1 | [12 empty] | VV | 2 | 2 | True | 0 | ROZPOCET
| VV |  | Mezisoučet |  | 39.6 | [12 empty] | VV | 2 | 3 | True | 0 | ROZPOCET
| VV |  | 4.NP, m.č... | [14 empty] | VV | 2 | 1 | True | 0 | ROZPOCET
| VV |  | "405" 4,250+1,850+1,100+2,150*2 |  | 11.5 | [12 empty] | VV | 2 | 2 | True | 0 | ROZPOCET
| VV |  | "409" 0,200*2+1,050+2,150*2 |  | 5.75 | [12 empty] | VV | 2 | 2 | True | 0 | ROZPOCET
| VV |  | "410" 14,200+2,150*2 |  | 18.5 | [12 empty] | VV | 2 | 2 | True | 0 | ROZPOCET
| VV |  | "411" 12,000+2,150*2 |  | 16.3 | [12 empty] | VV | 2 | 2 | True | 0 | ROZPOCET
| VV |  | Mezisoučet |  | 52.05 | [12 empty] | VV | 2 | 3 | True | 0 | ROZPOCET
| VV |  | 5.NP, m.č... | [14 empty] | VV | 2 | 1 | True | 0 | ROZPOCET
| VV |  | "505" 1,300+1,535+1,100+2,150*2 |  | 8.235 | [12 empty] | VV | 2 | 2 | True | 0 | ROZPOCET
| VV |  | "514" 8,900+2,150*2 |  | 13.2 | [12 empty] | VV | 2 | 2 | True | 0 | ROZPOCET
| VV |  | "515" 11,800+2,150*2 |  | 16.1 | [12 empty] | VV | 2 | 2 | True | 0 | ROZPOCET
| VV |  | Mezisoučet |  | 37.535 | [12 empty] | VV | 2 | 3 | True | 0 | ROZPOCET
| VV |  | Součet |  | 201.295 | [12 empty] | VV | 2 | 4 | True | 1 | ROZPOCET
433 | M | 19416005 | lišta ukončovací z eloxovaného hliníku 10mm | m | 211.36 |  | 0 | CS ÚRS 2024 02 |  | základní |  | 0 | 0.00012 | 0.025363 | 0 | 0 | 32 | M | 2 |  |  |  | ROZPOCET | [5 empty] | 0 | 0 | 0 | 0 | 0 | 1 | 0 | 16 | -2066722659
| VV |  | 201,295*1,05 'Přepočtené koeficientem množství |  | 211.36 | [12 empty] | VV | 2 | 2 | False | 1 | ROZPOCET
434 | K | 781495115 | Obklad - dokončující práce ostatní práce spárování silikonem | m | 125.9 |  | 0 | CS ÚRS 2024 02 |  | základní |  | 0 | 9e-05 | 0.011331 | 0 | 0 | 16 | K | 2 |  |  |  | ROZPOCET | [5 empty] | 0 | 0 | 0 | 0 | 0 | 1 | 0 | 16 | 1701840598
| Online PSC |  | https://podminky.urs.cz/item/CS_URS_2024_02/781495115 | [14 empty] | Online PSC | 2
| VV |  | dle TZ a PD | [14 empty] | VV | 2 | 1 | True | 0 | ROZPOCET
| VV |  | "1.NP" 1,200+2,150*4 |  | 9.8 | [12 empty] | VV | 2 | 2 | True | 0 | ROZPOCET
| VV |  | "2.NP" 2,150*16 |  | 34.4 | [12 empty] | VV | 2 | 2 | True | 0 | ROZPOCET
| VV |  | "3.NP" 2,150*11 |  | 23.65 | [12 empty] | VV | 2 | 2 | True | 0 | ROZPOCET
| VV |  | "4.NP" 2,150*14 |  | 30.1 | [12 empty] | VV | 2 | 2 | True | 0 | ROZPOCET
| VV |  | "5.NP" 2,150*13 |  | 27.95 | [12 empty] | VV | 2 | 2 | True | 0 | ROZPOCET
| VV |  | Součet |  | 125.9 | [12 empty] | VV | 2 | 4 | True | 1 | ROZPOCET
435 | K | 781495141 | Obklad - dokončující práce průnik obkladem kruhový, bez izolace do DN 30 | kus | 53 |  | 0 | CS ÚRS 2024 02 |  | základní |  | 0 | 0 | 0 | 0 | 0 | 16 | K | 2 |  |  |  | ROZPOCET | [5 empty] | 0 | 0 | 0 | 0 | 0 | 1 | 0 | 16 | 1873662595
| Online PSC |  | https://podminky.urs.cz/item/CS_URS_2024_02/781495141 | [14 empty] | Online PSC | 2
| VV |  | dle TZ a PD | [14 empty] | VV | 2 | 1 | True | 0 | ROZPOCET
| VV |  | "1.NP" 6 |  | 6 | [12 empty] | VV | 2 | 2 | True | 0 | ROZPOCET
| VV |  | "2.NP" 15 |  | 15 | [12 empty] | VV | 2 | 2 | True | 0 | ROZPOCET
| VV |  | "3.NP" 7 |  | 7 | [12 empty] | VV | 2 | 2 | True | 0 | ROZPOCET
| VV |  | "4.NP" 15 |  | 15 | [12 empty] | VV | 2 | 2 | True | 0 | ROZPOCET
| VV |  | "5.NP" 10 |  | 10 | [12 empty] | VV | 2 | 2 | True | 0 | ROZPOCET
| VV |  | Součet |  | 53 | [12 empty] | VV | 2 | 4 | True | 1 | ROZPOCET
436 | K | 781495142 | Obklad - dokončující práce průnik obkladem kruhový, bez izolace přes DN 30 do DN 90 | kus | 34 |  | 0 | CS ÚRS 2024 02 |  | základní |  | 0 | 0 | 0 | 0 | 0 | 16 | K | 2 |  |  |  | ROZPOCET | [5 empty] | 0 | 0 | 0 | 0 | 0 | 1 | 0 | 16 | 1002834873
| Online PSC |  | https://podminky.urs.cz/item/CS_URS_2024_02/781495142 | [14 empty] | Online PSC | 2
| VV |  | dle TZ a PD | [14 empty] | VV | 2 | 1 | True | 0 | ROZPOCET
| VV |  | "1.NP" 3 |  | 3 | [12 empty] | VV | 2 | 2 | True | 0 | ROZPOCET
| VV |  | "2.NP" 10 |  | 10 | [12 empty] | VV | 2 | 2 | True | 0 | ROZPOCET
| VV |  | "3.NP" 5 |  | 5 | [12 empty] | VV | 2 | 2 | True | 0 | ROZPOCET
| VV |  | "4.NP" 8 |  | 8 | [12 empty] | VV | 2 | 2 | True | 0 | ROZPOCET
| VV |  | "5.NP" 8 |  | 8 | [12 empty] | VV | 2 | 2 | True | 0 | ROZPOCET
| VV |  | Součet |  | 34 | [12 empty] | VV | 2 | 4 | True | 1 | ROZPOCET
437 | K | 781495211 | Čištění vnitřních ploch po provedení obkladu stěn chemickými prostředky | m2 | 295.048 |  | 0 | CS ÚRS 2024 02 |  | základní |  | 0 | 5e-05 | 0.014752 | 0 | 0 | 16 | K | 2 |  |  |  | ROZPOCET | [5 empty] | 0 | 0 | 0 | 0 | 0 | 1 | 0 | 16 | -627965934
| Online PSC |  | https://podminky.urs.cz/item/CS_URS_2024_02/781495211 | [14 empty] | Online PSC | 2
438 | K | 78167411R | Montáž keramických obkladů parapetů lepených flexibilním lepidlem, šířky parapetu přes 200 mm | m | 126.7 |  | 0 |  |  | základní |  | 0 | 0.00098 | 0.12417 | 0 | 0 | 16 | K | 2 |  |  |  | ROZPOCET | [5 empty] | 0 | 0 | 0 | 0 | 0 | 1 | 0 | 16 | 381309693
| VV |  | dle TZ a PD | [14 empty] | VV | 2 | 1 | True | 0 | ROZPOCET
| VV |  | specifikace materiálu podrobně v VÝPIS NÁBYTKU, POVRCHY-DEKORY | [14 empty] | VV | 2 | 1 | True | 0 | ROZPOCET
| VV |  | 1,000*26+1,900*53 |  | 126.7 | [12 empty] | VV | 2 | 2 | True | 1 | ROZPOCET
439 | M | 597-001R | obklad keramický nemrazuvzdorný povrch hladký/matný tl do 10mm přes 4 do 6ks/m2 | m2 | 73.486 |  | 0 |  |  | základní |  | 0 | 0.019 | 1.3962 | 0 | 0 | 32 | M | 2 |  |  |  | ROZPOCET | [5 empty] | 0 | 0 | 0 | 0 | 0 | 1 | 0 | 16 | 557330664
| VV |  | 126,7*0,58 'Přepočtené koeficientem množství |  | 73.486 | [12 empty] | VV | 2 | 2 | False | 1 | ROZPOCET
440 | K | 998781204 | Přesun hmot pro obklady keramické stanovený procentní sazbou (%) z ceny vodorovná dopravní vzdálenost do 50 m základní v objektech výšky přes 24 do 36 m | % |  |  | 0 | CS ÚRS 2024 02 |  | základní |  | 0 | 0 | 0 | 0 | 0 | 16 | K | 2 |  |  |  | ROZPOCET | [5 empty] | 0 | 0 | 0 | 0 | 0 | 1 | 0 | 16 | 1639654589
| Online PSC |  | https://podminky.urs.cz/item/CS_URS_2024_02/998781204 | [14 empty] | Online PSC | 2
| D | 783 | Dokončovací práce - nátěry |  |  |  | 0 |  |  |  |  | 0 |  | 0.021444 |  | 0 | 2 | D | 1 |  |  |  | ROZPOCET | [11 empty] | 0
441 | K | 783823101 | Penetrační nátěr omítek hladkých betonových povrchů akrylátový | m2 | 29.1 |  | 0 | CS ÚRS 2024 02 |  | základní |  | 0 | 8e-05 | 0.002328 | 0 | 0 | 16 | K | 2 |  |  |  | ROZPOCET | [5 empty] | 0 | 0 | 0 | 0 | 0 | 1 | 0 | 16 | -2082624765
| Online PSC |  | https://podminky.urs.cz/item/CS_URS_2024_02/783823101 | [14 empty] | Online PSC | 2
| VV |  | dle TZ a PD | [14 empty] | VV | 2 | 1 | True | 0 | ROZPOCET
| VV |  | betonový strop, bezprašný nátěr | [14 empty] | VV | 2 | 1 | True | 0 | ROZPOCET
| VV |  | 6.NP, m.č. 601-604 | [14 empty] | VV | 2 | 1 | True | 0 | ROZPOCET
| VV |  | 7,9+6,6+8,0+6,6 |  | 29.1 | [12 empty] | VV | 2 | 2 | True | 1 | ROZPOCET
442 | K | 783827401 | Krycí (ochranný ) nátěr omítek dvojnásobný hladkých betonových povrchů nebo povrchů z desek na bázi dřeva (dřevovláknitých apod.) akrylátový | m2 | 29.1 |  | 0 | CS ÚRS 2024 02 |  | základní |  | 0 | 0.00054 | 0.015714 | 0 | 0 | 16 | K | 2 |  |  |  | ROZPOCET | [5 empty] | 0 | 0 | 0 | 0 | 0 | 1 | 0 | 16 | 587931165
| Online PSC |  | https://podminky.urs.cz/item/CS_URS_2024_02/783827401 | [14 empty] | Online PSC | 2
443 | K | 783923161 | Penetrační nátěr betonových podlah pórovitých ( např. z cihelné dlažby, betonu apod.) akrylátový | m2 | 6.3 |  | 0 | CS ÚRS 2024 02 |  | základní |  | 0 | 0.00021 | 0.001323 | 0 | 0 | 16 | K | 2 |  |  |  | ROZPOCET | [5 empty] | 0 | 0 | 0 | 0 | 0 | 1 | 0 | 16 | -1361317372
| Online PSC |  | https://podminky.urs.cz/item/CS_URS_2024_02/783923161 | [14 empty] | Online PSC | 2
| VV |  | dle TZ a PD | [14 empty] | VV | 2 | 1 | True | 0 | ROZPOCET
| VV |  | skladba P03 | [14 empty] | VV | 2 | 1 | True | 0 | ROZPOCET
| VV |  | "1.NP dno výtahové šachty, m.č. 113" 6,3 |  | 6.3 | [12 empty] | VV | 2 | 2 | True | 1 | ROZPOCET
444 | K | 783927161 | Krycí (uzavírací) nátěr betonových podlah dvojnásobný akrylátový | m2 | 6.3 |  | 0 | CS ÚRS 2024 02 |  | základní |  | 0 | 0.00033 | 0.002079 | 0 | 0 | 16 | K | 2 |  |  |  | ROZPOCET | [5 empty] | 0 | 0 | 0 | 0 | 0 | 1 | 0 | 16 | -70665580
| Online PSC |  | https://podminky.urs.cz/item/CS_URS_2024_02/783927161 | [14 empty] | Online PSC | 2
| D | 784 | Dokončovací práce - malby a tapety |  |  |  | 0 |  |  |  |  | 0 |  | 3.3887 |  | 0 | 2 | D | 1 |  |  |  | ROZPOCET | [11 empty] | 0
445 | K | 784181101 | Penetrace podkladu jednonásobná základní akrylátová bezbarvá v místnostech výšky do 3,80 m | m2 | 5005.796 |  | 0 | CS ÚRS 2024 02 |  | základní |  | 0 | 0.00021 | 1.0512 | 0 | 0 | 16 | K | 2 |  |  |  | ROZPOCET | [5 empty] | 0 | 0 | 0 | 0 | 0 | 1 | 0 | 16 | -982114212
| Online PSC |  | https://podminky.urs.cz/item/CS_URS_2024_02/784181101 | [14 empty] | Online PSC | 2
| VV |  | dle TZ a PD | [14 empty] | VV | 2 | 1 | True | 0 | ROZPOCET
| VV |  | 2.-5.NP | [14 empty] | VV | 2 | 1 | True | 0 | ROZPOCET
| VV |  | "omítka sádrová stropů " 0 |  | 0 | [12 empty] | VV | 2 | 2 | True | 0 | ROZPOCET
| VV |  | "omítka sádrová schodiště" 66,989 |  | 66.989 | [12 empty] | VV | 2 | 2 | True | 0 | ROZPOCET
| VV |  | "omítka sádrová stěn" 1506,236 |  | 1506.236 | [12 empty] | VV | 2 | 2 | True | 0 | ROZPOCET
| VV |  | "omítka sádrová sloupů" 228,889-45,784 |  | 183.105 | [12 empty] | VV | 2 | 2 | True | 0 | ROZPOCET
| VV |  | "příčky SDK1, SDK4, SDK2, SDK3" (735,168-12,865+182,087-28,355+111,577-48,732+248,978-68,929)*2 |  | 2237.858 | [12 empty] | VV | 2 | 2 | True | 0 | ROZPOCET
| VV |  | "příčka instalační SDK6" 60,437-20,343 |  | 40.094 | [12 empty] | VV | 2 | 2 | True | 0 | ROZPOCET
| VV |  | "stěna předsazená SDK7" 138,465-41,992 |  | 96.473 | [12 empty] | VV | 2 | 2 | True | 0 | ROZPOCET
| VV |  | "stěna šachtová SDK5" 171,626-36,329 |  | 135.297 | [12 empty] | VV | 2 | 2 | True | 0 | ROZPOCET
| VV |  | "SDK podhled X01" 1000,900-31,40 |  | 969.5 | [12 empty] | VV | 2 | 2 | True | 0 | ROZPOCET
| VV |  | "SDK obklad" 3,450+6,870+6,820 |  | 17.14 | [12 empty] | VV | 2 | 2 | True | 0 | ROZPOCET
| VV |  | "odpočet keram. obkladů 1.NP" -(263,373-16,477) |  | -246.896 | [12 empty] | VV | 2 | 2 | True | 0 | ROZPOCET
| VV |  | Součet |  | 5005.796 | [12 empty] | VV | 2 | 4 | True | 1 | ROZPOCET
446 | K | 784181103 | Penetrace podkladu jednonásobná základní akrylátová bezbarvá v místnostech výšky přes 3,80 do 5,00 m | m2 | 1771.546 |  | 0 | CS ÚRS 2024 02 |  | základní |  | 0 | 0.00021 | 0.37202 | 0 | 0 | 16 | K | 2 |  |  |  | ROZPOCET | [5 empty] | 0 | 0 | 0 | 0 | 0 | 1 | 0 | 16 | -510058293
| Online PSC |  | https://podminky.urs.cz/item/CS_URS_2024_02/784181103 | [14 empty] | Online PSC | 2
| VV |  | dle TZ a PD | [14 empty] | VV | 2 | 1 | True | 0 | ROZPOCET
| VV |  | výtahová šachta | [14 empty] | VV | 2 | 1 | True | 0 | ROZPOCET
| VV |  | "strop m.č. 605" 6,3 |  | 6.3 | [12 empty] | VV | 2 | 2 | True | 0 | ROZPOCET
| VV |  | "stěny" (2,100+3,000)*2*26,450-1,500*2,380*9 |  | 237.66 | [12 empty] | VV | 2 | 2 | True | 0 | ROZPOCET
| VV |  | Mezisoučet |  | 243.96 | [12 empty] | VV | 2 | 3 | True | 0 | ROZPOCET
| VV |  | ... | [14 empty] | VV | 2 | 1 | True | 0 | ROZPOCET
| VV |  | 1.NP, 6.NP | [14 empty] | VV | 2 | 1 | True | 0 | ROZPOCET
| VV |  | "omítka sádrová stropů 1.NP" 204,400 |  | 204.4 | [12 empty] | VV | 2 | 2 | True | 0 | ROZPOCET
| VV |  | "omítka sádrová schodiště 1.NP" 23,850 |  | 23.85 | [12 empty] | VV | 2 | 2 | True | 0 | ROZPOCET
| VV |  | "omítka sádrová stěn 1.+6.NP" 822,203 |  | 822.203 | [12 empty] | VV | 2 | 2 | True | 0 | ROZPOCET
| VV |  | "omítka sádrová sloupů 1.NP" 45,784 |  | 45.784 | [12 empty] | VV | 2 | 2 | True | 0 | ROZPOCET
| VV |  | "příčky SDK1, SDK4, SDK2, SDK3 1.NP" (12,865+28,355+48,732+68,929)*2 |  | 317.762 | [12 empty] | VV | 2 | 2 | True | 0 | ROZPOCET
| VV |  | "příčka instalační SDK6 1.NP" 20,343 |  | 20.343 | [12 empty] | VV | 2 | 2 | True | 0 | ROZPOCET
| VV |  | "stěna předsazená SDK7 1.NP" 41,992 |  | 41.992 | [12 empty] | VV | 2 | 2 | True | 0 | ROZPOCET
| VV |  | "stěna šachtová SDK5 1.NP" 36,329 |  | 36.329 | [12 empty] | VV | 2 | 2 | True | 0 | ROZPOCET
| VV |  | "SDK podhled X01 1.NP" 31,40 |  | 31.4 | [12 empty] | VV | 2 | 2 | True | 0 | ROZPOCET
| VV |  | "SDK obklad" 0 |  | 0 | [12 empty] | VV | 2 | 2 | True | 0 | ROZPOCET
| VV |  | "odpočet keram. obkladů 1.NP" -16,477 |  | -16.477 | [12 empty] | VV | 2 | 2 | True | 0 | ROZPOCET
| VV |  | Mezisoučet |  | 1527.586 | [12 empty] | VV | 2 | 3 | True | 0 | ROZPOCET
| VV |  | Součet |  | 1771.546 | [12 empty] | VV | 2 | 4 | True | 1 | ROZPOCET
447 | K | 784221101 | Malby z malířských směsí otěruvzdorných za sucha dvojnásobné, bílé za sucha otěruvzdorné dobře v místnostech výšky do 3,80 m | m2 | 5005.796 |  | 0 | CS ÚRS 2024 02 |  | základní |  | 0 | 0.00029 | 1.4517 | 0 | 0 | 16 | K | 2 |  |  |  | ROZPOCET | [5 empty] | 0 | 0 | 0 | 0 | 0 | 1 | 0 | 16 | 1883049862
| Online PSC |  | https://podminky.urs.cz/item/CS_URS_2024_02/784221101 | [14 empty] | Online PSC | 2
448 | K | 784221103 | Malby z malířských směsí otěruvzdorných za sucha dvojnásobné, bílé za sucha otěruvzdorné dobře v místnostech výšky přes 3,80 do 5,00 m | m2 | 1771.546 |  | 0 | CS ÚRS 2024 02 |  | základní |  | 0 | 0.00029 | 0.51375 | 0 | 0 | 16 | K | 2 |  |  |  | ROZPOCET | [5 empty] | 0 | 0 | 0 | 0 | 0 | 1 | 0 | 16 | 1583675116
| Online PSC |  | https://podminky.urs.cz/item/CS_URS_2024_02/784221103 | [14 empty] | Online PSC | 2
| D | 786 | Dokončovací práce - čalounické úpravy |  |  |  | 0 |  |  |  |  | 0 |  | 0.24213 |  | 0 | 2 | D | 1 |  |  |  | ROZPOCET | [11 empty] | 0
449 | K | 786623011 | Montáž venkovních žaluzií do okenního nebo dveřního otvoru ovládaných motorem, upevněných na rám nebo do žaluziově schránky, plochy do 4 m2 | kus | 35 |  | 0 | CS ÚRS 2024 02 |  | základní |  | 0 | 0 | 0 | 0 | 0 | 16 | K | 2 |  |  |  | ROZPOCET | [5 empty] | 0 | 0 | 0 | 0 | 0 | 1 | 0 | 16 | 13529538
| Online PSC |  | https://podminky.urs.cz/item/CS_URS_2024_02/786623011 | [14 empty] | Online PSC | 2
| VV |  | dle TZ a PD, v.č. 403 PSV-Ostatní výrobky | [14 empty] | VV | 2 | 1 | True | 0 | ROZPOCET
| VV |  | kompletní provedení dle výpisu | [14 empty] | VV | 2 | 1 | True | 0 | ROZPOCET
| VV |  | bez SV a SZ fasády | [14 empty] | VV | 2 | 1 | True | 0 | ROZPOCET
| VV |  | "13/OS" 8+3+3+3+10-8-9 |  | 10 | [12 empty] | VV | 2 | 2 | True | 0 | ROZPOCET
| VV |  | "14/OS" 4+15+15+15+8-16-16 |  | 25 | [12 empty] | VV | 2 | 2 | True | 0 | ROZPOCET
| VV |  | Součet |  | 35 | [12 empty] | VV | 2 | 4 | True | 1 | ROZPOCET
450 | M | 55342525 | žaluzie Z-90 ovládaná základním motorem včetně příslušenství plochy do 2,0m2 | m2 | 20 |  | 0 | CS ÚRS 2024 02 |  | základní |  | 0 | 0.001 | 0.02 | 0 | 0 | 32 | M | 2 |  |  |  | ROZPOCET | [5 empty] | 0 | 0 | 0 | 0 | 0 | 1 | 0 | 16 | -1102992525
| VV |  | "13/OS" 1,000+1,900*(8+3+3+3+10-8-9) |  | 20 | [12 empty] | VV | 2 | 2 | True | 1 | ROZPOCET
451 | M | 55342529 | žaluzie Z-90 ovládaná základním motorem včetně příslušenství plochy do 4,0m2 | m2 | 90.25 |  | 0 | CS ÚRS 2024 02 |  | základní |  | 0 | 0.001 | 0.09025 | 0 | 0 | 32 | M | 2 |  |  |  | ROZPOCET | [5 empty] | 0 | 0 | 0 | 0 | 0 | 1 | 0 | 16 | -1094377354
| VV |  | "14/OS" 1,900*1,900*(4+15+15+15+8-16-16) |  | 90.25 | [12 empty] | VV | 2 | 2 | True | 1 | ROZPOCET
452 | K | 786623039 | Montáž venkovních žaluzií do okenního nebo dveřního otvoru žaluziové schránky, délky do 1300 mm | kus | 27 |  | 0 | CS ÚRS 2024 02 |  | základní |  | 0 | 0 | 0 | 0 | 0 | 16 | K | 2 |  |  |  | ROZPOCET | [5 empty] | 0 | 0 | 0 | 0 | 0 | 1 | 0 | 16 | 1254768636
| Online PSC |  | https://podminky.urs.cz/item/CS_URS_2024_02/786623039 | [14 empty] | Online PSC | 2
| VV |  | dle TZ a PD, v.č. 403 PSV-Ostatní výrobky | [14 empty] | VV | 2 | 1 | True | 0 | ROZPOCET
| VV |  | kompletní provedení dle výpisu | [14 empty] | VV | 2 | 1 | True | 0 | ROZPOCET
| VV |  | "13/OS, š. 1000 mm" 8+3+3+3+10 |  | 27 | [12 empty] | VV | 2 | 2 | True | 1 | ROZPOCET
453 | M | 28376715 | kryt podomítkový PUR s izolací XPS 30 mm včetně kotvení pro žaluzii plochy do 2,0m2 š do 1,0m | kus | 27 |  | 0 | CS ÚRS 2024 02 |  | základní |  | 0 | 0.001 | 0.027 | 0 | 0 | 32 | M | 2 |  |  |  | ROZPOCET | [5 empty] | 0 | 0 | 0 | 0 | 0 | 1 | 0 | 16 | -941859467
454 | K | 786623041 | Montáž venkovních žaluzií do okenního nebo dveřního otvoru žaluziové schránky, délky přes 1300 do 2400 mm | kus | 57 |  | 0 | CS ÚRS 2024 02 |  | základní |  | 0 | 0 | 0 | 0 | 0 | 16 | K | 2 |  |  |  | ROZPOCET | [5 empty] | 0 | 0 | 0 | 0 | 0 | 1 | 0 | 16 | -976093769
| Online PSC |  | https://podminky.urs.cz/item/CS_URS_2024_02/786623041 | [14 empty] | Online PSC | 2
| VV |  | dle TZ a PD, v.č. 403 PSV-Ostatní výrobky | [14 empty] | VV | 2 | 1 | True | 0 | ROZPOCET
| VV |  | kompletní provedení dle výpisu | [14 empty] | VV | 2 | 1 | True | 0 | ROZPOCET
| VV |  | "14/OS, š. 1900mm" 4+15+15+15+8 |  | 57 | [12 empty] | VV | 2 | 2 | True | 0 | ROZPOCET
| VV |  | Součet |  | 57 | [12 empty] | VV | 2 | 4 | True | 1 | ROZPOCET
455 | M | 28376723 | kryt podomítkový PUR s izolací XPS 30 mm včetně kotvení pro žaluzii plochy do 4,0m2 š do 2,0m | kus | 57 |  | 0 | CS ÚRS 2024 02 |  | základní |  | 0 | 0.001 | 0.057 | 0 | 0 | 32 | M | 2 |  |  |  | ROZPOCET | [5 empty] | 0 | 0 | 0 | 0 | 0 | 1 | 0 | 16 | -598936480
456 | K | 786623051 | Montáž venkovních žaluzií do okenního nebo dveřního otvoru obkladové desky s pouzdrem nebo pouzdra pro skrytý vodící profil žaluzie | kus | 168 |  | 0 | CS ÚRS 2024 02 |  | základní |  | 0 | 0 | 0 | 0 | 0 | 16 | K | 2 |  |  |  | ROZPOCET | [5 empty] | 0 | 0 | 0 | 0 | 0 | 1 | 0 | 16 | 1557363549
| Online PSC |  | https://podminky.urs.cz/item/CS_URS_2024_02/786623051 | [14 empty] | Online PSC | 2
| VV |  | dle TZ a PD, v.č. 403 PSV-Ostatní výrobky | [14 empty] | VV | 2 | 1 | True | 0 | ROZPOCET
| VV |  | kompletní provedení dle výpisu | [14 empty] | VV | 2 | 1 | True | 0 | ROZPOCET
| VV |  | "13/OS" 8+3+3+3+10 |  | 27 | [12 empty] | VV | 2 | 2 | True | 0 | ROZPOCET
| VV |  | "14/OS" 4+15+15+15+8 |  | 57 | [12 empty] | VV | 2 | 2 | True | 0 | ROZPOCET
| VV |  | Součet |  | 84 | [12 empty] | VV | 2 | 4 | True | 0 | ROZPOCET
| VV |  | 84,000*2 |  | 168 | [12 empty] | VV | 2 | 2 | True | 1 | ROZPOCET
457 | M | 28376751 | pouzdro pro skrytý vodící profil žaluzie včetně příslušenství | m | 319.2 |  | 0 | CS ÚRS 2024 02 |  | základní |  | 0 | 0.00015 | 0.04788 | 0 | 0 | 32 | M | 2 |  |  |  | ROZPOCET | [5 empty] | 0 | 0 | 0 | 0 | 0 | 1 | 0 | 16 | 1860648883
| VV |  | 168,000*1,900 |  | 319.2 | [12 empty] | VV | 2 | 2 | True | 1 | ROZPOCET
458 | K | 998786204 | Přesun hmot pro stínění a čalounické úpravy stanovený procentní sazbou (%) z ceny vodorovná dopravní vzdálenost do 50 m základní v objektech výšky přes 24 do 36 m | % |  |  | 0 | CS ÚRS 2024 02 |  | základní |  | 0 | 0 | 0 | 0 | 0 | 16 | K | 2 |  |  |  | ROZPOCET | [5 empty] | 0 | 0 | 0 | 0 | 0 | 1 | 0 | 16 | 341458405
| Online PSC |  | https://podminky.urs.cz/item/CS_URS_2024_02/998786204 | [14 empty] | Online PSC | 2
| D | HZS | Hodinové zúčtovací sazby |  |  |  | 0 |  |  |  |  | 0 |  | 0 |  | 0 | 4 | D | 0 |  |  |  | ROZPOCET | [11 empty] | 0
459 | K | HZS1301 | Hodinové zúčtovací sazby profesí HSV provádění konstrukcí zedník | hod | 600 |  | 0 | CS ÚRS 2024 02 |  | základní |  | 0 | 0 | 0 | 0 | 0 | 512 | K | 1 |  |  |  | ROZPOCET | [5 empty] | 0 | 0 | 0 | 0 | 0 | 1 | 0 | 512 | 359623366
| Online PSC |  | https://podminky.urs.cz/item/CS_URS_2024_02/HZS1301 | [14 empty] | Online PSC | 1
| VV |  | dle TZ a PD | [14 empty] | VV | 1 | 1 | True | 0 | ROZPOCET
| VV |  | pomocné stavební práce pro profese ZTI, UT, EL apod... | [14 empty] | VV | 1 | 1 | True | 0 | ROZPOCET
| VV |  | blíže nespecifikované stavební práce neuvedené v rozpočtu | [14 empty] | VV | 1 | 1 | True | 0 | ROZPOCET
| VV |  | 600 |  | 600 | [12 empty] | VV | 1 | 2 | True | 1 | ROZPOCET

## 2 - Interiér
{c8029e31-3273-4849-98f7-5aee0d27735b}
2
| KRYCÍ LIST SOUPISU PRACÍ | [7 empty] | v --- níže se nacházejí doplnkové a pomocné údaje k sestavám --- v | [8 empty] | False
Stavba:
Budova CPIT TL4 v areálu VŠB-TUO
Objekt:
SO 01 - Budova VŠB TUO CPIT TL4
Soupis:
D.1.1, D.1.2 - Architektonicko-stavební a stavebně-konstrukční řešení
Úroveň 3:
2 - Interiér
| KSO: |  |  |  |  | CC-CZ:
| Místo: |  | 17. listopadu 2172/15, Ostrava-Poruba |  |  | Datum: | 1. 11. 2024
| Zadavatel: |  |  |  |  | IČ:
|  | VŠB-TUO, Ostrava-Poruba |  |  |  | DIČ:
| Uchazeč: |  |  |  |  | IČ: | Vyplň údaj
|  | Vyplň údaj |  |  |  | DIČ: | Vyplň údaj
| Projektant: |  |  |  |  | IČ:
|  | Energy Benefit Centre a.s., Ostrava |  |  |  | DIČ:
| Zpracovatel: |  |  |  |  | IČ: | ---
|  | --- |  |  |  | DIČ:
Poznámka:
| Cena bez DPH | [5 empty] | 0
|  |  | Základ daně |  |  | Sazba daně | Výše daně
| DPH | základní | 0 |  |  | 21% | 0
|  | snížená | 0 |  |  | 12% | 0
|  | zákl. přenesená | 0 |  |  | 21% | 0
|  | sníž. přenesená | 0 |  |  | 12% | 0
|  | nulová | 0 |  |  | 0% | 0
| Cena s DPH |  |  | v | CZK |  | 0
REKAPITULACE ČLENĚNÍ SOUPISU PRACÍ
Stavba:
Budova CPIT TL4 v areálu VŠB-TUO
Objekt:
SO 01 - Budova VŠB TUO CPIT TL4
Soupis:
D.1.1, D.1.2 - Architektonicko-stavební a stavebně-konstrukční řešení
Úroveň 3:
2 - Interiér
Místo: |  |  | 17. listopadu 2172/15, Ostrava-Poruba |  |  | Datum: | 1. 11. 2024
Zadavatel: |  |  | VŠB-TUO, Ostrava-Poruba |  |  | Projektant: | Energy Benefit Centre a.s., Ostrava
Uchazeč: |  |  | Vyplň údaj |  |  | Zpracovatel: | ---
Kód dílu - Popis | [6 empty] | Cena celkem [CZK]
Náklady stavby celkem | [6 empty] | 0 | [11 empty] | -1
| D2 - VESTAVNÉ (ATYP) PRVKY - KUCHYŇSKÉ SESTAVY | [5 empty] | 0
| D3 - VYBAVENÍ KUCHYNÍ | [5 empty] | 0
| D4 - DOPLŇKY SANITY | [5 empty] | 0
SOUPIS PRACÍ
Stavba:
Budova CPIT TL4 v areálu VŠB-TUO
Objekt:
SO 01 - Budova VŠB TUO CPIT TL4
Soupis:
D.1.1, D.1.2 - Architektonicko-stavební a stavebně-konstrukční řešení
Úroveň 3:
2 - Interiér
Místo: |  |  | 17. listopadu 2172/15, Ostrava-Poruba |  |  | Datum: | 1. 11. 2024
Zadavatel: |  |  | VŠB-TUO, Ostrava-Poruba |  |  | Projektant: | Energy Benefit Centre a.s., Ostrava
Uchazeč: |  |  | Vyplň údaj |  |  | Zpracovatel: | ---
PČ | Typ | Kód | Popis | MJ | Množství | J.cena [CZK] | Cena celkem [CZK] | Cenová soustava |  | DPH | J. Nh [h] | Nh celkem [h] | J. hmotnost [t] | Hmotnost celkem [t] | J. suť [t] | Suť Celkem [t]
Náklady soupisu celkem | [6 empty] | 0 |  |  |  |  | 0 |  | 0 |  | 0 |  | D | -1 | [7 empty] | 0
| D | D2 | VESTAVNÉ (ATYP) PRVKY - KUCHYŇSKÉ SESTAVY |  |  |  | 0 |  |  |  |  | 0 |  | 0 |  | 0 | 1 | D | 0 | ROZPOCET | [6 empty] | 0
36 | K | KS01 | KUCHYŇSKÁ SESTAVA 1.06 | ks | 1 |  | 0 |  |  | základní |  | 0 | 0 | 0 | 0 | 0 | 16 | K | 1 | ROZPOCET | 0 | 0 | 0 | 0 | 0 | 1 | 0 | 16 | 70
| P |  | Poznámka k položce: atyp - před realizací vestavných kusů prověřit skutečné rozměry na stavbě ROZMĚRY š x h x v 2850 x 1510 x 2340 Korpus: laminátová dřevotřísková deska (DTDL) tl. 18 mm, bílá mat, obvod. hrany: ABS tl. 2 mm, šířka dle tl. desky, Dvířka, lícové desky: DTDL tl. 18 mm, bílá mat. Police: polohov. na kolíky, DTDL tl. 18 mm, bílá mat. Prac.deska: tl. 38 mm, povrch.úprava - laminát, tl. povrchové úpravy cpl - tl.0,6mm, dekor Granit Cascia světle šedý, zadní deska kuch. setavy tl. 9 mm: dekor Granit Cascia světle šedý. Osvětlení: led pásek pod spod.části hor.skříněk. Kování: úchytky kovové - porta alu 160 mm (rozteč), závěsy 90°, Šuplíky: kuličkový plnovýsuv (30kg), s plech.bočnicí, stříbrný, 1x plastový příborník. Nohy výškově stavitelné kuchyňské, výška 100 mm. Naklapávací sokl na stavitel.nohy, nerez.plech. Větrací mřížka: šířka 60 mm, délka 450 mm - nerez. Bílá mat - přesný typ lamina bude vždy dopřesněn vzorkováním před realizací. MÍSTO URČENÍ (m. č.:) 1,06 | [14 empty] | P | 1
37 | K | KS02 | KUCHYŇSKÁ SESTAVA 2.05 a 4.05 | ks | 2 |  | 0 |  |  | základní |  | 0 | 0 | 0 | 0 | 0 | 16 | K | 1 | ROZPOCET | 0 | 0 | 0 | 0 | 0 | 1 | 0 | 16 | 72
| P |  | Poznámka k položce: atyp - před realizací vestavných kusů prověřit skutečné rozměry na stavbě ROZMĚRY š x h x v 3050 x 1850 x 2340 Korpus: laminátová dřevotřísková deska (DTDL) tl. 18 mm, bílá mat, obvod. hrany: ABS tl. 2 mm, šířka dle tl. desky, Dvířka, lícové desky: DTDL tl. 18 mm, bílá mat. Police: polohov. na kolíky, DTDL tl. 18 mm, bílá mat. Prac.deska: tl. 38 mm, povrch.úprava - laminát, tl. povrchové úpravy cpl - tl.0,6mm, dekor Granit Cascia světle šedý, zadní deska kuch. setavy tl. 9 mm: dekor Granit Cascia světle šedý. Osvětlení: led pásek pod spod.části hor.skříněk. Kování: úchytky kovové - porta alu 160 mm (rozteč), závěsy 90°, Šuplíky: kuličkový plnovýsuv (30kg), s plech.bočnicí, stříbrný, 1x plastový příborník. Nohy výškově stavitelné kuchyňské, výška 100 mm. Naklapávací sokl na stavitel.nohy, nerez.plech. Větrací mřížka: šířka 60 mm, délka 450 mm - nerez. Bílá mat - přesný typ lamina bude vždy dopřesněn vzorkováním před realizací. MÍSTO URČENÍ (m. č.:) 2.05 + 4.05 | [14 empty] | P | 1
38 | K | KS03 | KUCHYŇSKÁ SESTAVA 3.02 | ks | 1 |  | 0 |  |  | základní |  | 0 | 0 | 0 | 0 | 0 | 16 | K | 1 | ROZPOCET | 0 | 0 | 0 | 0 | 0 | 1 | 0 | 16 | 74
| P |  | Poznámka k položce: atyp - před realizací vestavných kusů prověřit skutečné rozměry na stavbě ROZMĚRY š x h x v 2390 x 2340 Korpus: laminátová dřevotřísková deska (DTDL) tl. 18 mm, bílá mat, obvod. hrany: ABS tl. 2 mm, šířka dle tl. desky, Dvířka, lícové desky: DTDL tl. 18 mm, bílá mat. Police: polohov. na kolíky, DTDL tl. 18 mm, bílá mat. Prac.deska: tl. 38 mm, povrch.úprava - laminát, tl. povrchové úpravy cpl - tl.0,6mm, dekor Granit Cascia světle šedý, zadní deska kuch. setavy tl. 9 mm: dekor Granit Cascia světle šedý. Osvětlení: led pásek pod spod.části hor.skříněk. Kování: úchytky kovové - porta alu 160 mm (rozteč), závěsy 90°, Šuplíky: kuličkový plnovýsuv (30kg), s plech.bočnicí, stříbrný, 1x plastový příborník. Nohy výškově stavitelné kuchyňské, výška 100 mm. Naklapávací sokl na stavitel.nohy, nerez.plech. Větrací mřížka: šířka 60 mm, délka 450 mm - nerez. Bílá mat - přesný typ lamina bude vždy dopřesněn vzorkováním před realizací. MÍSTO URČENÍ (m. č.:) 3,02 | [14 empty] | P | 1
39 | K | KS04 | KUCHYŇSKÁ SESTAVA 5.02 | ks | 1 |  | 0 |  |  | základní |  | 0 | 0 | 0 | 0 | 0 | 16 | K | 1 | ROZPOCET | 0 | 0 | 0 | 0 | 0 | 1 | 0 | 16 | 76
| P |  | Poznámka k položce: atyp - před realizací vestavných kusů prověřit skutečné rozměry na stavbě 3290 x 2630 x 2340 Korpus: laminátová dřevotřísková deska (DTDL) tl. 18 mm, bílá mat, obvod. hrany: ABS tl. 2 mm, šířka dle tl. desky, Dvířka, lícové desky: DTDL tl. 18 mm, bílá mat. Police: polohov. na kolíky, DTDL tl. 18 mm, bílá mat. Prac.deska: tl. 38 mm, povrch.úprava - laminát, tl. povrchové úpravy cpl - tl.0,6mm, dekor Granit Cascia světle šedý, zadní deska kuch. setavy tl. 9 mm: dekor Granit Cascia světle šedý. Osvětlení: led pásek pod spod.části hor.skříněk. Kování: úchytky kovové - porta alu 160 mm (rozteč), závěsy 90°. Bílá mat - přesný typ lamina bude vždy dopřesněn vzorkováním před realizací. MÍSTO URČENÍ (m. č.:) 5,02 | [14 empty] | P | 1
| D | D3 | VYBAVENÍ KUCHYNÍ |  |  |  | 0 |  |  |  |  | 0 |  | 0 |  | 0 | 1 | D | 0 | ROZPOCET | [6 empty] | 0
40 | K | 003 | VYSOKÁ VESTAVNÁ LEDNICE SE ZABUDOVANOU MRAZNIČKOU | ks | 4 |  | 0 |  |  | základní |  | 0 | 0 | 0 | 0 | 0 | 16 | K | 1 | ROZPOCET | 0 | 0 | 0 | 0 | 0 | 1 | 0 | 16 | 78
| P |  | Poznámka k položce: typový výrobek, rozměry i tvar výrobku se mohou mírně lišit ROZMĚRY š x h x v 540 x 545 x 1772 Vestavná lednice se zabudovanou mrazničkou. Objem chladničky 251 l a mrazničky 29 l. Max hlučnost 38 dB. Police z tvrzeného skla polohovatelné. LED osvětlení, vestavná jednodveřová mraznička FastFreeze. MÍSTO URČENÍ (m. č.:) 1.06, 2.05, 4.05 , 5.02 | [14 empty] | P | 1
41 | K | 004 | NÍZKÁ VESTAVNÁ LEDNICE SE ZABUDOVANOU MRAZNIČKOU | ks | 1 |  | 0 |  |  | základní |  | 0 | 0 | 0 | 0 | 0 | 16 | K | 1 | ROZPOCET | 0 | 0 | 0 | 0 | 0 | 1 | 0 | 16 | 80
| P |  | Poznámka k položce: typový výrobek, rozměry i tvar výrobku se mohou mírně lišit ROZMĚRY š x h x v 595 x 545 x 818 Vestavná lednice se zabudovanou mrazničkou. Objem chladničky 104 l a mrazničky 17 l. Max hlučnost 38 dB. Police horní polohovatelná. LED osvětlení, vestavná jednodveřová mraznička. 3.02 | [14 empty] | P | 1
42 | K | 005 | VESTAVNÁ MYČKA | ks | 5 |  | 0 |  |  | základní |  | 0 | 0 | 0 | 0 | 0 | 16 | K | 1 | ROZPOCET | 0 | 0 | 0 | 0 | 0 | 1 | 0 | 16 | 82
| P |  | Poznámka k položce: typový výrobek, rozměry i tvar výrobku se mohou mírně lišit ROZMĚRY š x h x v 598 x 555 x 816 Vestavná myčka plně integrovaná, až 14 sad nádobí, ochrana před přetečením a AquaStop, dotykové ovládání integrovaným elektronickým panelem, spotřeba vody 9,7 l. MÍSTO URČENÍ (m. č.:) 1.06, 2.05 , 3.02, 4.05, 5.02 | [14 empty] | P | 1
43 | K | 006 | VESTAVNÁ MIKROVLNNÁ TROUBA | ks | 5 |  | 0 |  |  | základní |  | 0 | 0 | 0 | 0 | 0 | 16 | K | 1 | ROZPOCET | 0 | 0 | 0 | 0 | 0 | 1 | 0 | 16 | 84
| P |  | Poznámka k položce: typový výrobek, rozměry i tvar výrobku se mohou mírně lišit ROZMĚRY š x h x v 595 x 524 x 388 Vestavná mikrovlnná trouba nerez s tlačítkovým elektronickým ovládáním, s výkonem 800 W a objemem 20 l, průměr otočného taliře 25 cm. 5 Stupňů výkonu, 15 programů, LED displej, rychlé rozmrazování, funkce AquaClean. MÍSTO URČENÍ (m. č.:) 1.06, 2.05, 3.02, 4.05, 5.02 | [14 empty] | P | 1
44 | K | 007 | VESTAVNÝ DŘEZ + BATERIE | ks | 5 |  | 0 |  |  | základní |  | 0 | 0 | 0 | 0 | 0 | 16 | K | 1 | ROZPOCET | 0 | 0 | 0 | 0 | 0 | 1 | 0 | 16 | 86
| P |  | Poznámka k položce: typový výrobek, rozměry i tvar výrobku se mohou mírně lišit ROZMĚRY š x h x v 780 x 480 x 160 Vestavěný dřez se skloněným odkapávačem, nerezavějící ocel, vč.sítka, sifonu s napojením na myčku / pračku + kuchyňská stojánková baterie vysoká (výška cca: 36,82 cm), nerez MÍSTO URČENÍ (m. č.:) 1.06, 2.05, 3.02, 4.05, 5.02 | [14 empty] | P | 1
45 | K | 008 | ÚCHYTKA | ks | 71 |  | 0 |  |  | základní |  | 0 | 0 | 0 | 0 | 0 | 16 | K | 1 | ROZPOCET | 0 | 0 | 0 | 0 | 0 | 1 | 0 | 16 | 88
| P |  | Poznámka k položce: typový výrobek, rozměry i tvar výrobku se mohou mírně lišit, vzorkování při realizaci ROZMĚRY š x h x v 15 x 172 x 36 Kovová úchytka do kuchyní, nerez / imitace nerezi. MÍSTO URČENÍ (m. č.:) 1.06, 2.05, 3.02, 4.05, 5.02 | [14 empty] | P | 1
46 | K | 009 | VĚTRACÍ MŘÍŽKA | ks | 10 |  | 0 |  |  | základní |  | 0 | 0 | 0 | 0 | 0 | 16 | K | 1 | ROZPOCET | 0 | 0 | 0 | 0 | 0 | 1 | 0 | 16 | 90
| P |  | Poznámka k položce: typový výrobek, rozměry i tvar výrobku se mohou mírně lišit, vzorkování při realizaci ROZMĚRY 400 x 60 Větrací mřížka do kuchyní k lednici, nerez. MÍSTO URČENÍ (m. č.:) 1.06, 2.05, 3.02, 4.05, 5.02 | [14 empty] | P | 1
47 | K | 010 | VESTAVNÝ ODPADKOVÝ KOŠ | ks | 5 |  | 0 |  |  | základní |  | 0 | 0 | 0 | 0 | 0 | 16 | K | 1 | ROZPOCET | 0 | 0 | 0 | 0 | 0 | 1 | 0 | 16 | 92
| P |  | Poznámka k položce: typový výrobek, rozměry i tvar výrobku se mohou mírně lišit ROZMĚRY š x h x v 600 x 400 x 360 Vestavný koš plastový je určen pro montáž do kuchyňského šuplíku, koš má 3 nádoby o objemu 15 litrů. MÍSTO URČENÍ (m. č.:) 1.06, 2.05, 3.02, 4.05, 5.02 | [14 empty] | P | 1
| D | D4 | DOPLŇKY SANITY |  |  |  | 0 |  |  |  |  | 0 |  | 0 |  | 0 | 1 | D | 0 | ROZPOCET | [6 empty] | 0
48 | K | 011 | ZRCADLO | ks | 8 |  | 0 |  |  | základní |  | 0 | 0 | 0 | 0 | 0 | 16 | K | 1 | ROZPOCET | 0 | 0 | 0 | 0 | 0 | 1 | 0 | 16 | 94
| P |  | Poznámka k položce: typový výrobek, rozměry i tvar výrobku se mohou mírně lišit ROZMĚRY š x h x v 550 x 50 x 810 Zrcadlo nástěnné, bezrámové MÍSTO URČENÍ (m. č.:) 2.13, 2.14, 3.10, 3.17, 4.10, 4.11, 5.14, 5.15 | [14 empty] | P | 1
49 | K | 012 | DÁVKOVAČ MÝDLA | ks | 8 |  | 0 |  |  | základní |  | 0 | 0 | 0 | 0 | 0 | 16 | K | 1 | ROZPOCET | 0 | 0 | 0 | 0 | 0 | 1 | 0 | 16 | 96
| P |  | Poznámka k položce: typový výrobek, rozměry i tvar výrobku se mohou mírně lišit ROZMĚRY š x h x v 100 x 110 x 320 Uzamykatelný nástěnný zásobník na tekuté mýdlo, nerez - mat MÍSTO URČENÍ (m. č.:) 1.07 , 1.10 , 1.11 , 2.12, 2.13, 2.14, 3.10, 3.17, 4.09, 4.10, 4.11, 5.14, 5.15 | [14 empty] | P | 1
50 | K | 013 | ZÁSOBNÍK NA PAPÍROVÉ RUČNÍKY | ks | 14 |  | 0 |  |  | základní |  | 0 | 0 | 0 | 0 | 0 | 16 | K | 1 | ROZPOCET | 0 | 0 | 0 | 0 | 0 | 1 | 0 | 16 | 98
| P |  | Poznámka k položce: typový výrobek, rozměry i tvar výrobku se mohou mírně lišit ROZMĚRY š x h x v 270 x 125 x 265 Zásobník na papírové ručníky, uzamykatelný, kotvený do stěny skrytým kováním, nerez - mat MÍSTO URČENÍ (m. č.:) 1.07 , 1.10 , 1.11 , 2.12, 2.13, 2.14, 3.10, 3.17, 4.09, 4.10, 4.11, 5.14, 5.15 | [14 empty] | P | 1
51 | K | 014 | KOŠ BEZ VÍKA | ks | 14 |  | 0 |  |  | základní |  | 0 | 0 | 0 | 0 | 0 | 16 | K | 1 | ROZPOCET | 0 | 0 | 0 | 0 | 0 | 1 | 0 | 16 | 100
| P |  | Poznámka k položce: typový výrobek, rozměry i tvar výrobku se mohou mírně lišit ROZMĚRY š x h x v 370 x 165 x 460 Odpadkový koš, hranatý, nerez - mat, nástěnný nebo vlně stojící, objem 25 l MÍSTO URČENÍ (m. č.:) 1.07 , 1.10 , 1.11 , 2.12, 2.13, 2.14, 3.10, 3.17, 4.09, 4.10, 4.11, 5.14, 5.15 | [14 empty] | P | 1
52 | K | 015 | KARTÁČ NA WC NÁSTĚNNÝ | ks | 8 |  | 0 |  |  | základní |  | 0 | 0 | 0 | 0 | 0 | 16 | K | 1 | ROZPOCET | 0 | 0 | 0 | 0 | 0 | 1 | 0 | 16 | 102
| P |  | Poznámka k položce: typový výrobek, rozměry i tvar výrobku se mohou mírně lišit ROZMĚRY š x h x v 93 x 93 x 382 WC štětka s nástěnnou miskou, nerez - mat, kotvení do stěny nebo postavení na podlahu MÍSTO URČENÍ (m. č.:) 2.13, 2.14, 3.10, 3.17, 4.10, 4.11, 5.14, 5.15 | [14 empty] | P | 1
53 | K | 016 | ZÁSOBNÍK TOALETNÍHO PAPÍRU | ks | 8 |  | 0 |  |  | základní |  | 0 | 0 | 0 | 0 | 0 | 16 | K | 1 | ROZPOCET | 0 | 0 | 0 | 0 | 0 | 1 | 0 | 16 | 104
| P |  | Poznámka k položce: typový výrobek, rozměry i tvar výrobku se mohou mírně lišit ROZMĚRY š x h x v 260 x 130 x 282 Zásobník na toaletní papír, bubnový, nerez - mat, kotvený do stěny skrytým kotvením, uzamykatelný MÍSTO URČENÍ (m. č.:) 2.13, 2.14, 3.10, 3.17, 4.10, 4.11, 5.14, 5.15 | [14 empty] | P | 1
54 | K | 017 | DVOJHÁČEK | ks | 16 |  | 0 |  |  | základní |  | 0 | 0 | 0 | 0 | 0 | 16 | K | 1 | ROZPOCET | 0 | 0 | 0 | 0 | 0 | 1 | 0 | 16 | 106
| P |  | Poznámka k položce: typový výrobek, rozměry i tvar výrobku se mohou mírně lišit ROZMĚRY š x h x v 55 x 50 x 55 Dvojháček, nerez - mat, montáž lepením i vrtáním MÍSTO URČENÍ (m. č.:) 2.13, 2.14, 3.10, 3.17, 4.10, 4.11, 5.14, 5.15 | [14 empty] | P | 1

## D.1.4.1 - Zdravotechnika
{7b08563e-2ad1-403a-9bc2-a6fe00353258}
2
| KRYCÍ LIST SOUPISU PRACÍ | [7 empty] | v --- níže se nacházejí doplnkové a pomocné údaje k sestavám --- v | [8 empty] | False
Stavba:
Budova CPIT TL4 v areálu VŠB-TUO
Objekt:
SO 01 - Budova VŠB TUO CPIT TL4
Soupis:
D.1.4 - Technika prostředí staveb
Úroveň 3:
D.1.4.1 - Zdravotechnika
| KSO: |  |  |  |  | CC-CZ:
| Místo: |  | 17. listopadu 2172/15, Ostrava-Poruba |  |  | Datum: | 1. 11. 2024
| Zadavatel: |  |  |  |  | IČ:
|  | VŠB-TUO, Ostrava-Poruba |  |  |  | DIČ:
| Uchazeč: |  |  |  |  | IČ: | Vyplň údaj
|  | Vyplň údaj |  |  |  | DIČ: | Vyplň údaj
| Projektant: |  |  |  |  | IČ:
|  | Energy Benefit Centre a.s., Ostrava |  |  |  | DIČ:
| Zpracovatel: |  |  |  |  | IČ:
|  | Ing. Richard Karas |  |  |  | DIČ:
Poznámka:
| Cena bez DPH | [5 empty] | 0
|  |  | Základ daně |  |  | Sazba daně | Výše daně
| DPH | základní | 0 |  |  | 21% | 0
|  | snížená | 0 |  |  | 12% | 0
|  | zákl. přenesená | 0 |  |  | 21% | 0
|  | sníž. přenesená | 0 |  |  | 12% | 0
|  | nulová | 0 |  |  | 0% | 0
| Cena s DPH |  |  | v | CZK |  | 0
REKAPITULACE ČLENĚNÍ SOUPISU PRACÍ
Stavba:
Budova CPIT TL4 v areálu VŠB-TUO
Objekt:
SO 01 - Budova VŠB TUO CPIT TL4
Soupis:
D.1.4 - Technika prostředí staveb
Úroveň 3:
D.1.4.1 - Zdravotechnika
Místo: |  |  | 17. listopadu 2172/15, Ostrava-Poruba |  |  | Datum: | 1. 11. 2024
Zadavatel: |  |  | VŠB-TUO, Ostrava-Poruba |  |  | Projektant: | Energy Benefit Centre a.s., Ostrava
Uchazeč: |  |  | Vyplň údaj |  |  | Zpracovatel: | Ing. Richard Karas
Kód dílu - Popis | [6 empty] | Cena celkem [CZK]
Náklady stavby celkem | [6 empty] | 0 | [11 empty] | -1
| D1 - Vodovodní potrubí | [5 empty] | 0
| D2 - Kanalizační potrubí - splaškové | [5 empty] | 0
| D3 - Kanaliazční potrubí - dešťové | [5 empty] | 0
| D4 - Tepelná izolace | [5 empty] | 0
| D5 - Zařizovací předměty | [5 empty] | 0
| D6 - Ostatní prvky | [5 empty] | 0
SOUPIS PRACÍ
Stavba:
Budova CPIT TL4 v areálu VŠB-TUO
Objekt:
SO 01 - Budova VŠB TUO CPIT TL4
Soupis:
D.1.4 - Technika prostředí staveb
Úroveň 3:
D.1.4.1 - Zdravotechnika
Místo: |  |  | 17. listopadu 2172/15, Ostrava-Poruba |  |  | Datum: | 1. 11. 2024
Zadavatel: |  |  | VŠB-TUO, Ostrava-Poruba |  |  | Projektant: | Energy Benefit Centre a.s., Ostrava
Uchazeč: |  |  | Vyplň údaj |  |  | Zpracovatel: | Ing. Richard Karas
PČ | Typ | Kód | Popis | MJ | Množství | J.cena [CZK] | Cena celkem [CZK] | Cenová soustava |  | DPH | J. Nh [h] | Nh celkem [h] | J. hmotnost [t] | Hmotnost celkem [t] | J. suť [t] | Suť Celkem [t]
Náklady soupisu celkem | [6 empty] | 0 |  |  |  |  | 0 |  | 0 |  | 0 |  | D | -1 | [7 empty] | 0
| D | D1 | Vodovodní potrubí |  |  |  | 0 |  |  |  |  | 0 |  | 0 |  | 0 | 1 | D | 0 | ROZPOCET | [6 empty] | 0
1 | K | p0 | Trubka PP-R PN16 20x2,8, d. 4 m | ks | 84 |  | 0 |  |  | základní |  | 0 | 0 | 0 | 0 | 0 | 16 | K | 1 | ROZPOCET | 0 | 0 | 0 | 0 | 0 | 1 | 0 | 16 | 879220156
2 | K | p1 | Trubka PP-R PN16 25x2,3, d. 4 m | ks | 21 |  | 0 |  |  | základní |  | 0 | 0 | 0 | 0 | 0 | 16 | K | 1 | ROZPOCET | 0 | 0 | 0 | 0 | 0 | 1 | 0 | 16 | 4
3 | K | p2 | Trubka PP-R PN16 32x4,4, d. 4 m | ks | 12 |  | 0 |  |  | základní |  | 0 | 0 | 0 | 0 | 0 | 16 | K | 1 | ROZPOCET | 0 | 0 | 0 | 0 | 0 | 1 | 0 | 16 | 6
4 | K | p3 | Trubka PP-R PN16 40x5,5, d. 4 m | ks | 13 |  | 0 |  |  | základní |  | 0 | 0 | 0 | 0 | 0 | 16 | K | 1 | ROZPOCET | 0 | 0 | 0 | 0 | 0 | 1 | 0 | 16 | 8
5 | K | p4 | PP-R koleno 90° 20x2,2 | ks | 135 |  | 0 |  |  | základní |  | 0 | 0 | 0 | 0 | 0 | 16 | K | 1 | ROZPOCET | 0 | 0 | 0 | 0 | 0 | 1 | 0 | 16 | 10
6 | K | p5 | PP-R koleno 90° 25x2,3 | ks | 20 |  | 0 |  |  | základní |  | 0 | 0 | 0 | 0 | 0 | 16 | K | 1 | ROZPOCET | 0 | 0 | 0 | 0 | 0 | 1 | 0 | 16 | 12
7 | K | p6 | PP-R koleno 90° 32x4,4 | ks | 11 |  | 0 |  |  | základní |  | 0 | 0 | 0 | 0 | 0 | 16 | K | 1 | ROZPOCET | 0 | 0 | 0 | 0 | 0 | 1 | 0 | 16 | 14
8 | K | p7 | PP-R koleno 90° 40x5,5 | ks | 14 |  | 0 |  |  | základní |  | 0 | 0 | 0 | 0 | 0 | 16 | K | 1 | ROZPOCET | 0 | 0 | 0 | 0 | 0 | 1 | 0 | 16 | 16
9 | K | p8 | PP-R koleno 45° 32x4,4 | ks | 5 |  | 0 |  |  | základní |  | 0 | 0 | 0 | 0 | 0 | 16 | K | 1 | ROZPOCET | 0 | 0 | 0 | 0 | 0 | 1 | 0 | 16 | 18
10 | K | p9 | PP-R koleno 45° 20x2,2 | ks | 3 |  | 0 |  |  | základní |  | 0 | 0 | 0 | 0 | 0 | 16 | K | 1 | ROZPOCET | 0 | 0 | 0 | 0 | 0 | 1 | 0 | 16 | 20
11 | K | p10 | PP-R T-kus jednoznačný 40-40-40 | ks | 4 |  | 0 |  |  | základní |  | 0 | 0 | 0 | 0 | 0 | 16 | K | 1 | ROZPOCET | 0 | 0 | 0 | 0 | 0 | 1 | 0 | 16 | 22
12 | K | p11 | PP-R T-kus jednoznačný 32-32-32 | ks | 2 |  | 0 |  |  | základní |  | 0 | 0 | 0 | 0 | 0 | 16 | K | 1 | ROZPOCET | 0 | 0 | 0 | 0 | 0 | 1 | 0 | 16 | 24
13 | K | p12 | PP-R T-kus jednoznačný 25-25-25 | ks | 5 |  | 0 |  |  | základní |  | 0 | 0 | 0 | 0 | 0 | 16 | K | 1 | ROZPOCET | 0 | 0 | 0 | 0 | 0 | 1 | 0 | 16 | 26
14 | K | p13 | PP-R T-kus jednoznačný 20-20-20 | ks | 18 |  | 0 |  |  | základní |  | 0 | 0 | 0 | 0 | 0 | 16 | K | 1 | ROZPOCET | 0 | 0 | 0 | 0 | 0 | 1 | 0 | 16 | 28
15 | K | p14 | PP-R T-kus redukovaný 40-32-40 | ks | 2 |  | 0 |  |  | základní |  | 0 | 0 | 0 | 0 | 0 | 16 | K | 1 | ROZPOCET | 0 | 0 | 0 | 0 | 0 | 1 | 0 | 16 | 30
16 | K | p15 | PP-R T-kus redukovaný 40-25-40 | ks | 3 |  | 0 |  |  | základní |  | 0 | 0 | 0 | 0 | 0 | 16 | K | 1 | ROZPOCET | 0 | 0 | 0 | 0 | 0 | 1 | 0 | 16 | 32
17 | K | p16 | PP-R T-kus redukovaný 40-20-40 | ks | 2 |  | 0 |  |  | základní |  | 0 | 0 | 0 | 0 | 0 | 16 | K | 1 | ROZPOCET | 0 | 0 | 0 | 0 | 0 | 1 | 0 | 16 | 34
18 | K | p17 | PP-R T-kus redukovaný 32-25-32 | ks | 6 |  | 0 |  |  | základní |  | 0 | 0 | 0 | 0 | 0 | 16 | K | 1 | ROZPOCET | 0 | 0 | 0 | 0 | 0 | 1 | 0 | 16 | 36
19 | K | p18 | PP-R T-kus redukovaný 32-20-32 | ks | 4 |  | 0 |  |  | základní |  | 0 | 0 | 0 | 0 | 0 | 16 | K | 1 | ROZPOCET | 0 | 0 | 0 | 0 | 0 | 1 | 0 | 16 | 38
20 | K | p19 | PP-R T-kus redukovaný 25-20-25 | ks | 24 |  | 0 |  |  | základní |  | 0 | 0 | 0 | 0 | 0 | 16 | K | 1 | ROZPOCET | 0 | 0 | 0 | 0 | 0 | 1 | 0 | 16 | 40
21 | K | p20 | PP-R redukce vnitřní-vnější 40-32 | ks | 6 |  | 0 |  |  | základní |  | 0 | 0 | 0 | 0 | 0 | 16 | K | 1 | ROZPOCET | 0 | 0 | 0 | 0 | 0 | 1 | 0 | 16 | 42
22 | K | p21 | PP-R redukce vnitřní-vnější 32-25 | ks | 3 |  | 0 |  |  | základní |  | 0 | 0 | 0 | 0 | 0 | 16 | K | 1 | ROZPOCET | 0 | 0 | 0 | 0 | 0 | 1 | 0 | 16 | 44
23 | K | p22 | PP-R redukce vnitřní-vnější 32-20 | ks | 4 |  | 0 |  |  | základní |  | 0 | 0 | 0 | 0 | 0 | 16 | K | 1 | ROZPOCET | 0 | 0 | 0 | 0 | 0 | 1 | 0 | 16 | 46
24 | K | p23 | PP-R redukce vnitřní-vnější 25-20 | ks | 18 |  | 0 |  |  | základní |  | 0 | 0 | 0 | 0 | 0 | 16 | K | 1 | ROZPOCET | 0 | 0 | 0 | 0 | 0 | 1 | 0 | 16 | 48
25 | K | p24 | Ocelové potrubí DN 25, d. 6 m | ks | 3 |  | 0 |  |  | základní |  | 0 | 0 | 0 | 0 | 0 | 16 | K | 1 | ROZPOCET | 0 | 0 | 0 | 0 | 0 | 1 | 0 | 16 | 50
26 | K | p25 | Ocelové potrubí DN 32, d. 6 m | ks | 7 |  | 0 |  |  | základní |  | 0 | 0 | 0 | 0 | 0 | 16 | K | 1 | ROZPOCET | 0 | 0 | 0 | 0 | 0 | 1 | 0 | 16 | 52
| D | D2 | Kanalizační potrubí - splaškové |  |  |  | 0 |  |  |  |  | 0 |  | 0 |  | 0 | 1 | D | 0 | ROZPOCET | [6 empty] | 0
27 | K | p26 | Potrubí PP HT 32 připojovací, d. 2 m | ks | 108 |  | 0 |  |  | základní |  | 0 | 0 | 0 | 0 | 0 | 16 | K | 1 | ROZPOCET | 0 | 0 | 0 | 0 | 0 | 1 | 0 | 16 | 54
28 | K | p27 | Potrubí PP HT 50 připojovací, d. 2 m | ks | 9 |  | 0 |  |  | základní |  | 0 | 0 | 0 | 0 | 0 | 16 | K | 1 | ROZPOCET | 0 | 0 | 0 | 0 | 0 | 1 | 0 | 16 | 56
29 | K | p28 | Potrubí PP HT 75 připojovací, d. 2 m | ks | 41 |  | 0 |  |  | základní |  | 0 | 0 | 0 | 0 | 0 | 16 | K | 1 | ROZPOCET | 0 | 0 | 0 | 0 | 0 | 1 | 0 | 16 | 58
30 | K | p29 | Potrubí PP HT 110 připojovací, d. 2 m | ks | 39 |  | 0 |  |  | základní |  | 0 | 0 | 0 | 0 | 0 | 16 | K | 1 | ROZPOCET | 0 | 0 | 0 | 0 | 0 | 1 | 0 | 16 | 60
31 | K | p30 | Potrubí PP HT 125 připojovací, d. 2 m | ks | 4 |  | 0 |  |  | základní |  | 0 | 0 | 0 | 0 | 0 | 16 | K | 1 | ROZPOCET | 0 | 0 | 0 | 0 | 0 | 1 | 0 | 16 | 62
32 | K | p31 | Koleno PP HTB 32 - 45° | ks | 13 |  | 0 |  |  | základní |  | 0 | 0 | 0 | 0 | 0 | 16 | K | 1 | ROZPOCET | 0 | 0 | 0 | 0 | 0 | 1 | 0 | 16 | 64
33 | K | p32 | Koleno PP HTB 32 - 87° | ks | 31 |  | 0 |  |  | základní |  | 0 | 0 | 0 | 0 | 0 | 16 | K | 1 | ROZPOCET | 0 | 0 | 0 | 0 | 0 | 1 | 0 | 16 | 66
34 | K | p33 | Koleno PP HTB 50 - 87° | ks | 20 |  | 0 |  |  | základní |  | 0 | 0 | 0 | 0 | 0 | 16 | K | 1 | ROZPOCET | 0 | 0 | 0 | 0 | 0 | 1 | 0 | 16 | 68
35 | K | p34 | Koleno PP HTB 75 - 87° | ks | 20 |  | 0 |  |  | základní |  | 0 | 0 | 0 | 0 | 0 | 16 | K | 1 | ROZPOCET | 0 | 0 | 0 | 0 | 0 | 1 | 0 | 16 | 70
36 | K | p35 | Koleno PP HTB 110 - 45° | ks | 5 |  | 0 |  |  | základní |  | 0 | 0 | 0 | 0 | 0 | 16 | K | 1 | ROZPOCET | 0 | 0 | 0 | 0 | 0 | 1 | 0 | 16 | 72
37 | K | p36 | Koleno PP HTB 110 - 87° | ks | 19 |  | 0 |  |  | základní |  | 0 | 0 | 0 | 0 | 0 | 16 | K | 1 | ROZPOCET | 0 | 0 | 0 | 0 | 0 | 1 | 0 | 16 | 74
38 | K | p37 | Koleno PP HTB 125 - 45° | ks | 4 |  | 0 |  |  | základní |  | 0 | 0 | 0 | 0 | 0 | 16 | K | 1 | ROZPOCET | 0 | 0 | 0 | 0 | 0 | 1 | 0 | 16 | 76
39 | K | p38 | Koleno PP HTB 125 - 87° | ks | 1 |  | 0 |  |  | základní |  | 0 | 0 | 0 | 0 | 0 | 16 | K | 1 | ROZPOCET | 0 | 0 | 0 | 0 | 0 | 1 | 0 | 16 | 78
40 | K | p39 | Odbočka PP HTEA 32/32 - 87° | ks | 16 |  | 0 |  |  | základní |  | 0 | 0 | 0 | 0 | 0 | 16 | K | 1 | ROZPOCET | 0 | 0 | 0 | 0 | 0 | 1 | 0 | 16 | 80
41 | K | p40 | Odbočka PP HTEA 75/40 - 87° | ks | 9 |  | 0 |  |  | základní |  | 0 | 0 | 0 | 0 | 0 | 16 | K | 1 | ROZPOCET | 0 | 0 | 0 | 0 | 0 | 1 | 0 | 16 | 82
42 | K | p41 | Odbočka PP HTEA 75/50 - 45° | ks | 1 |  | 0 |  |  | základní |  | 0 | 0 | 0 | 0 | 0 | 16 | K | 1 | ROZPOCET | 0 | 0 | 0 | 0 | 0 | 1 | 0 | 16 | 84
43 | K | p42 | Odbočka PP HTEA 75/50 - 87° | ks | 3 |  | 0 |  |  | základní |  | 0 | 0 | 0 | 0 | 0 | 16 | K | 1 | ROZPOCET | 0 | 0 | 0 | 0 | 0 | 1 | 0 | 16 | 86
44 | K | p43 | Odbočka PP HTEA 75/75 - 87° | ks | 3 |  | 0 |  |  | základní |  | 0 | 0 | 0 | 0 | 0 | 16 | K | 1 | ROZPOCET | 0 | 0 | 0 | 0 | 0 | 1 | 0 | 16 | 88
45 | K | p44 | Odbočka PP HTEA 110/40 - 87° | ks | 6 |  | 0 |  |  | základní |  | 0 | 0 | 0 | 0 | 0 | 16 | K | 1 | ROZPOCET | 0 | 0 | 0 | 0 | 0 | 1 | 0 | 16 | 90
46 | K | p45 | Odbočka PP HTEA 110/50 - 87° | ks | 1 |  | 0 |  |  | základní |  | 0 | 0 | 0 | 0 | 0 | 16 | K | 1 | ROZPOCET | 0 | 0 | 0 | 0 | 0 | 1 | 0 | 16 | 92
47 | K | p46 | Odbočka PP HTEA 110/75 - 87° | ks | 3 |  | 0 |  |  | základní |  | 0 | 0 | 0 | 0 | 0 | 16 | K | 1 | ROZPOCET | 0 | 0 | 0 | 0 | 0 | 1 | 0 | 16 | 94
48 | K | p47 | Odbočka PP HTEA 110/110 - 87° | ks | 12 |  | 0 |  |  | základní |  | 0 | 0 | 0 | 0 | 0 | 16 | K | 1 | ROZPOCET | 0 | 0 | 0 | 0 | 0 | 1 | 0 | 16 | 96
49 | K | p48 | Odbočka PP HTEA 125/125 - 45° | ks | 1 |  | 0 |  |  | základní |  | 0 | 0 | 0 | 0 | 0 | 16 | K | 1 | ROZPOCET | 0 | 0 | 0 | 0 | 0 | 1 | 0 | 16 | 98
50 | K | p49 | Odbočka PP HTEA 125/125 - 87° | ks | 1 |  | 0 |  |  | základní |  | 0 | 0 | 0 | 0 | 0 | 16 | K | 1 | ROZPOCET | 0 | 0 | 0 | 0 | 0 | 1 | 0 | 16 | 100
51 | K | p50 | Dvojitá odbočka PP HTDA 75/75/75 67° | ks | 1 |  | 0 |  |  | základní |  | 0 | 0 | 0 | 0 | 0 | 16 | K | 1 | ROZPOCET | 0 | 0 | 0 | 0 | 0 | 1 | 0 | 16 | 102
52 | K | p51 | Rohová odbočka PP HTED 75/75/75 67° | ks | 5 |  | 0 |  |  | základní |  | 0 | 0 | 0 | 0 | 0 | 16 | K | 1 | ROZPOCET | 0 | 0 | 0 | 0 | 0 | 1 | 0 | 16 | 104
53 | K | p52 | Rohová odbočka PP HTED 110/110/110 80° | ks | 1 |  | 0 |  |  | základní |  | 0 | 0 | 0 | 0 | 0 | 16 | K | 1 | ROZPOCET | 0 | 0 | 0 | 0 | 0 | 1 | 0 | 16 | 106
54 | K | p53 | Redukce HTR 40/32 | ks | 20 |  | 0 |  |  | základní |  | 0 | 0 | 0 | 0 | 0 | 16 | K | 1 | ROZPOCET | 0 | 0 | 0 | 0 | 0 | 1 | 0 | 16 | 108
55 | K | p54 | Redukce HTR 50/32 | ks | 4 |  | 0 |  |  | základní |  | 0 | 0 | 0 | 0 | 0 | 16 | K | 1 | ROZPOCET | 0 | 0 | 0 | 0 | 0 | 1 | 0 | 16 | 110
56 | K | p55 | Redukce HTR 75/40 | ks | 4 |  | 0 |  |  | základní |  | 0 | 0 | 0 | 0 | 0 | 16 | K | 1 | ROZPOCET | 0 | 0 | 0 | 0 | 0 | 1 | 0 | 16 | 112
57 | K | p56 | Redukce HTR 75/50 | ks | 21 |  | 0 |  |  | základní |  | 0 | 0 | 0 | 0 | 0 | 16 | K | 1 | ROZPOCET | 0 | 0 | 0 | 0 | 0 | 1 | 0 | 16 | 114
58 | K | p57 | Redukce HTR 110/50 | ks | 4 |  | 0 |  |  | základní |  | 0 | 0 | 0 | 0 | 0 | 16 | K | 1 | ROZPOCET | 0 | 0 | 0 | 0 | 0 | 1 | 0 | 16 | 116
59 | K | p58 | Redukce HTR 110/75 | ks | 6 |  | 0 |  |  | základní |  | 0 | 0 | 0 | 0 | 0 | 16 | K | 1 | ROZPOCET | 0 | 0 | 0 | 0 | 0 | 1 | 0 | 16 | 118
60 | K | p59 | Redukce HTR 125/110 | ks | 2 |  | 0 |  |  | základní |  | 0 | 0 | 0 | 0 | 0 | 16 | K | 1 | ROZPOCET | 0 | 0 | 0 | 0 | 0 | 1 | 0 | 16 | 120
61 | K | p60 | Čistící kus HTRE 75 | ks | 1 |  | 0 |  |  | základní |  | 0 | 0 | 0 | 0 | 0 | 16 | K | 1 | ROZPOCET | 0 | 0 | 0 | 0 | 0 | 1 | 0 | 16 | 122
62 | K | p61 | Čistící kus HTRE 110 | ks | 1 |  | 0 |  |  | základní |  | 0 | 0 | 0 | 0 | 0 | 16 | K | 1 | ROZPOCET | 0 | 0 | 0 | 0 | 0 | 1 | 0 | 16 | 124
63 | K | p62 | Čistící kus HTRE 125 | ks | 1 |  | 0 |  |  | základní |  | 0 | 0 | 0 | 0 | 0 | 16 | K | 1 | ROZPOCET | 0 | 0 | 0 | 0 | 0 | 1 | 0 | 16 | 126
64 | K | p63 | Ohebné potrubí pr. 20 mm pro odvod kondenzátu | m | 11 |  | 0 |  |  | základní |  | 0 | 0 | 0 | 0 | 0 | 16 | K | 1 | ROZPOCET | 0 | 0 | 0 | 0 | 0 | 1 | 0 | 16 | 128
65 | K | p64 | Y-kus pro ohebné potrubí pr. 20 mm | ks | 3 |  | 0 |  |  | základní |  | 0 | 0 | 0 | 0 | 0 | 16 | K | 1 | ROZPOCET | 0 | 0 | 0 | 0 | 0 | 1 | 0 | 16 | 130
66 | K | p65 | Redukce pro připojení kondenzítu HT 32/20 | ks | 2 |  | 0 |  |  | základní |  | 0 | 0 | 0 | 0 | 0 | 16 | K | 1 | ROZPOCET | 0 | 0 | 0 | 0 | 0 | 1 | 0 | 16 | 132
67 | K | p66 | Ventilační hlavice DN 75 | ks | 3 |  | 0 |  |  | základní |  | 0 | 0 | 0 | 0 | 0 | 16 | K | 1 | ROZPOCET | 0 | 0 | 0 | 0 | 0 | 1 | 0 | 16 | 134
68 | K | p67 | Ventilační hlavice DN 100 | ks | 2 |  | 0 |  |  | základní |  | 0 | 0 | 0 | 0 | 0 | 16 | K | 1 | ROZPOCET | 0 | 0 | 0 | 0 | 0 | 1 | 0 | 16 | 136
69 | K | p68 | Přivětrávací hlavice DN 75 | ks | 4 |  | 0 |  |  | základní |  | 0 | 0 | 0 | 0 | 0 | 16 | K | 1 | ROZPOCET | 0 | 0 | 0 | 0 | 0 | 1 | 0 | 16 | 138
| D | D3 | Kanaliazční potrubí - dešťové |  |  |  | 0 |  |  |  |  | 0 |  | 0 |  | 0 | 1 | D | 0 | ROZPOCET | [6 empty] | 0
70 | K | p69 | Potrubí PP HT 110 připojovací, d. 2 m | ks | 44 |  | 0 |  |  | základní |  | 0 | 0 | 0 | 0 | 0 | 16 | K | 1 | ROZPOCET | 0 | 0 | 0 | 0 | 0 | 1 | 0 | 16 | 140
71 | K | p70 | Koleno PP HTB 110 - 45° | ks | 28 |  | 0 |  |  | základní |  | 0 | 0 | 0 | 0 | 0 | 16 | K | 1 | ROZPOCET | 0 | 0 | 0 | 0 | 0 | 1 | 0 | 16 | 142
72 | K | p71 | Koleno PP HTB 110 - 87° | ks | 6 |  | 0 |  |  | základní |  | 0 | 0 | 0 | 0 | 0 | 16 | K | 1 | ROZPOCET | 0 | 0 | 0 | 0 | 0 | 1 | 0 | 16 | 144
73 | K | p72 | Odbočka PP HTEA 110/110 - 87° | ks | 1 |  | 0 |  |  | základní |  | 0 | 0 | 0 | 0 | 0 | 16 | K | 1 | ROZPOCET | 0 | 0 | 0 | 0 | 0 | 1 | 0 | 16 | 146
74 | K | p73 | Čistící kus HTRE 110 | ks | 3 |  | 0 |  |  | základní |  | 0 | 0 | 0 | 0 | 0 | 16 | K | 1 | ROZPOCET | 0 | 0 | 0 | 0 | 0 | 1 | 0 | 16 | 148
75 | K | p74 | Střešní vpusť DN 110 | ks | 4 |  | 0 |  |  | základní |  | 0 | 0 | 0 | 0 | 0 | 16 | K | 1 | ROZPOCET | 0 | 0 | 0 | 0 | 0 | 1 | 0 | 16 | 150
| D | D4 | Tepelná izolace |  |  |  | 0 |  |  |  |  | 0 |  | 0 |  | 0 | 1 | D | 0 | ROZPOCET | [6 empty] | 0
76 | K | p75 | Tepelná izolace potrubí z minerálního vlákna s Al fólií tl. 25 mm pro potrubí PP-R 20x3,4, d. 1,2 m | ks | 114 |  | 0 |  |  | základní |  | 0 | 0 | 0 | 0 | 0 | 16 | K | 1 | ROZPOCET | 0 | 0 | 0 | 0 | 0 | 1 | 0 | 16 | 152
77 | K | p76 | Tepelná izolace potrubí z minerálního vlákna s Al fólií tl. 30 mm pro potrubí PP-R 25x4,2 | ks | 38 |  | 0 |  |  | základní |  | 0 | 0 | 0 | 0 | 0 | 16 | K | 1 | ROZPOCET | 0 | 0 | 0 | 0 | 0 | 1 | 0 | 16 | 154
78 | K | p77 | Tepelná izolace potrubí z minerálního vlákna s Al fólií tl. 40 mm pro potrubí PP-R 32x5,4 | ks | 18 |  | 0 |  |  | základní |  | 0 | 0 | 0 | 0 | 0 | 16 | K | 1 | ROZPOCET | 0 | 0 | 0 | 0 | 0 | 1 | 0 | 16 | 156
79 | K | p78 | Tepelná izolace potrubí z minerálního vlákna s Al fólií tl. 50 mm pro potrubí PP-R 40x5,4 | ks | 20 |  | 0 |  |  | základní |  | 0 | 0 | 0 | 0 | 0 | 16 | K | 1 | ROZPOCET | 0 | 0 | 0 | 0 | 0 | 1 | 0 | 16 | 158
80 | K | p79 | Tepelná izolace potrubí z PE tl. 13 mm pro potrubí PP-R 20x3,4 | ks | 98 |  | 0 |  |  | základní |  | 0 | 0 | 0 | 0 | 0 | 16 | K | 1 | ROZPOCET | 0 | 0 | 0 | 0 | 0 | 1 | 0 | 16 | 160
81 | K | p80 | Tepelná izolace potrubí z PE tl. 13 mm pro potrubí PP-R 25x4,2 | ks | 19 |  | 0 |  |  | základní |  | 0 | 0 | 0 | 0 | 0 | 16 | K | 1 | ROZPOCET | 0 | 0 | 0 | 0 | 0 | 1 | 0 | 16 | 162
82 | K | p81 | Tepelná izolace potrubí z PE tl. 13 mm pro potrubí PP-R 32x5,4 | ks | 13 |  | 0 |  |  | základní |  | 0 | 0 | 0 | 0 | 0 | 16 | K | 1 | ROZPOCET | 0 | 0 | 0 | 0 | 0 | 1 | 0 | 16 | 164
83 | K | p82 | Tepelná izolace potrubí z PE tl. 13 mm pro potrubí PP-R 40x5,4 | ks | 15 |  | 0 |  |  | základní |  | 0 | 0 | 0 | 0 | 0 | 16 | K | 1 | ROZPOCET | 0 | 0 | 0 | 0 | 0 | 1 | 0 | 16 | 166
| D | D5 | Zařizovací předměty |  |  |  | 0 |  |  |  |  | 0 |  | 0 |  | 0 | 1 | D | 0 | ROZPOCET | [6 empty] | 0
84 | K | p83 | Umyvadlo vč. chromového umyvadlového sifonu | ks | 14 |  | 0 |  |  | základní |  | 0 | 0 | 0 | 0 | 0 | 16 | K | 1 | ROZPOCET | 0 | 0 | 0 | 0 | 0 | 1 | 0 | 16 | 168
85 | K | p84 | Dřez | ks | 5 |  | 0 |  |  | základní |  | 0 | 0 | 0 | 0 | 0 | 16 | K | 1 | ROZPOCET | 0 | 0 | 0 | 0 | 0 | 1 | 0 | 16 | 170
86 | K | p85 | Záchodová mísa závěsná | ks | 8 |  | 0 |  |  | základní |  | 0 | 0 | 0 | 0 | 0 | 16 | K | 1 | ROZPOCET | 0 | 0 | 0 | 0 | 0 | 1 | 0 | 16 | 172
87 | K | p86 | Výlevka závěsná s plastovou mříží | ks | 2 |  | 0 |  |  | základní |  | 0 | 0 | 0 | 0 | 0 | 16 | K | 1 | ROZPOCET | 0 | 0 | 0 | 0 | 0 | 1 | 0 | 16 | 174
88 | K | p87 | Pisoárová mísa | ks | 4 |  | 0 |  |  | základní |  | 0 | 0 | 0 | 0 | 0 | 16 | K | 1 | ROZPOCET | 0 | 0 | 0 | 0 | 0 | 1 | 0 | 16 | 176
89 | K | p88 | Podlahová vpusť DN 110 | ks | 2 |  | 0 |  |  | základní |  | 0 | 0 | 0 | 0 | 0 | 16 | K | 1 | ROZPOCET | 0 | 0 | 0 | 0 | 0 | 1 | 0 | 16 | 178
90 | K | p89 | Hydrantový systém DN 25, d. hadice 30 m | ks | 5 |  | 0 |  |  | základní |  | 0 | 0 | 0 | 0 | 0 | 16 | K | 1 | ROZPOCET | 0 | 0 | 0 | 0 | 0 | 1 | 0 | 16 | 180
| D | D6 | Ostatní prvky |  |  |  | 0 |  |  |  |  | 0 |  | 0 |  | 0 | 1 | D | 0 | ROZPOCET | [6 empty] | 0
91 | K | p90 | Rohový ventil 1/2" x 1/2", mosaz | ks | 52 |  | 0 |  |  | základní |  | 0 | 0 | 0 | 0 | 0 | 16 | K | 1 | ROZPOCET | 0 | 0 | 0 | 0 | 0 | 1 | 0 | 16 | 182
92 | K | p91 | Rohový ventil 1/2" x 3/4", nerez | ks | 5 |  | 0 |  |  | základní |  | 0 | 0 | 0 | 0 | 0 | 16 | K | 1 | ROZPOCET | 0 | 0 | 0 | 0 | 0 | 1 | 0 | 16 | 184
93 | K | p92 | Nezámrzný rohový venil 1/2", chrom | ks | 2 |  | 0 |  |  | základní |  | 0 | 0 | 0 | 0 | 0 | 16 | K | 1 | ROZPOCET | 0 | 0 | 0 | 0 | 0 | 1 | 0 | 16 | 186
94 | K | p93 | Baterie umyvadlová stojánková, páková, chrom | ks | 14 |  | 0 |  |  | základní |  | 0 | 0 | 0 | 0 | 0 | 16 | K | 1 | ROZPOCET | 0 | 0 | 0 | 0 | 0 | 1 | 0 | 16 | 188
95 | K | p94 | Baterie dřezová stojánková, páková, nerez | ks | 5 |  | 0 |  |  | základní |  | 0 | 0 | 0 | 0 | 0 | 16 | K | 1 | ROZPOCET | 0 | 0 | 0 | 0 | 0 | 1 | 0 | 16 | 190
96 | K | p95 | Baterie na studenou vodu, páková, chrom | ks | 2 |  | 0 |  |  | základní |  | 0 | 0 | 0 | 0 | 0 | 16 | K | 1 | ROZPOCET | 0 | 0 | 0 | 0 | 0 | 1 | 0 | 16 | 192
97 | K | p96 | Ovládací tlačítko WC | ks | 10 |  | 0 |  |  | základní |  | 0 | 0 | 0 | 0 | 0 | 16 | K | 1 | ROZPOCET | 0 | 0 | 0 | 0 | 0 | 1 | 0 | 16 | 194
98 | K | p97 | Zápachová uzávěra dřezová 6/4 x 50, plast | 0 | 5 |  | 0 |  |  | základní |  | 0 | 0 | 0 | 0 | 0 | 16 | K | 1 | ROZPOCET | 0 | 0 | 0 | 0 | 0 | 1 | 0 | 16 | 196
99 | K | p98 | Zápachová uzávěra podomítková 1" x 50, nerezová krytka | 0 | 5 |  | 0 |  |  | základní |  | 0 | 0 | 0 | 0 | 0 | 16 | K | 1 | ROZPOCET | 0 | 0 | 0 | 0 | 0 | 1 | 0 | 16 | 198
100 | K | p99 | Podomítkový sifon ke klimatizačním jednotkám DN32 | 0 | 18 |  | 0 |  |  | základní |  | 0 | 0 | 0 | 0 | 0 | 16 | K | 1 | ROZPOCET | 0 | 0 | 0 | 0 | 0 | 1 | 0 | 16 | 200
101 | K | p100 | Sifonová smyčka pro kodenzační potrubí pr. 20 mm | 0 | 2 |  | 0 |  |  | základní |  | 0 | 0 | 0 | 0 | 0 | 16 | K | 1 | ROZPOCET | 0 | 0 | 0 | 0 | 0 | 1 | 0 | 16 | 202
102 | K | p101 | Nálevka s mechanickou zápachovou uzávěrou | 0 | 2 |  | 0 |  |  | základní |  | 0 | 0 | 0 | 0 | 0 | 16 | K | 1 | ROZPOCET | 0 | 0 | 0 | 0 | 0 | 1 | 0 | 16 | 204
103 | K | p102 | Montážní prvek do lehkých stěn pro závesné WC se splachovací nádržkou pod omítku | 0 | 10 |  | 0 |  |  | základní |  | 0 | 0 | 0 | 0 | 0 | 16 | K | 1 | ROZPOCET | 0 | 0 | 0 | 0 | 0 | 1 | 0 | 16 | 206
104 | K | p103 | Multifunkční termostatický cirkulační ventil 1/2" | 0 | 2 |  | 0 |  |  | základní |  | 0 | 0 | 0 | 0 | 0 | 16 | K | 1 | ROZPOCET | 0 | 0 | 0 | 0 | 0 | 1 | 0 | 16 | 208
105 | K | p104 | Pojistný ventil k zásobníku TV DN 15, otevírací tlak 6 bar | 0 | 1 |  | 0 |  |  | základní |  | 0 | 0 | 0 | 0 | 0 | 16 | K | 1 | ROZPOCET | 0 | 0 | 0 | 0 | 0 | 1 | 0 | 16 | 210
106 | K | p105 | Expanzní nádoba, objem: 18 l, max. využitelný objem: 13,5 l, max. dovolený provozní tlak: 10 bar, průměr: 280 mm, max. výška: 418 mm, hmotnost: 3,04 kg | 0 | 1 |  | 0 |  |  | základní |  | 0 | 0 | 0 | 0 | 0 | 16 | K | 1 | ROZPOCET | 0 | 0 | 0 | 0 | 0 | 1 | 0 | 16 | 212
107 | K | p106 | Oběhové čerpadlo pro topnou vodu, max. čerpací výkon 1,5 m3/h, max. dopravní výška 4 m, PN 10, provozní teplotní rozsah média 2 až +110 °C, DN 25, 1f, 230 V, 50 Hz, napájecí vstup 18 W | 0 | 1 |  | 0 |  |  | základní |  | 0 | 0 | 0 | 0 | 0 | 16 | K | 1 | ROZPOCET | 0 | 0 | 0 | 0 | 0 | 1 | 0 | 16 | 214
108 | K | p107 | Kulový kohout DN 15, pákový | 0 | 2 |  | 0 |  |  | základní |  | 0 | 0 | 0 | 0 | 0 | 16 | K | 1 | ROZPOCET | 0 | 0 | 0 | 0 | 0 | 1 | 0 | 16 | 216
109 | K | p108 | Kulový kohout DN 32, pákový | 0 | 1 |  | 0 |  |  | základní |  | 0 | 0 | 0 | 0 | 0 | 16 | K | 1 | ROZPOCET | 0 | 0 | 0 | 0 | 0 | 1 | 0 | 16 | 218
110 | K | p109 | Kulový kohout DN 15 s vypouštěním, pákový | 0 | 1 |  | 0 |  |  | základní |  | 0 | 0 | 0 | 0 | 0 | 16 | K | 1 | ROZPOCET | 0 | 0 | 0 | 0 | 0 | 1 | 0 | 16 | 220
111 | K | p110 | Kulový kohout DN 32 s vypouštěním, pákový | 0 | 1 |  | 0 |  |  | základní |  | 0 | 0 | 0 | 0 | 0 | 16 | K | 1 | ROZPOCET | 0 | 0 | 0 | 0 | 0 | 1 | 0 | 16 | 222
112 | K | p111 | Vypouštěcí kulový kohout DN15 | 0 | 1 |  | 0 |  |  | základní |  | 0 | 0 | 0 | 0 | 0 | 16 | K | 1 | ROZPOCET | 0 | 0 | 0 | 0 | 0 | 1 | 0 | 16 | 224
113 | K | p112 | Zpětná klapka DN 15 | 0 | 1 |  | 0 |  |  | základní |  | 0 | 0 | 0 | 0 | 0 | 16 | K | 1 | ROZPOCET | 0 | 0 | 0 | 0 | 0 | 1 | 0 | 16 | 226
114 | K | p113 | Zpětná klapka DN 32 | 0 | 1 |  | 0 |  |  | základní |  | 0 | 0 | 0 | 0 | 0 | 16 | K | 1 | ROZPOCET | 0 | 0 | 0 | 0 | 0 | 1 | 0 | 16 | 228
115 | K | p114 | Filtr mosazný šikmý DN 15 | 0 | 1 |  | 0 |  |  | základní |  | 0 | 0 | 0 | 0 | 0 | 16 | K | 1 | ROZPOCET | 0 | 0 | 0 | 0 | 0 | 1 | 0 | 16 | 230
116 | K | p115 | Manometr, průměr těla 100 mm, rozsah 0-10 bar | 0 | 1 |  | 0 |  |  | základní |  | 0 | 0 | 0 | 0 | 0 | 16 | K | 1 | ROZPOCET | 0 | 0 | 0 | 0 | 0 | 1 | 0 | 16 | 232
117 | K | p116 | Uzavírací ventil se zajištěním 3/4" pro tlakové expanzní nádoby | 0 | 1 |  | 0 |  |  | základní |  | 0 | 0 | 0 | 0 | 0 | 16 | K | 1 | ROZPOCET | 0 | 0 | 0 | 0 | 0 | 1 | 0 | 16 | 234

## D.1.4.2 - Vytápění
{4e6e7f1e-9b9c-4053-b3bd-e9ef35d2e2be}
2
| KRYCÍ LIST SOUPISU PRACÍ | [7 empty] | v --- níže se nacházejí doplnkové a pomocné údaje k sestavám --- v | [8 empty] | False
Stavba:
Budova CPIT TL4 v areálu VŠB-TUO
Objekt:
SO 01 - Budova VŠB TUO CPIT TL4
Soupis:
D.1.4 - Technika prostředí staveb
Úroveň 3:
D.1.4.2 - Vytápění
| KSO: |  |  |  |  | CC-CZ:
| Místo: |  | 17. listopadu 2172/15, Ostrava-Poruba |  |  | Datum: | 1. 11. 2024
| Zadavatel: |  |  |  |  | IČ:
|  | VŠB-TUO, Ostrava-Poruba |  |  |  | DIČ:
| Uchazeč: |  |  |  |  | IČ: | Vyplň údaj
|  | Vyplň údaj |  |  |  | DIČ: | Vyplň údaj
| Projektant: |  |  |  |  | IČ:
|  | Energy Benefit Centre a.s., Ostrava |  |  |  | DIČ:
| Zpracovatel: |  |  |  |  | IČ:
|  | Ing. Richard Karas |  |  |  | DIČ:
Poznámka:
| Cena bez DPH | [5 empty] | 0
|  |  | Základ daně |  |  | Sazba daně | Výše daně
| DPH | základní | 0 |  |  | 21% | 0
|  | snížená | 0 |  |  | 12% | 0
|  | zákl. přenesená | 0 |  |  | 21% | 0
|  | sníž. přenesená | 0 |  |  | 12% | 0
|  | nulová | 0 |  |  | 0% | 0
| Cena s DPH |  |  | v | CZK |  | 0
REKAPITULACE ČLENĚNÍ SOUPISU PRACÍ
Stavba:
Budova CPIT TL4 v areálu VŠB-TUO
Objekt:
SO 01 - Budova VŠB TUO CPIT TL4
Soupis:
D.1.4 - Technika prostředí staveb
Úroveň 3:
D.1.4.2 - Vytápění
Místo: |  |  | 17. listopadu 2172/15, Ostrava-Poruba |  |  | Datum: | 1. 11. 2024
Zadavatel: |  |  | VŠB-TUO, Ostrava-Poruba |  |  | Projektant: | Energy Benefit Centre a.s., Ostrava
Uchazeč: |  |  | Vyplň údaj |  |  | Zpracovatel: | Ing. Richard Karas
Kód dílu - Popis | [6 empty] | Cena celkem [CZK]
Náklady stavby celkem | [6 empty] | 0 | [11 empty] | -1
| VYT - Vytápění | [5 empty] | 0
| D1 - Podlahové vytápění | [5 empty] | 0
| D2 - Otopná tělesa | [5 empty] | 0
| D3 - Potrubí | [5 empty] | 0
| D4 - Tepelná izolace | [5 empty] | 0
| D22 - Armatury | [5 empty] | 0
| D5 - Potrubí - zdroj tepla | [5 empty] | 0
| D6 - Tepelná izolace - zdroj tepla | [5 empty] | 0
| D7 - Zařízení | [5 empty] | 0
| D8 - Oběhová čerpadla | [5 empty] | 0
| D9 - Regulační uzly VZT a dveřní clony | [5 empty] | 0
| D10 - Ostatní | [5 empty] | 0
| CHL - Chlazení | [5 empty] | 0
| D11 - Potrubí - vodní chlazení | [5 empty] | 0
| D12 - Tepelná izolace | [5 empty] | 0
| D13 - Tvarovky potrubí | [5 empty] | 0
| D14 - Armatury | [5 empty] | 0
| D15 - Zařízení - vodní chlazení | [5 empty] | 0
| D16 - Strojovna - vodní chlazení | [5 empty] | 0
| D17 - Oběhová čerpadla | [5 empty] | 0
| D18 - Zařízení - klimatizační jednotky | [5 empty] | 0
| D19 - Příslušenství - klimatizační jednotky | [5 empty] | 0
| D20 - Zařízení - VZT chlazení | [5 empty] | 0
| D21 - Ostatní | [5 empty] | 0
SOUPIS PRACÍ
Stavba:
Budova CPIT TL4 v areálu VŠB-TUO
Objekt:
SO 01 - Budova VŠB TUO CPIT TL4
Soupis:
D.1.4 - Technika prostředí staveb
Úroveň 3:
D.1.4.2 - Vytápění
Místo: |  |  | 17. listopadu 2172/15, Ostrava-Poruba |  |  | Datum: | 1. 11. 2024
Zadavatel: |  |  | VŠB-TUO, Ostrava-Poruba |  |  | Projektant: | Energy Benefit Centre a.s., Ostrava
Uchazeč: |  |  | Vyplň údaj |  |  | Zpracovatel: | Ing. Richard Karas
PČ | Typ | Kód | Popis | MJ | Množství | J.cena [CZK] | Cena celkem [CZK] | Cenová soustava |  | DPH | J. Nh [h] | Nh celkem [h] | J. hmotnost [t] | Hmotnost celkem [t] | J. suť [t] | Suť Celkem [t]
Náklady soupisu celkem | [6 empty] | 0 |  |  |  |  | 0 |  | 0 |  | 0 |  | D | -1 | [7 empty] | 0
| D | VYT | Vytápění |  |  |  | 0 |  |  |  |  | 0 |  | 0 |  | 0 | 1 | D | 0 | ROZPOCET | [6 empty] | 0
| D | D1 | Podlahové vytápění |  |  |  | 0 |  |  |  |  | 0 |  | 0 |  | 0 | 1 | D | 1 | ROZPOCET | [6 empty] | 0
1 | K | 1 | Trubka pro podlahové vytápění z PE-Xa, 17x2,0 (bal. 500 m) | bal | 8 |  | 0 |  |  | základní |  | 0 | 0 | 0 | 0 | 0 | 16 | K | 2 | ROZPOCET | 0 | 0 | 0 | 0 | 0 | 1 | 0 | 16 | 4
2 | K | 2 | Trubka pro podlahové vytápění z PE-Xa, 20x2,0 (bal. 120 m) | bal | 14 |  | 0 |  |  | základní |  | 0 | 0 | 0 | 0 | 0 | 16 | K | 2 | ROZPOCET | 0 | 0 | 0 | 0 | 0 | 1 | 0 | 16 | 6
3 | K | 3 | Nerezový rozdělovač sběrač podlahového vytápění, 5 okruhů, regulace průtoku 0-6 l/min | ks | 3 |  | 0 |  |  | základní |  | 0 | 0 | 0 | 0 | 0 | 16 | K | 2 | ROZPOCET | 0 | 0 | 0 | 0 | 0 | 1 | 0 | 16 | 8
4 | K | 4 | Nerezový rozdělovač sběrač podlahového vytápění, 6 okruhů, regulace průtoku 0-6 l/min | ks | 1 |  | 0 |  |  | základní |  | 0 | 0 | 0 | 0 | 0 | 16 | K | 2 | ROZPOCET | 0 | 0 | 0 | 0 | 0 | 1 | 0 | 16 | 10
5 | K | 5 | Nerezový rozdělovač sběrač podlahového vytápění, 7 okruhů, regulace průtoku 0-6 l/min | ks | 5 |  | 0 |  |  | základní |  | 0 | 0 | 0 | 0 | 0 | 16 | K | 2 | ROZPOCET | 0 | 0 | 0 | 0 | 0 | 1 | 0 | 16 | 12
6 | K | 6 | Nerezový rozdělovač sběrač podlahového vytápění, 11 okruhů, regulace průtoku 0-6 l/min | ks | 1 |  | 0 |  |  | základní |  | 0 | 0 | 0 | 0 | 0 | 16 | K | 2 | ROZPOCET | 0 | 0 | 0 | 0 | 0 | 1 | 0 | 16 | 14
7 | K | 7 | Vyvažovací ventil bez vypouštění DN 20, průtok 5,7 m3/h, PN 20 | ks | 1 |  | 0 |  |  | základní |  | 0 | 0 | 0 | 0 | 0 | 16 | K | 2 | ROZPOCET | 0 | 0 | 0 | 0 | 0 | 1 | 0 | 16 | 16
8 | K | 8 | Vyvažovací ventil bez vypouštění DN 25, průtok 8,7 m3/h, PN 20 | ks | 1 |  | 0 |  |  | základní |  | 0 | 0 | 0 | 0 | 0 | 16 | K | 2 | ROZPOCET | 0 | 0 | 0 | 0 | 0 | 1 | 0 | 16 | 18
9 | K | 9 | Vyvažovací ventil bez vypouštění DN 32, průtok 14,2 m3/h, PN 20 | ks | 1 |  | 0 |  |  | základní |  | 0 | 0 | 0 | 0 | 0 | 16 | K | 2 | ROZPOCET | 0 | 0 | 0 | 0 | 0 | 1 | 0 | 16 | 20
10 | K | 10 | Ochranná trubka pro trubku 16x2,0/17x2,0 (bal. 50 m) | bal | 4 |  | 0 |  |  | základní |  | 0 | 0 | 0 | 0 | 0 | 16 | K | 2 | ROZPOCET | 0 | 0 | 0 | 0 | 0 | 1 | 0 | 16 | 22
11 | K | 11 | Ochranná trubka pro trubku 20 x 2,0 (bal. 50 m) | bal | 2 |  | 0 |  |  | základní |  | 0 | 0 | 0 | 0 | 0 | 16 | K | 2 | ROZPOCET | 0 | 0 | 0 | 0 | 0 | 1 | 0 | 16 | 24
12 | K | 12 | Skříňka rozdělovače pod omítku, rozdělovač 5-8 okruhů | ks | 9 |  | 0 |  |  | základní |  | 0 | 0 | 0 | 0 | 0 | 16 | K | 2 | ROZPOCET | 0 | 0 | 0 | 0 | 0 | 1 | 0 | 16 | 26
13 | K | 13 | Skříňka rozdělovače pod omítku, rozdělovač 9-12 okruhů | ks | 1 |  | 0 |  |  | základní |  | 0 | 0 | 0 | 0 | 0 | 16 | K | 2 | ROZPOCET | 0 | 0 | 0 | 0 | 0 | 1 | 0 | 16 | 28
14 | K | 14 | Dilatační profil (d. 1,2 m) | ks | 90 |  | 0 |  |  | základní |  | 0 | 0 | 0 | 0 | 0 | 16 | K | 2 | ROZPOCET | 0 | 0 | 0 | 0 | 0 | 1 | 0 | 16 | 30
15 | K | 15 | Systémová fólie s rastrem pod podlahové vytápění (role 1,5x50 m) | bal | 24 |  | 0 |  |  | základní |  | 0 | 0 | 0 | 0 | 0 | 16 | K | 2 | ROZPOCET | 0 | 0 | 0 | 0 | 0 | 1 | 0 | 16 | 32
16 | K | 16 | Prostorový termostat s teplotním a vlhkostním čidlem, bus-kabel, barva bílá | ks | 44 |  | 0 |  |  | základní |  | 0 | 0 | 0 | 0 | 0 | 16 | K | 2 | ROZPOCET | 0 | 0 | 0 | 0 | 0 | 1 | 0 | 16 | 34
17 | K | 17 | Rozvaděč pro regulaci 24 V, bus, barva bílá | ks | 10 |  | 0 |  |  | základní |  | 0 | 0 | 0 | 0 | 0 | 16 | K | 2 | ROZPOCET | 0 | 0 | 0 | 0 | 0 | 1 | 0 | 16 | 36
18 | K | 18 | Transformátor pro rozvaděč regulace, 24 V, barva bílá | ks | 10 |  | 0 |  |  | základní |  | 0 | 0 | 0 | 0 | 0 | 16 | K | 2 | ROZPOCET | 0 | 0 | 0 | 0 | 0 | 1 | 0 | 16 | 38
19 | K | 19 | Okrajová dilatační páska PE s fólií 8/150mm (1bal.=7x25 m) | bal | 7 |  | 0 |  |  | základní |  | 0 | 0 | 0 | 0 | 0 | 16 | K | 2 | ROZPOCET | 0 | 0 | 0 | 0 | 0 | 1 | 0 | 16 | 40
20 | K | 20 | Plastifikátor P (bal. 10 kg) | bal | 36 |  | 0 |  |  | základní |  | 0 | 0 | 0 | 0 | 0 | 16 | K | 2 | ROZPOCET | 0 | 0 | 0 | 0 | 0 | 1 | 0 | 16 | 42
21 | K | 21 | Podlahová spona k montáži podlahového vytáopění pro potrubí o průměru 15-20 mm (bal. 250 ks) | ks | 13 |  | 0 |  |  | základní |  | 0 | 0 | 0 | 0 | 0 | 16 | K | 2 | ROZPOCET | 0 | 0 | 0 | 0 | 0 | 1 | 0 | 16 | 44
22 | K | 22 | Termický servopohon pro ovládání ventilů na vratném potrubí rozdělovače, 24 V | ks | 68 |  | 0 |  |  | základní |  | 0 | 0 | 0 | 0 | 0 | 16 | K | 2 | ROZPOCET | 0 | 0 | 0 | 0 | 0 | 1 | 0 | 16 | 46
23 | K | 23 | Fixační oblouk 90°, 16/17 | ks | 110 |  | 0 |  |  | základní |  | 0 | 0 | 0 | 0 | 0 | 16 | K | 2 | ROZPOCET | 0 | 0 | 0 | 0 | 0 | 1 | 0 | 16 | 48
24 | K | 24 | Fixační oblouk 90°, 20 | ks | 32 |  | 0 |  |  | základní |  | 0 | 0 | 0 | 0 | 0 | 16 | K | 2 | ROZPOCET | 0 | 0 | 0 | 0 | 0 | 1 | 0 | 16 | 50
25 | K | 25 | Svěrné šroubení 17 x 2,0 | ks | 107 |  | 0 |  |  | základní |  | 0 | 0 | 0 | 0 | 0 | 16 | K | 2 | ROZPOCET | 0 | 0 | 0 | 0 | 0 | 1 | 0 | 16 | 52
26 | K | 26 | Svěrné šroubení 20 x 2,0 | ks | 31 |  | 0 |  |  | základní |  | 0 | 0 | 0 | 0 | 0 | 16 | K | 2 | ROZPOCET | 0 | 0 | 0 | 0 | 0 | 1 | 0 | 16 | 54
27 | K | 27 | Sada přímých kulových kohoutů G1" k rozdělovači červený, modrý s převlečnou maticí a těsněním | bal | 11 |  | 0 |  |  | základní |  | 0 | 0 | 0 | 0 | 0 | 16 | K | 2 | ROZPOCET | 0 | 0 | 0 | 0 | 0 | 1 | 0 | 16 | 56
| D | D2 | Otopná tělesa |  |  |  | 0 |  |  |  |  | 0 |  | 0 |  | 0 | 1 | D | 1 | ROZPOCET | [6 empty] | 0
28 | K | 28 | Deskové otopné těleso typ 22, délka 500 mm, výška 600 mm | ks | 2 |  | 0 |  |  | základní |  | 0 | 0 | 0 | 0 | 0 | 16 | K | 2 | ROZPOCET | 0 | 0 | 0 | 0 | 0 | 1 | 0 | 16 | 58
29 | K | 29 | Deskové otopné těleso typ 22, délka 800 mm, výška 600 mm | ks | 1 |  | 0 |  |  | základní |  | 0 | 0 | 0 | 0 | 0 | 16 | K | 2 | ROZPOCET | 0 | 0 | 0 | 0 | 0 | 1 | 0 | 16 | 60
30 | K | 30 | Přechodka s měkkým těsněním G 3/4" DN 15 | ks | 6 |  | 0 |  |  | základní |  | 0 | 0 | 0 | 0 | 0 | 16 | K | 2 | ROZPOCET | 0 | 0 | 0 | 0 | 0 | 1 | 0 | 16 | 62
31 | K | 31 | Radiátorové šroubení přímé 1/2" uzavíratelné s vypouštěním | ks | 3 |  | 0 |  |  | základní |  | 0 | 0 | 0 | 0 | 0 | 16 | K | 2 | ROZPOCET | 0 | 0 | 0 | 0 | 0 | 1 | 0 | 16 | 64
32 | K | 32 | Termostatický ventil přímý 1/2", bez přednastavení | ks | 3 |  | 0 |  |  | základní |  | 0 | 0 | 0 | 0 | 0 | 16 | K | 2 | ROZPOCET | 0 | 0 | 0 | 0 | 0 | 1 | 0 | 16 | 66
| D | D3 | Potrubí |  |  |  | 0 |  |  |  |  | 0 |  | 0 |  | 0 | 1 | D | 1 | ROZPOCET | [6 empty] | 0
33 | K | 33 | Měděné potrubí 15x1,0, délka 5 m | ks | 6 |  | 0 |  |  | základní |  | 0 | 0 | 0 | 0 | 0 | 16 | K | 2 | ROZPOCET | 0 | 0 | 0 | 0 | 0 | 1 | 0 | 16 | 68
34 | K | 34 | Měděné potrubí 28x1,0, délka 5 m | ks | 29 |  | 0 |  |  | základní |  | 0 | 0 | 0 | 0 | 0 | 16 | K | 2 | ROZPOCET | 0 | 0 | 0 | 0 | 0 | 1 | 0 | 16 | 70
35 | K | 35 | Měděné potrubí 35x1,5, délka 5 m | ks | 7 |  | 0 |  |  | základní |  | 0 | 0 | 0 | 0 | 0 | 16 | K | 2 | ROZPOCET | 0 | 0 | 0 | 0 | 0 | 1 | 0 | 16 | 72
36 | K | 36 | Měděné potrubí 42x1,5, délka 5 m | ks | 19 |  | 0 |  |  | základní |  | 0 | 0 | 0 | 0 | 0 | 16 | K | 2 | ROZPOCET | 0 | 0 | 0 | 0 | 0 | 1 | 0 | 16 | 74
37 | K | 37 | Měděné potrubí 54x2,0, délka 5 m | ks | 8 |  | 0 |  |  | základní |  | 0 | 0 | 0 | 0 | 0 | 16 | K | 2 | ROZPOCET | 0 | 0 | 0 | 0 | 0 | 1 | 0 | 16 | 76
38 | K | 38 | Měděné potrubí 64x2,0, délka 5 m | ks | 4 |  | 0 |  |  | základní |  | 0 | 0 | 0 | 0 | 0 | 16 | K | 2 | ROZPOCET | 0 | 0 | 0 | 0 | 0 | 1 | 0 | 16 | 78
39 | K | 39 | Měděné potrubí 76,1x2, délka 5m | ks | 2 |  | 0 |  |  | základní |  | 0 | 0 | 0 | 0 | 0 | 16 | K | 2 | ROZPOCET | 0 | 0 | 0 | 0 | 0 | 1 | 0 | 16 | 80
40 | K | 40 | Koleno 90° Cu 15x1,0, vnitřní-vnitřní | ks | 15 |  | 0 |  |  | základní |  | 0 | 0 | 0 | 0 | 0 | 16 | K | 2 | ROZPOCET | 0 | 0 | 0 | 0 | 0 | 1 | 0 | 16 | 82
41 | K | 41 | Koleno 90° Cu 28x1,0, vnitřní-vnitřní | ks | 36 |  | 0 |  |  | základní |  | 0 | 0 | 0 | 0 | 0 | 16 | K | 2 | ROZPOCET | 0 | 0 | 0 | 0 | 0 | 1 | 0 | 16 | 84
42 | K | 42 | Koleno 90° Cu 35x1,5, vnitřní-vnitřní | ks | 33 |  | 0 |  |  | základní |  | 0 | 0 | 0 | 0 | 0 | 16 | K | 2 | ROZPOCET | 0 | 0 | 0 | 0 | 0 | 1 | 0 | 16 | 86
43 | K | 43 | Koleno 90° Cu 42x1,5, vnitřní-vnitřní | ks | 20 |  | 0 |  |  | základní |  | 0 | 0 | 0 | 0 | 0 | 16 | K | 2 | ROZPOCET | 0 | 0 | 0 | 0 | 0 | 1 | 0 | 16 | 88
44 | K | 44 | Koleno 90° Cu 54x2,0, vnitřní-vnitřní | ks | 10 |  | 0 |  |  | základní |  | 0 | 0 | 0 | 0 | 0 | 16 | K | 2 | ROZPOCET | 0 | 0 | 0 | 0 | 0 | 1 | 0 | 16 | 90
45 | K | 45 | Koleno 90° Cu 64x2,0, vnitřní-vnitřní | ks | 4 |  | 0 |  |  | základní |  | 0 | 0 | 0 | 0 | 0 | 16 | K | 2 | ROZPOCET | 0 | 0 | 0 | 0 | 0 | 1 | 0 | 16 | 92
46 | K | 46 | Koleno 90° Cu 76x2,0, vnitřní-vnitřní | ks | 2 |  | 0 |  |  | základní |  | 0 | 0 | 0 | 0 | 0 | 16 | K | 2 | ROZPOCET | 0 | 0 | 0 | 0 | 0 | 1 | 0 | 16 | 94
47 | K | 47 | T-kus Cu 15x1,0, vnitřní-vnitřní | ks | 3 |  | 0 |  |  | základní |  | 0 | 0 | 0 | 0 | 0 | 16 | K | 2 | ROZPOCET | 0 | 0 | 0 | 0 | 0 | 1 | 0 | 16 | 96
48 | K | 48 | T-kus Cu 28x1,0, vnitřní-vnitřní | ks | 7 |  | 0 |  |  | základní |  | 0 | 0 | 0 | 0 | 0 | 16 | K | 2 | ROZPOCET | 0 | 0 | 0 | 0 | 0 | 1 | 0 | 16 | 98
49 | K | 49 | T-kus Cu 35x1,5, vnitřní-vnitřní | ks | 6 |  | 0 |  |  | základní |  | 0 | 0 | 0 | 0 | 0 | 16 | K | 2 | ROZPOCET | 0 | 0 | 0 | 0 | 0 | 1 | 0 | 16 | 100
50 | K | 50 | T-kus Cu 54x2,0, vnitřní-vnitřní | ks | 8 |  | 0 |  |  | základní |  | 0 | 0 | 0 | 0 | 0 | 16 | K | 2 | ROZPOCET | 0 | 0 | 0 | 0 | 0 | 1 | 0 | 16 | 102
51 | K | 51 | T-kus Cu 64x2,0, vnitřní-vnitřní | ks | 2 |  | 0 |  |  | základní |  | 0 | 0 | 0 | 0 | 0 | 16 | K | 2 | ROZPOCET | 0 | 0 | 0 | 0 | 0 | 1 | 0 | 16 | 104
52 | K | 52 | T-kus Cu 76x2,0, vnitřní-vnitřní | ks | 2 |  | 0 |  |  | základní |  | 0 | 0 | 0 | 0 | 0 | 16 | K | 2 | ROZPOCET | 0 | 0 | 0 | 0 | 0 | 1 | 0 | 16 | 106
53 | K | 53 | Redukce Cu 28x1,0 / 15x1,0 | ks | 5 |  | 0 |  |  | základní |  | 0 | 0 | 0 | 0 | 0 | 16 | K | 2 | ROZPOCET | 0 | 0 | 0 | 0 | 0 | 1 | 0 | 16 | 108
54 | K | 54 | Redukce Cu 35x1,5 / 28x1,0 | ks | 3 |  | 0 |  |  | základní |  | 0 | 0 | 0 | 0 | 0 | 16 | K | 2 | ROZPOCET | 0 | 0 | 0 | 0 | 0 | 1 | 0 | 16 | 110
55 | K | 55 | Redukce Cu 42x1,5 / 35x1,5 | ks | 3 |  | 0 |  |  | základní |  | 0 | 0 | 0 | 0 | 0 | 16 | K | 2 | ROZPOCET | 0 | 0 | 0 | 0 | 0 | 1 | 0 | 16 | 112
56 | K | 56 | Redukce Cu 42x1,5 / 28x1,0 | ks | 5 |  | 0 |  |  | základní |  | 0 | 0 | 0 | 0 | 0 | 16 | K | 2 | ROZPOCET | 0 | 0 | 0 | 0 | 0 | 1 | 0 | 16 | 114
57 | K | 57 | Redukce Cu 54x2,0 / 35x1,5 | ks | 8 |  | 0 |  |  | základní |  | 0 | 0 | 0 | 0 | 0 | 16 | K | 2 | ROZPOCET | 0 | 0 | 0 | 0 | 0 | 1 | 0 | 16 | 116
58 | K | 58 | Redukce Cu 64x2,0 / 42x1,5 | ks | 2 |  | 0 |  |  | základní |  | 0 | 0 | 0 | 0 | 0 | 16 | K | 2 | ROZPOCET | 0 | 0 | 0 | 0 | 0 | 1 | 0 | 16 | 118
59 | K | 59 | Redukce Cu 64x2,0 / 54x2,0 | ks | 2 |  | 0 |  |  | základní |  | 0 | 0 | 0 | 0 | 0 | 16 | K | 2 | ROZPOCET | 0 | 0 | 0 | 0 | 0 | 1 | 0 | 16 | 120
60 | K | 60 | Redukce Cu 76x2,0 / 54x2,0 | ks | 2 |  | 0 |  |  | základní |  | 0 | 0 | 0 | 0 | 0 | 16 | K | 2 | ROZPOCET | 0 | 0 | 0 | 0 | 0 | 1 | 0 | 16 | 122
61 | K | 61 | Redukce Cu 76x2,0 / 64x2,0 | ks | 2 |  | 0 |  |  | základní |  | 0 | 0 | 0 | 0 | 0 | 16 | K | 2 | ROZPOCET | 0 | 0 | 0 | 0 | 0 | 1 | 0 | 16 | 124
| D | D4 | Tepelná izolace |  |  |  | 0 |  |  |  |  | 0 |  | 0 |  | 0 | 1 | D | 1 | ROZPOCET | [6 empty] | 0
62 | K | 62 | Tepelná izolace potrubí z pěnového polyethylenu s uzavřenou buněčnou strukturou 18/6 (d. 2 m) | ks | 149 |  | 0 |  |  | základní |  | 0 | 0 | 0 | 0 | 0 | 16 | K | 2 | ROZPOCET | 0 | 0 | 0 | 0 | 0 | 1 | 0 | 16 | 126
63 | K | 63 | Tepelná izolace potrubí z pěnového polyethylenu s uzavřenou buněčnou strukturou 18/9 (d. 2 m) | ks | 26 |  | 0 |  |  | základní |  | 0 | 0 | 0 | 0 | 0 | 16 | K | 2 | ROZPOCET | 0 | 0 | 0 | 0 | 0 | 1 | 0 | 16 | 128
64 | K | 64 | Tepelná izolace potrubí z pěnového polyethylenu s uzavřenou buněčnou strukturou 20/6 (d. 2 m) | ks | 37 |  | 0 |  |  | základní |  | 0 | 0 | 0 | 0 | 0 | 16 | K | 2 | ROZPOCET | 0 | 0 | 0 | 0 | 0 | 1 | 0 | 16 | 130
65 | K | 65 | Tepelná izolace potrubí Cu 15x1,0 z minerální vlny tl. 25 mm, kašírované AL-folií (d. 1,2 m) | ks | 25 |  | 0 |  |  | základní |  | 0 | 0 | 0 | 0 | 0 | 16 | K | 2 | ROZPOCET | 0 | 0 | 0 | 0 | 0 | 1 | 0 | 16 | 132
66 | K | 66 | Tepelná izolace potrubí Cu 28x1,0 z minerální vlny tl. 40 mm, kašírované AL-folií (d. 1,2 m) | ks | 116 |  | 0 |  |  | základní |  | 0 | 0 | 0 | 0 | 0 | 16 | K | 2 | ROZPOCET | 0 | 0 | 0 | 0 | 0 | 1 | 0 | 16 | 134
67 | K | 67 | Tepelná izolace potrubí Cu 35x1,5 z minerální vlny tl. 40 mm, kašírované AL-folií (d. 1,2 m) | ks | 30 |  | 0 |  |  | základní |  | 0 | 0 | 0 | 0 | 0 | 16 | K | 2 | ROZPOCET | 0 | 0 | 0 | 0 | 0 | 1 | 0 | 16 | 136
68 | K | 68 | Tepelná izolace potrubí Cu 42x1,5 z minerální vlny tl. 25 mm, kašírované AL-folií (d. 1,2 m) | ks | 79 |  | 0 |  |  | základní |  | 0 | 0 | 0 | 0 | 0 | 16 | K | 2 | ROZPOCET | 0 | 0 | 0 | 0 | 0 | 1 | 0 | 16 | 138
69 | K | 69 | Tepelná izolace potrubí Cu 54x2,0 z minerální vlny tl. 40 mm, kašírované AL-folií (d. 1,2 m) | ks | 30 |  | 0 |  |  | základní |  | 0 | 0 | 0 | 0 | 0 | 16 | K | 2 | ROZPOCET | 0 | 0 | 0 | 0 | 0 | 1 | 0 | 16 | 140
70 | K | 70 | Tepelná izolace potrubí Cu 64x2,0 z minerální vlny tl. 40 mm, kašírované AL-folií (d. 1,2 m) | ks | 13 |  | 0 |  |  | základní |  | 0 | 0 | 0 | 0 | 0 | 16 | K | 2 | ROZPOCET | 0 | 0 | 0 | 0 | 0 | 1 | 0 | 16 | 142
71 | K | 71 | Tepelná izolace potrubí Cu 76,1x2,0 z minerální vlny tl. 50 mm, kašírované AL-folií (d. 1,2 m) | ks | 8 |  | 0 |  |  | základní |  | 0 | 0 | 0 | 0 | 0 | 16 | K | 2 | ROZPOCET | 0 | 0 | 0 | 0 | 0 | 1 | 0 | 16 | 144
| D | D22 | Armatury |  |  |  | 0 |  |  |  |  | 0 |  | 0 |  | 0 | 1 | D | 1 | ROZPOCET | [6 empty] | 0
72 | K | 72 | Kulový kohout DN 25, pákový | ks | 8 |  | 0 |  |  | základní |  | 0 | 0 | 0 | 0 | 0 | 16 | K | 2 | ROZPOCET | 0 | 0 | 0 | 0 | 0 | 1 | 0 | 16 | 146
73 | K | 73 | Kulový kohout DN 40, pákový | ks | 4 |  | 0 |  |  | základní |  | 0 | 0 | 0 | 0 | 0 | 16 | K | 2 | ROZPOCET | 0 | 0 | 0 | 0 | 0 | 1 | 0 | 16 | 148
74 | K | 74 | Kulový kohout DN 65, přírubový, pákový | ks | 15 |  | 0 |  |  | základní |  | 0 | 0 | 0 | 0 | 0 | 16 | K | 2 | ROZPOCET | 0 | 0 | 0 | 0 | 0 | 1 | 0 | 16 | 150
75 | K | 75 | Zpětná klapka DN 25 | ks | 1 |  | 0 |  |  | základní |  | 0 | 0 | 0 | 0 | 0 | 16 | K | 2 | ROZPOCET | 0 | 0 | 0 | 0 | 0 | 1 | 0 | 16 | 152
76 | K | 76 | Zpětná klapka DN 40 | ks | 1 |  | 0 |  |  | základní |  | 0 | 0 | 0 | 0 | 0 | 16 | K | 2 | ROZPOCET | 0 | 0 | 0 | 0 | 0 | 1 | 0 | 16 | 154
77 | K | 77 | Zpětná klapka DN 65, mezipřírubová | ks | 3 |  | 0 |  |  | základní |  | 0 | 0 | 0 | 0 | 0 | 16 | K | 2 | ROZPOCET | 0 | 0 | 0 | 0 | 0 | 1 | 0 | 16 | 156
78 | K | 78 | Vypouštěcí kulový kohout DN15 | ks | 12 |  | 0 |  |  | základní |  | 0 | 0 | 0 | 0 | 0 | 16 | K | 2 | ROZPOCET | 0 | 0 | 0 | 0 | 0 | 1 | 0 | 16 | 158
79 | K | 79 | Filtr mosazný šikmý DN 25 | ks | 1 |  | 0 |  |  | základní |  | 0 | 0 | 0 | 0 | 0 | 16 | K | 2 | ROZPOCET | 0 | 0 | 0 | 0 | 0 | 1 | 0 | 16 | 160
80 | K | 80 | Filtr mosazný šikmý DN 40 | ks | 1 |  | 0 |  |  | základní |  | 0 | 0 | 0 | 0 | 0 | 16 | K | 2 | ROZPOCET | 0 | 0 | 0 | 0 | 0 | 1 | 0 | 16 | 162
81 | K | 81 | Filtr DN 65, přírubový | ks | 2 |  | 0 |  |  | základní |  | 0 | 0 | 0 | 0 | 0 | 16 | K | 2 | ROZPOCET | 0 | 0 | 0 | 0 | 0 | 1 | 0 | 16 | 164
82 | K | 82 | Pojistný ventil DN 15, otevírací tlak 2,5 bar | ks | 1 |  | 0 |  |  | základní |  | 0 | 0 | 0 | 0 | 0 | 16 | K | 2 | ROZPOCET | 0 | 0 | 0 | 0 | 0 | 1 | 0 | 16 | 166
83 | K | 83 | Automatický odvzdušňovací ventil DN 15 | ks | 4 |  | 0 |  |  | základní |  | 0 | 0 | 0 | 0 | 0 | 16 | K | 2 | ROZPOCET | 0 | 0 | 0 | 0 | 0 | 1 | 0 | 16 | 168
84 | K | 84 | Automatický odvzdušňovací ventil na podlahové vytápění | ks | 4 |  | 0 |  |  | základní |  | 0 | 0 | 0 | 0 | 0 | 16 | K | 2 | ROZPOCET | 0 | 0 | 0 | 0 | 0 | 1 | 0 | 16 | 170
85 | K | 85 | Vyvažovací ventil bez vypouštění DN 25, průtok 8,7 m3/h, PN 20 | ks | 1 |  | 0 |  |  | základní |  | 0 | 0 | 0 | 0 | 0 | 16 | K | 2 | ROZPOCET | 0 | 0 | 0 | 0 | 0 | 1 | 0 | 16 | 172
86 | K | 86 | Vyvažovací ventil bez vypouštění DN 40, průtok 19,2 m3/h, PN 20 | ks | 1 |  | 0 |  |  | základní |  | 0 | 0 | 0 | 0 | 0 | 16 | K | 2 | ROZPOCET | 0 | 0 | 0 | 0 | 0 | 1 | 0 | 16 | 174
87 | K | 87 | Vyvažovací ventil přírubový bez vypouštění DN 65, průtok 85 m3/h, PN 20 | ks | 1 |  | 0 |  |  | základní |  | 0 | 0 | 0 | 0 | 0 | 16 | K | 2 | ROZPOCET | 0 | 0 | 0 | 0 | 0 | 1 | 0 | 16 | 176
88 | K | 88 | TRV2 - Trojcestný přepínací ventil DN 25 se servopohonem (dodávka MaR), kvs 10 m3/h | ks | 1 |  | 0 |  |  | základní |  | 0 | 0 | 0 | 0 | 0 | 16 | K | 2 | ROZPOCET | 0 | 0 | 0 | 0 | 0 | 1 | 0 | 16 | 178
89 | K | 89 | TRV3 - Trojcestný směšovací ventil DN 25 se servopohonem (dodávka MaR), kvs 6,3 m3/h | ks | 1 |  | 0 |  |  | základní |  | 0 | 0 | 0 | 0 | 0 | 16 | K | 2 | ROZPOCET | 0 | 0 | 0 | 0 | 0 | 1 | 0 | 16 | 180
90 | K | 90 | TRV1, TRV4 - Trojcestný přepínací ventil DN 40 se servopohonem (dodávka MaR), kvs 25 m3/h | ks | 2 |  | 0 |  |  | základní |  | 0 | 0 | 0 | 0 | 0 | 16 | K | 2 | ROZPOCET | 0 | 0 | 0 | 0 | 0 | 1 | 0 | 16 | 182
91 | K | 91 | RV1 - Dvoucestný přepínací ventil DN25 se servopohonem (dodávka MaR) | ks | 1 |  | 0 |  |  | základní |  | 0 | 0 | 0 | 0 | 0 | 16 | K | 2 | ROZPOCET | 0 | 0 | 0 | 0 | 0 | 1 | 0 | 16 | 184
92 | K | 92 | Teploměr s mosaznou jímkou d. 100 mm, 1/2" | ks | 2 |  | 0 |  |  | základní |  | 0 | 0 | 0 | 0 | 0 | 16 | K | 2 | ROZPOCET | 0 | 0 | 0 | 0 | 0 | 1 | 0 | 16 | 186
93 | K | 93 | Příložné teplotní čidlo | ks | 13 |  | 0 |  |  | základní |  | 0 | 0 | 0 | 0 | 0 | 16 | K | 2 | ROZPOCET | 0 | 0 | 0 | 0 | 0 | 1 | 0 | 16 | 188
94 | K | 94 | Manometr, průměr těla 100 mm, rozsah 0-2,5 bar | ks | 1 |  | 0 |  |  | základní |  | 0 | 0 | 0 | 0 | 0 | 16 | K | 2 | ROZPOCET | 0 | 0 | 0 | 0 | 0 | 1 | 0 | 16 | 190
95 | K | 95 | Automatický nezámrzný ventil DN40 | ks | 2 |  | 0 |  |  | základní |  | 0 | 0 | 0 | 0 | 0 | 16 | K | 2 | ROZPOCET | 0 | 0 | 0 | 0 | 0 | 1 | 0 | 16 | 192
| D | D5 | Potrubí - zdroj tepla |  |  |  | 0 |  |  |  |  | 0 |  | 0 |  | 0 | 1 | D | 1 | ROZPOCET | [6 empty] | 0
96 | K | 96 | Potrubí PE-Xa 75x6,8 s kyslíkovou difúzní bariérou a vnějším PE-HD pláštěm | m | 31 |  | 0 |  |  | základní |  | 0 | 0 | 0 | 0 | 0 | 16 | K | 2 | ROZPOCET | 0 | 0 | 0 | 0 | 0 | 1 | 0 | 16 | 194
97 | K | 97 | Mosazný přechod 75x6,8 se šroubením | ks | 6 |  | 0 |  |  | základní |  | 0 | 0 | 0 | 0 | 0 | 16 | K | 2 | ROZPOCET | 0 | 0 | 0 | 0 | 0 | 1 | 0 | 16 | 196
98 | K | 98 | Mosazná redukce 2 1/2" M - 1 1/2" F | ks | 4 |  | 0 |  |  | základní |  | 0 | 0 | 0 | 0 | 0 | 16 | K | 2 | ROZPOCET | 0 | 0 | 0 | 0 | 0 | 1 | 0 | 16 | 198
99 | K | 99 | Mosazná redukce 2 1/2" M - 2" F | ks | 2 |  | 0 |  |  | základní |  | 0 | 0 | 0 | 0 | 0 | 16 | K | 2 | ROZPOCET | 0 | 0 | 0 | 0 | 0 | 1 | 0 | 16 | 200
100 | K | 100 | Měděné potrubí 28x1,0, délka 5 m | ks | 2 |  | 0 |  |  | základní |  | 0 | 0 | 0 | 0 | 0 | 16 | K | 2 | ROZPOCET | 0 | 0 | 0 | 0 | 0 | 1 | 0 | 16 | 202
101 | K | 101 | Měděné potrubí 64x2,0, délka 5 m | ks | 4 |  | 0 |  |  | základní |  | 0 | 0 | 0 | 0 | 0 | 16 | K | 2 | ROZPOCET | 0 | 0 | 0 | 0 | 0 | 1 | 0 | 16 | 204
102 | K | 102 | Redukce Cu 35x1,5 / 28x1,0 | ks | 4 |  | 0 |  |  | základní |  | 0 | 0 | 0 | 0 | 0 | 16 | K | 2 | ROZPOCET | 0 | 0 | 0 | 0 | 0 | 1 | 0 | 16 | 206
103 | K | 103 | Redukce Cu 64x2,0 / 35x1,5 | ks | 4 |  | 0 |  |  | základní |  | 0 | 0 | 0 | 0 | 0 | 16 | K | 2 | ROZPOCET | 0 | 0 | 0 | 0 | 0 | 1 | 0 | 16 | 208
104 | K | 104 | T-kus Cu 28x1,0, vnitřní-vnitřní | ks | 2 |  | 0 |  |  | základní |  | 0 | 0 | 0 | 0 | 0 | 16 | K | 2 | ROZPOCET | 0 | 0 | 0 | 0 | 0 | 1 | 0 | 16 | 210
105 | K | 105 | T-kus Cu 64x2,0, vnitřní-vnitřní | ks | 2 |  | 0 |  |  | základní |  | 0 | 0 | 0 | 0 | 0 | 16 | K | 2 | ROZPOCET | 0 | 0 | 0 | 0 | 0 | 1 | 0 | 16 | 212
106 | K | 106 | Koleno 90° Cu 28x1,0, vnitřní-vnitřní | ks | 5 |  | 0 |  |  | základní |  | 0 | 0 | 0 | 0 | 0 | 16 | K | 2 | ROZPOCET | 0 | 0 | 0 | 0 | 0 | 1 | 0 | 16 | 214
107 | K | 107 | Koleno 90° Cu 64x2,0, vnitřní-vnitřní | ks | 6 |  | 0 |  |  | základní |  | 0 | 0 | 0 | 0 | 0 | 16 | K | 2 | ROZPOCET | 0 | 0 | 0 | 0 | 0 | 1 | 0 | 16 | 216
| D | D6 | Tepelná izolace - zdroj tepla |  |  |  | 0 |  |  |  |  | 0 |  | 0 |  | 0 | 1 | D | 1 | ROZPOCET | [6 empty] | 0
108 | K | 108 | Tepelně izolační pás na bázi syntetického kaučuku, pro potrubí vytápění a chlazení, samolepící, tl. 40 mm (4m2) | ks | 2 |  | 0 |  |  | základní |  | 0 | 0 | 0 | 0 | 0 | 16 | K | 2 | ROZPOCET | 0 | 0 | 0 | 0 | 0 | 1 | 0 | 16 | 218
109 | K | 109 | Tepelně izolační pás na bázi syntetického kaučuku, pro potrubí vytápění a chlazení, samolepící, tl. 32 mm (6m2) | ks | 1 |  | 0 |  |  | základní |  | 0 | 0 | 0 | 0 | 0 | 16 | K | 2 | ROZPOCET | 0 | 0 | 0 | 0 | 0 | 1 | 0 | 16 | 220
110 | K | 110 | Tepelně izolační pás na bázi syntetického kaučuku, pro zařízení strojovny, tl. 50 mm (4m2) | ks | 2 |  | 0 |  |  | základní |  | 0 | 0 | 0 | 0 | 0 | 16 | K | 2 | ROZPOCET | 0 | 0 | 0 | 0 | 0 | 1 | 0 | 16 | 222
| D | D7 | Zařízení |  |  |  | 0 |  |  |  |  | 0 |  | 0 |  | 0 | 1 | D | 1 | ROZPOCET | [6 empty] | 0
111 | K | 111 | 1 - Tepelné čerpadlo vzduch/voda typu split o výkonu 58,01 kW a COP 4,20 pro A2/W35 (45,2 kW pro A-10/W35); SCOP pro mírné klima a podlahové vytápění 5,15; hl.ak.výk.58 dB(A) pro venkovní jednotku dle EN12102 ; max. teplota sekundár 62°C; provozní rozsah -25 až +45°C; frekvenčně řízený kompresor; volitelně chlazení 55,94 kW a EER 4,21 pro A35/W18; venkovní jednotka (ŠxHxV) 2953 x 1135 x 1506 mm; 455 kg, vnitřní jednotka (ŠxHxV) 913x1203x1700 mm; 380 kg | ks | 1 |  | 0 |  |  | základní |  | 0 | 0 | 0 | 0 | 0 | 16 | K | 2 | ROZPOCET | 0 | 0 | 0 | 0 | 0 | 1 | 0 | 16 | 224
112 | K | 112 | 3 - Elektrokotel s výkonem 30-60 kW, výkon: 59,4 kW, účinnost: 99 %, 4 výkonové stupně: 15, 30, 45, 60, rozměry (ŠxVxH): 615x852x332 mm, hmotnost: 48 kg, příkon: 80 A, síťové napětí: 3x400/230 V, max. provozní tlak: 2,5 bar | ks | 1 |  | 0 |  |  | základní |  | 0 | 0 | 0 | 0 | 0 | 16 | K | 2 | ROZPOCET | 0 | 0 | 0 | 0 | 0 | 1 | 0 | 16 | 226
113 | K | 113 | 4 - Expanzní nádoba, objem: 200 l, max. využitelný objem: 180 l, max. dovolený provozní tlak: 6 bar, průměr: 634 mm, max. výška: 758 mm, hmotnost: 23,8 kg | ks | 1 |  | 0 |  |  | základní |  | 0 | 0 | 0 | 0 | 0 | 16 | K | 2 | ROZPOCET | 0 | 0 | 0 | 0 | 0 | 1 | 0 | 16 | 228
114 | K | 114 | Uzavírací ventil se zajištěním 1" pro tlakové expanzní nádoby | ks | 1 |  | 0 |  |  | základní |  | 0 | 0 | 0 | 0 | 0 | 16 | K | 2 | ROZPOCET | 0 | 0 | 0 | 0 | 0 | 1 | 0 | 16 | 230
115 | K | 115 | 5 - Zásobník pro nepřímý ohřev teplé vody, objem: 208 l, průměr: 584 mm, výška: 1355 mm, hmotnost: 102 kg, provozní přetlak: 10 bar, plocha výměníku: 2 m2 | ks | 1 |  | 0 |  |  | základní |  | 0 | 0 | 0 | 0 | 0 | 16 | K | 2 | ROZPOCET | 0 | 0 | 0 | 0 | 0 | 1 | 0 | 16 | 232
116 | K | 116 | Topná vložka do zásobníku pro ohřev teplé vody | ks | 1 |  | 0 |  |  | základní |  | 0 | 0 | 0 | 0 | 0 | 16 | K | 2 | ROZPOCET | 0 | 0 | 0 | 0 | 0 | 1 | 0 | 16 | 234
117 | K | 117 | 6 - Akumulační nádoba, objem: 750 l, průměr: 750 mm (bez TI), výška: 1900 mm (bez TI), hmotnost: 120 kg (bez TI), provozní teplota: 0-95 °C, provozní tlak: 3 bar, vnější povrch: protikorozní ochranný nástřik, vnitřní povrch: surová ocel | ks | 1 |  | 0 |  |  | základní |  | 0 | 0 | 0 | 0 | 0 | 16 | K | 2 | ROZPOCET | 0 | 0 | 0 | 0 | 0 | 1 | 0 | 16 | 236
118 | K | 118 | 7 - Kombinovaný rozdělovač sběrač, modul 120, PN 6, Tmax=105 °C, délka 1750 mm, hmotnost 68,52 kg, uchycení na konzolích 2ks | ks | 1 |  | 0 |  |  | základní |  | 0 | 0 | 0 | 0 | 0 | 16 | K | 2 | ROZPOCET | 0 | 0 | 0 | 0 | 0 | 1 | 0 | 16 | 238
119 | K | 119 | 8 - Armatura pro přímé připojení doplňovacích zařízení, s uzavíracími kulovými kohouty, systémový oddělovač s integrovaným filtrem, vodoměr s výstupem impulzů | ks | 1 |  | 0 |  |  | základní |  | 0 | 0 | 0 | 0 | 0 | 16 | K | 2 | ROZPOCET | 0 | 0 | 0 | 0 | 0 | 1 | 0 | 16 | 240
120 | K | 120 | 9 - Polypropylenové pouzdro s mosaznými přípojkami pro patrony k úpravě vody s omezovačem průtoku a uzavíracím kulovým kohoutem s kohoutem pro odběr vzorků | ks | 1 |  | 0 |  |  | základní |  | 0 | 0 | 0 | 0 | 0 | 16 | K | 2 | ROZPOCET | 0 | 0 | 0 | 0 | 0 | 1 | 0 | 16 | 242
121 | K | 121 | 9 - Demineralizační patrona pro úpravu doplňující vody | ks | 1 |  | 0 |  |  | základní |  | 0 | 0 | 0 | 0 | 0 | 16 | K | 2 | ROZPOCET | 0 | 0 | 0 | 0 | 0 | 1 | 0 | 16 | 244
122 | K | 122 | 10 - Odplyňovací zařízení pro soustavy do objemu 6 m3 | ks | 1 |  | 0 |  |  | základní |  | 0 | 0 | 0 | 0 | 0 | 16 | K | 2 | ROZPOCET | 0 | 0 | 0 | 0 | 0 | 1 | 0 | 16 | 246
| D | D8 | Oběhová čerpadla |  |  |  | 0 |  |  |  |  | 0 |  | 0 |  | 0 | 1 | D | 1 | ROZPOCET | [6 empty] | 0
123 | K | 123 | OČ1 - Oběhové čerpadlo pro topnou a studenou vodu, max. čerpací výkon 27,6 m3/h, max. dopravní výška 14 m, PN 10, provozní teplotní rozsah média -10 až +90 °C, DN 40, 1f, 230 V, 50 Hz, max. příkon 570 W | ks | 1 |  | 0 |  |  | základní |  | 0 | 0 | 0 | 0 | 0 | 16 | K | 2 | ROZPOCET | 0 | 0 | 0 | 0 | 0 | 1 | 0 | 16 | 248
124 | K | 124 | OČ5 - Oběhové čerpadlo pro topnou vodu, max. čerpací výkon 10 m3/h, max. dopravní výška 6 m, PN 10, provozní teplotní rozsah média -10 až +110 °C, DN 40, 1f, 230 V, 50 Hz, max. příkon 185 W | ks | 1 |  | 0 |  |  | základní |  | 0 | 0 | 0 | 0 | 0 | 16 | K | 2 | ROZPOCET | 0 | 0 | 0 | 0 | 0 | 1 | 0 | 16 | 250
125 | K | 125 | OČ3 - Oběhové čerpadlo pro topnou vodu, max. čerpací výkon 1,5 m3/h, max. dopravní výška 4 m, PN 10, provozní teplotní rozsah média 2 až +110 °C, DN 25, 1f, 230 V, 50 Hz, napájecí vstup 18 W | ks | 1 |  | 0 |  |  | základní |  | 0 | 0 | 0 | 0 | 0 | 16 | K | 2 | ROZPOCET | 0 | 0 | 0 | 0 | 0 | 1 | 0 | 16 | 252
126 | K | 126 | OČ4 - Oběhové čerpadlo pro topnou vodu, max. čerpací výkon 1,5 m3/h, max. dopravní výška 4 m, PN 10, provozní teplotní rozsah média 2 až +110 °C, DN 25, 1f, 230 V, 50 Hz, napájecí vstup 18 W | ks | 1 |  | 0 |  |  | základní |  | 0 | 0 | 0 | 0 | 0 | 16 | K | 2 | ROZPOCET | 0 | 0 | 0 | 0 | 0 | 1 | 0 | 16 | 254
| D | D9 | Regulační uzly VZT a dveřní clony |  |  |  | 0 |  |  |  |  | 0 |  | 0 |  | 0 | 1 | D | 1 | ROZPOCET | [6 empty] | 0
127 | K | 127 | Kulový kohout DN 15, pákový | ks | 2 |  | 0 |  |  | základní |  | 0 | 0 | 0 | 0 | 0 | 16 | K | 2 | ROZPOCET | 0 | 0 | 0 | 0 | 0 | 1 | 0 | 16 | 256
128 | K | 128 | Kulový kohout DN 20, pákový | ks | 4 |  | 0 |  |  | základní |  | 0 | 0 | 0 | 0 | 0 | 16 | K | 2 | ROZPOCET | 0 | 0 | 0 | 0 | 0 | 1 | 0 | 16 | 258
129 | K | 129 | Kulový kohout DN 25, pákový | ks | 2 |  | 0 |  |  | základní |  | 0 | 0 | 0 | 0 | 0 | 16 | K | 2 | ROZPOCET | 0 | 0 | 0 | 0 | 0 | 1 | 0 | 16 | 260
130 | K | 130 | Zpětná klapka DN 15 | ks | 1 |  | 0 |  |  | základní |  | 0 | 0 | 0 | 0 | 0 | 16 | K | 2 | ROZPOCET | 0 | 0 | 0 | 0 | 0 | 1 | 0 | 16 | 262
131 | K | 131 | Zpětná klapka DN 25 | ks | 1 |  | 0 |  |  | základní |  | 0 | 0 | 0 | 0 | 0 | 16 | K | 2 | ROZPOCET | 0 | 0 | 0 | 0 | 0 | 1 | 0 | 16 | 264
132 | K | 132 | Vypouštěcí kulový kohout DN15 | ks | 2 |  | 0 |  |  | základní |  | 0 | 0 | 0 | 0 | 0 | 16 | K | 2 | ROZPOCET | 0 | 0 | 0 | 0 | 0 | 1 | 0 | 16 | 266
133 | K | 133 | Filtr mosazný šikmý DN 15 | ks | 1 |  | 0 |  |  | základní |  | 0 | 0 | 0 | 0 | 0 | 16 | K | 2 | ROZPOCET | 0 | 0 | 0 | 0 | 0 | 1 | 0 | 16 | 268
134 | K | 134 | Filtr mosazný šikmý DN 25 | ks | 1 |  | 0 |  |  | základní |  | 0 | 0 | 0 | 0 | 0 | 16 | K | 2 | ROZPOCET | 0 | 0 | 0 | 0 | 0 | 1 | 0 | 16 | 270
135 | K | 135 | TRV6 - Trojcestný směšovací ventil DN 15 se servopohonem (dodávka MaR), kvs 0,63 m3/h | ks | 1 |  | 0 |  |  | základní |  | 0 | 0 | 0 | 0 | 0 | 16 | K | 2 | ROZPOCET | 0 | 0 | 0 | 0 | 0 | 1 | 0 | 16 | 272
136 | K | 136 | TRV5 - Trojcestný směšovací ventil DN 20 se servopohonem (dodávka MaR), kvs 2,5 m3/h | ks | 1 |  | 0 |  |  | základní |  | 0 | 0 | 0 | 0 | 0 | 16 | K | 2 | ROZPOCET | 0 | 0 | 0 | 0 | 0 | 1 | 0 | 16 | 274
137 | K | 137 | RV2 - Tlakově nezávislý regulační ventil DN20 se servopohonem (dodávka MaR), tlak. diference 0,15-4 bar, PN 16, rozsah průtoku 0,2-0,975 m3/h, pro teploty -10 až +90 °C | ks | 2 |  | 0 |  |  | základní |  | 0 | 0 | 0 | 0 | 0 | 16 | K | 2 | ROZPOCET | 0 | 0 | 0 | 0 | 0 | 1 | 0 | 16 | 276
138 | K | 138 | Teploměr, průměr těla 100 mm, rozsah 0-120 °C, s mosaznou jímkou | ks | 4 |  | 0 |  |  | základní |  | 0 | 0 | 0 | 0 | 0 | 16 | K | 2 | ROZPOCET | 0 | 0 | 0 | 0 | 0 | 1 | 0 | 16 | 278
139 | K | 139 | OČ6 - Oběhové čerpadlo pro topnou vodu, max. čerpací výkon 2,9 m3/h, max. dopravní výška 4,2 m, PN 10, provozní teplotní rozsah média -10 až +110 °C, DN 15, 1f, 230 V, 50 Hz, max. příkon 15 W | ks | 1 |  | 0 |  |  | základní |  | 0 | 0 | 0 | 0 | 0 | 16 | K | 2 | ROZPOCET | 0 | 0 | 0 | 0 | 0 | 1 | 0 | 16 | 280
140 | K | 140 | OČ7 - Oběhové čerpadlo pro topnou vodu, max. čerpací výkon 2,9 m3/h, max. dopravní výška 4,2 m, PN 10, provozní teplotní rozsah média -10 až +110 °C, DN 15, 1f, 230 V, 50 Hz, max. příkon 15 W | ks | 1 |  | 0 |  |  | základní |  | 0 | 0 | 0 | 0 | 0 | 16 | K | 2 | ROZPOCET | 0 | 0 | 0 | 0 | 0 | 1 | 0 | 16 | 282
| D | D10 | Ostatní |  |  |  | 0 |  |  |  |  | 0 |  | 0 |  | 0 | 1 | D | 1 | ROZPOCET | [6 empty] | 0
141 | K | 141 | Topná a tlaková zkouška dle ČSN 060310 | ks | 1 |  | 0 |  |  | základní |  | 0 | 0 | 0 | 0 | 0 | 16 | K | 2 | ROZPOCET | 0 | 0 | 0 | 0 | 0 | 1 | 0 | 16 | 284
142 | K | 142 | Propláchnutí systému | ks | 1 |  | 0 |  |  | základní |  | 0 | 0 | 0 | 0 | 0 | 16 | K | 2 | ROZPOCET | 0 | 0 | 0 | 0 | 0 | 1 | 0 | 16 | 286
143 | K | 143 | Napuštění systému vodou o předepsaných parametrech a odvzdušnění systému | ks | 3 |  | 0 |  |  | základní |  | 0 | 0 | 0 | 0 | 0 | 16 | K | 2 | ROZPOCET | 0 | 0 | 0 | 0 | 0 | 1 | 0 | 16 | 288
144 | K | 144 | Nastavení provozních parametrů zdroje tepla(ekvitermní křivky, pracovní bod oběhových čerpadel apod.) během zkušebního provozu, včetně dopravy osob | ks | 1 |  | 0 |  |  | základní |  | 0 | 0 | 0 | 0 | 0 | 16 | K | 2 | ROZPOCET | 0 | 0 | 0 | 0 | 0 | 1 | 0 | 16 | 290
145 | K | 145 | Zaškolení obsluhy | ks | 1 |  | 0 |  |  | základní |  | 0 | 0 | 0 | 0 | 0 | 16 | K | 2 | ROZPOCET | 0 | 0 | 0 | 0 | 0 | 1 | 0 | 16 | 292
146 | K | 146 | Oživení systému | ks | 1 |  | 0 |  |  | základní |  | 0 | 0 | 0 | 0 | 0 | 16 | K | 2 | ROZPOCET | 0 | 0 | 0 | 0 | 0 | 1 | 0 | 16 | 294
| D | CHL | Chlazení |  |  |  | 0 |  |  |  |  | 0 |  | 0 |  | 0 | 1 | D | 0 | ROZPOCET | [6 empty] | 0
| D | D11 | Potrubí - vodní chlazení |  |  |  | 0 |  |  |  |  | 0 |  | 0 |  | 0 | 1 | D | 1 | ROZPOCET | [6 empty] | 0
147 | K | 147 | Měděné potrubí 22x1,0, délka 5 m | ks | 29 |  | 0 |  |  | základní |  | 0 | 0 | 0 | 0 | 0 | 16 | K | 2 | ROZPOCET | 0 | 0 | 0 | 0 | 0 | 1 | 0 | 16 | 296
148 | K | 148 | Měděné potrubí 28x1,0, délka 5 m | ks | 26 |  | 0 |  |  | základní |  | 0 | 0 | 0 | 0 | 0 | 16 | K | 2 | ROZPOCET | 0 | 0 | 0 | 0 | 0 | 1 | 0 | 16 | 298
149 | K | 149 | Měděné potrubí 35x1,5, délka 5 m | ks | 13 |  | 0 |  |  | základní |  | 0 | 0 | 0 | 0 | 0 | 16 | K | 2 | ROZPOCET | 0 | 0 | 0 | 0 | 0 | 1 | 0 | 16 | 300
150 | K | 150 | Měděné potrubí 42x1,5, délka 5 m | ks | 17 |  | 0 |  |  | základní |  | 0 | 0 | 0 | 0 | 0 | 16 | K | 2 | ROZPOCET | 0 | 0 | 0 | 0 | 0 | 1 | 0 | 16 | 302
151 | K | 151 | Měděné potrubí 54x2,0, délka 5 m | ks | 2 |  | 0 |  |  | základní |  | 0 | 0 | 0 | 0 | 0 | 16 | K | 2 | ROZPOCET | 0 | 0 | 0 | 0 | 0 | 1 | 0 | 16 | 304
152 | K | 152 | Měděné potrubí 64x2,0, délka 5 m | ks | 2 |  | 0 |  |  | základní |  | 0 | 0 | 0 | 0 | 0 | 16 | K | 2 | ROZPOCET | 0 | 0 | 0 | 0 | 0 | 1 | 0 | 16 | 306
153 | K | 153 | Měděné potrubí 76,1x2, délka 5m | ks | 10 |  | 0 |  |  | základní |  | 0 | 0 | 0 | 0 | 0 | 16 | K | 2 | ROZPOCET | 0 | 0 | 0 | 0 | 0 | 1 | 0 | 16 | 308
| D | D12 | Tepelná izolace |  |  |  | 0 |  |  |  |  | 0 |  | 0 |  | 0 | 1 | D | 1 | ROZPOCET | [6 empty] | 0
154 | K | 154 | Tepelně izolační pás na bázi syntetického kaučuku, pro potrubí Cu 22x1,0, samolepící, tl. 25 mm (8 m2) | bal | 2 |  | 0 |  |  | základní |  | 0 | 0 | 0 | 0 | 0 | 16 | K | 2 | ROZPOCET | 0 | 0 | 0 | 0 | 0 | 1 | 0 | 16 | 310
155 | K | 155 | Tepelně izolační pás na bázi syntetického kaučuku, pro potrubí Cu 28x1,0, samolepící, tl. 32 mm (6 m2) | bal | 2 |  | 0 |  |  | základní |  | 0 | 0 | 0 | 0 | 0 | 16 | K | 2 | ROZPOCET | 0 | 0 | 0 | 0 | 0 | 1 | 0 | 16 | 312
156 | K | 156 | Tepelně izolační pás na bázi syntetického kaučuku, pro potrubí Cu 35x1,5, samolepící, tl. 50 mm (4 m2) | bal | 2 |  | 0 |  |  | základní |  | 0 | 0 | 0 | 0 | 0 | 16 | K | 2 | ROZPOCET | 0 | 0 | 0 | 0 | 0 | 1 | 0 | 16 | 314
157 | K | 157 | Tepelně izolační pás na bázi syntetického kaučuku, pro potrubí Cu 42x1,5, samolepící, tl. 25 mm (8 m2) | bal | 2 |  | 0 |  |  | základní |  | 0 | 0 | 0 | 0 | 0 | 16 | K | 2 | ROZPOCET | 0 | 0 | 0 | 0 | 0 | 1 | 0 | 16 | 316
158 | K | 158 | Tepelně izolační pás na bázi syntetického kaučuku, pro potrubí Cu 54x2,0, samolepící, tl. 32 mm (6 m2) | bal | 1 |  | 0 |  |  | základní |  | 0 | 0 | 0 | 0 | 0 | 16 | K | 2 | ROZPOCET | 0 | 0 | 0 | 0 | 0 | 1 | 0 | 16 | 318
159 | K | 159 | Tepelně izolační pás na bázi syntetického kaučuku, pro potrubí Cu 64x2,0, samolepící, tl. 40 mm (6 m2) | bal | 1 |  | 0 |  |  | základní |  | 0 | 0 | 0 | 0 | 0 | 16 | K | 2 | ROZPOCET | 0 | 0 | 0 | 0 | 0 | 1 | 0 | 16 | 320
160 | K | 160 | Tepelně izolační pás na bázi syntetického kaučuku, pro potrubí Cu 76x2,0, samolepící, tl. 40 mm (6 m2) | bal | 2 |  | 0 |  |  | základní |  | 0 | 0 | 0 | 0 | 0 | 16 | K | 2 | ROZPOCET | 0 | 0 | 0 | 0 | 0 | 1 | 0 | 16 | 322
| D | D13 | Tvarovky potrubí |  |  |  | 0 |  |  |  |  | 0 |  | 0 |  | 0 | 1 | D | 1 | ROZPOCET | [6 empty] | 0
161 | K | 161 | Koleno 90° Cu 22x1,0, vnitřní-vnitřní | ks | 36 |  | 0 |  |  | základní |  | 0 | 0 | 0 | 0 | 0 | 16 | K | 2 | ROZPOCET | 0 | 0 | 0 | 0 | 0 | 1 | 0 | 16 | 324
162 | K | 162 | Koleno 90° Cu 28x1,0, vnitřní-vnitřní | ks | 18 |  | 0 |  |  | základní |  | 0 | 0 | 0 | 0 | 0 | 16 | K | 2 | ROZPOCET | 0 | 0 | 0 | 0 | 0 | 1 | 0 | 16 | 326
163 | K | 163 | Koleno 90° Cu 35x1,5, vnitřní-vnitřní | ks | 5 |  | 0 |  |  | základní |  | 0 | 0 | 0 | 0 | 0 | 16 | K | 2 | ROZPOCET | 0 | 0 | 0 | 0 | 0 | 1 | 0 | 16 | 328
164 | K | 164 | Koleno 90° Cu 42x1,5, vnitřní-vnitřní | ks | 9 |  | 0 |  |  | základní |  | 0 | 0 | 0 | 0 | 0 | 16 | K | 2 | ROZPOCET | 0 | 0 | 0 | 0 | 0 | 1 | 0 | 16 | 330
165 | K | 165 | Koleno 90° Cu 54x2,0, vnitřní-vnitřní | ks | 2 |  | 0 |  |  | základní |  | 0 | 0 | 0 | 0 | 0 | 16 | K | 2 | ROZPOCET | 0 | 0 | 0 | 0 | 0 | 1 | 0 | 16 | 332
166 | K | 166 | Koleno 90° Cu 76x2,0, vnitřní-vnitřní | ks | 10 |  | 0 |  |  | základní |  | 0 | 0 | 0 | 0 | 0 | 16 | K | 2 | ROZPOCET | 0 | 0 | 0 | 0 | 0 | 1 | 0 | 16 | 334
167 | K | 167 | T-kus Cu 28x1,0, vnitřní-vnitřní | ks | 11 |  | 0 |  |  | základní |  | 0 | 0 | 0 | 0 | 0 | 16 | K | 2 | ROZPOCET | 0 | 0 | 0 | 0 | 0 | 1 | 0 | 16 | 336
168 | K | 168 | T-kus Cu 35x1,5, vnitřní-vnitřní | ks | 18 |  | 0 |  |  | základní |  | 0 | 0 | 0 | 0 | 0 | 16 | K | 2 | ROZPOCET | 0 | 0 | 0 | 0 | 0 | 1 | 0 | 16 | 338
169 | K | 169 | T-kus Cu 42x1,5, vnitřní-vnitřní | ks | 14 |  | 0 |  |  | základní |  | 0 | 0 | 0 | 0 | 0 | 16 | K | 2 | ROZPOCET | 0 | 0 | 0 | 0 | 0 | 1 | 0 | 16 | 340
170 | K | 170 | T-kus Cu 64x2,0, vnitřní-vnitřní | ks | 4 |  | 0 |  |  | základní |  | 0 | 0 | 0 | 0 | 0 | 16 | K | 2 | ROZPOCET | 0 | 0 | 0 | 0 | 0 | 1 | 0 | 16 | 342
171 | K | 171 | T-kus Cu 76x2,0, vnitřní-vnitřní | ks | 4 |  | 0 |  |  | základní |  | 0 | 0 | 0 | 0 | 0 | 16 | K | 2 | ROZPOCET | 0 | 0 | 0 | 0 | 0 | 1 | 0 | 16 | 344
172 | K | 172 | Redukce Cu 28x1,0 / 22x1,0 | ks | 22 |  | 0 |  |  | základní |  | 0 | 0 | 0 | 0 | 0 | 16 | K | 2 | ROZPOCET | 0 | 0 | 0 | 0 | 0 | 1 | 0 | 16 | 346
173 | K | 173 | Redukce Cu 35x1,5 / 22x1,0 | ks | 14 |  | 0 |  |  | základní |  | 0 | 0 | 0 | 0 | 0 | 16 | K | 2 | ROZPOCET | 0 | 0 | 0 | 0 | 0 | 1 | 0 | 16 | 348
174 | K | 174 | Redukce Cu 35x1,5 / 28x1,0 | ks | 20 |  | 0 |  |  | základní |  | 0 | 0 | 0 | 0 | 0 | 16 | K | 2 | ROZPOCET | 0 | 0 | 0 | 0 | 0 | 1 | 0 | 16 | 350
175 | K | 175 | Redukce Cu 42x1,5 / 22x1,0 | ks | 5 |  | 0 |  |  | základní |  | 0 | 0 | 0 | 0 | 0 | 16 | K | 2 | ROZPOCET | 0 | 0 | 0 | 0 | 0 | 1 | 0 | 16 | 352
176 | K | 176 | Redukce Cu 42x1,5 / 35x1,5 | ks | 9 |  | 0 |  |  | základní |  | 0 | 0 | 0 | 0 | 0 | 16 | K | 2 | ROZPOCET | 0 | 0 | 0 | 0 | 0 | 1 | 0 | 16 | 354
177 | K | 177 | Redukce Cu 42x1,5 / 28x1,0 | ks | 11 |  | 0 |  |  | základní |  | 0 | 0 | 0 | 0 | 0 | 16 | K | 2 | ROZPOCET | 0 | 0 | 0 | 0 | 0 | 1 | 0 | 16 | 356
178 | K | 178 | Redukce Cu 54x2,0 / 35x1,5 | ks | 2 |  | 0 |  |  | základní |  | 0 | 0 | 0 | 0 | 0 | 16 | K | 2 | ROZPOCET | 0 | 0 | 0 | 0 | 0 | 1 | 0 | 16 | 358
179 | K | 179 | Redukce Cu 54x2,0 / 42x1,5 | ks | 2 |  | 0 |  |  | základní |  | 0 | 0 | 0 | 0 | 0 | 16 | K | 2 | ROZPOCET | 0 | 0 | 0 | 0 | 0 | 1 | 0 | 16 | 360
180 | K | 180 | Redukce Cu 64x2,0 / 35x1,5 | ks | 2 |  | 0 |  |  | základní |  | 0 | 0 | 0 | 0 | 0 | 16 | K | 2 | ROZPOCET | 0 | 0 | 0 | 0 | 0 | 1 | 0 | 16 | 362
181 | K | 181 | Redukce Cu 64x2,0 / 42x1,5 | ks | 6 |  | 0 |  |  | základní |  | 0 | 0 | 0 | 0 | 0 | 16 | K | 2 | ROZPOCET | 0 | 0 | 0 | 0 | 0 | 1 | 0 | 16 | 364
182 | K | 182 | Redukce Cu 64x2,0 / 54x2,0 | ks | 2 |  | 0 |  |  | základní |  | 0 | 0 | 0 | 0 | 0 | 16 | K | 2 | ROZPOCET | 0 | 0 | 0 | 0 | 0 | 1 | 0 | 16 | 366
183 | K | 183 | Redukce Cu 76x2,0 / 64x2,0 | ks | 6 |  | 0 |  |  | základní |  | 0 | 0 | 0 | 0 | 0 | 16 | K | 2 | ROZPOCET | 0 | 0 | 0 | 0 | 0 | 1 | 0 | 16 | 368
| D | D14 | Armatury |  |  |  | 0 |  |  |  |  | 0 |  | 0 |  | 0 | 1 | D | 1 | ROZPOCET | [6 empty] | 0
184 | K | 184 | Kulový kohout DN 15, pákový | ks | 48 |  | 0 |  |  | základní |  | 0 | 0 | 0 | 0 | 0 | 16 | K | 2 | ROZPOCET | 0 | 0 | 0 | 0 | 0 | 1 | 0 | 16 | 370
185 | K | 185 | Kulový kohout DN 20, pákový | ks | 6 |  | 0 |  |  | základní |  | 0 | 0 | 0 | 0 | 0 | 16 | K | 2 | ROZPOCET | 0 | 0 | 0 | 0 | 0 | 1 | 0 | 16 | 372
186 | K | 186 | RV3, RV4 - Tlakově nezávislý regulační ventil DN15 se servopohonem (dodávka MaR), tlak. diference 0,15-4 bar, PN 16, rozsah průtoku 0,09-0,48 m3/h, pro teploty -10 až +90 °C | ks | 24 |  | 0 |  |  | základní |  | 0 | 0 | 0 | 0 | 0 | 16 | K | 2 | ROZPOCET | 0 | 0 | 0 | 0 | 0 | 1 | 0 | 16 | 374
187 | K | 187 | RV5 - Tlakově nezávislý regulační ventil DN20 se servopohonem (dodávka MaR), tlak. diference 0,15-4 bar, PN 16, rozsah průtoku 0,2-0,975 m3/h, pro teploty -10 až +90 °C | ks | 3 |  | 0 |  |  | základní |  | 0 | 0 | 0 | 0 | 0 | 16 | K | 2 | ROZPOCET | 0 | 0 | 0 | 0 | 0 | 1 | 0 | 16 | 376
| D | D15 | Zařízení - vodní chlazení |  |  |  | 0 |  |  |  |  | 0 |  | 0 |  | 0 | 1 | D | 1 | ROZPOCET | [6 empty] | 0
188 | K | 188 | FCU.01 - Kazetová fancoil jednotka, dvoutrubkové provedení pro chlazení, Qchl=1,65 kW, spád chlazení 7/12 °C, P=12 W, 1f, 230V, 50Hz, 0,37 A, rozměry (ŠxVxH): 570x214x570 mm, hm.: 12,9 kg | ks | 17 |  | 0 |  |  | základní |  | 0 | 0 | 0 | 0 | 0 | 16 | K | 2 | ROZPOCET | 0 | 0 | 0 | 0 | 0 | 1 | 0 | 16 | 378
189 | K | 189 | FCU.02 - Kazetová fancoil jednotka, dvoutrubkové provedení pro chlazení, Qchl=2,55 kW, spád chlazení 7/12 °C, P=15 W, 1f, 230V, 50Hz, 0,38 A, rozměry (ŠxVxH): 570x214x570 mm, hm.: 12,9 kg | ks | 8 |  | 0 |  |  | základní |  | 0 | 0 | 0 | 0 | 0 | 16 | K | 2 | ROZPOCET | 0 | 0 | 0 | 0 | 0 | 1 | 0 | 16 | 380
190 | K | 190 | FCU.03 - Kazetová fancoil jednotka, dvoutrubkové provedení pro chlazení, Qchl=3,95 kW, spád chlazení 7/12 °C, P=43 W, 1f, 230V, 50Hz, 0,42 A, rozměry (ŠxVxH): 570x214x570 mm, hm.: 14 kg | ks | 2 |  | 0 |  |  | základní |  | 0 | 0 | 0 | 0 | 0 | 16 | K | 2 | ROZPOCET | 0 | 0 | 0 | 0 | 0 | 1 | 0 | 16 | 382
191 | K | 191 | Dekorativní čelní kryt kazetové fancoil jednotky, rozměry (ŠxVxH): 620x34x620 mm, hm.: 3 kg | ks | 27 |  | 0 |  |  | základní |  | 0 | 0 | 0 | 0 | 0 | 16 | K | 2 | ROZPOCET | 0 | 0 | 0 | 0 | 0 | 1 | 0 | 16 | 384
192 | K | 192 | Kabelový ovladač s 4,3" barevným displejem k ovládání fancoil jednotek, barva bílá | ks | 27 |  | 0 |  |  | základní |  | 0 | 0 | 0 | 0 | 0 | 16 | K | 2 | ROZPOCET | 0 | 0 | 0 | 0 | 0 | 1 | 0 | 16 | 386
| D | D16 | Strojovna - vodní chlazení |  |  |  | 0 |  |  |  |  | 0 |  | 0 |  | 0 | 1 | D | 1 | ROZPOCET | [6 empty] | 0
193 | K | 193 | Kulový kohout DN 65, přírubový, pákový | ks | 4 |  | 0 |  |  | základní |  | 0 | 0 | 0 | 0 | 0 | 16 | K | 2 | ROZPOCET | 0 | 0 | 0 | 0 | 0 | 1 | 0 | 16 | 388
194 | K | 194 | Zpětná klapka DN 65, mezipřírubová | ks | 1 |  | 0 |  |  | základní |  | 0 | 0 | 0 | 0 | 0 | 16 | K | 2 | ROZPOCET | 0 | 0 | 0 | 0 | 0 | 1 | 0 | 16 | 390
195 | K | 195 | Vypouštěcí kulový kohout DN15 | ks | 2 |  | 0 |  |  | základní |  | 0 | 0 | 0 | 0 | 0 | 16 | K | 2 | ROZPOCET | 0 | 0 | 0 | 0 | 0 | 1 | 0 | 16 | 392
196 | K | 196 | Filtr DN 65, přírubový | ks | 1 |  | 0 |  |  | základní |  | 0 | 0 | 0 | 0 | 0 | 16 | K | 2 | ROZPOCET | 0 | 0 | 0 | 0 | 0 | 1 | 0 | 16 | 394
197 | K | 197 | Vyvažovací ventil přírubový bez vypouštění DN 65, průtok 85 m3/h, PN 20 | ks | 1 |  | 0 |  |  | základní |  | 0 | 0 | 0 | 0 | 0 | 16 | K | 2 | ROZPOCET | 0 | 0 | 0 | 0 | 0 | 1 | 0 | 16 | 396
198 | K | 198 | Příložné teplotní čidlo | ks | 1 |  | 0 |  |  | základní |  | 0 | 0 | 0 | 0 | 0 | 16 | K | 2 | ROZPOCET | 0 | 0 | 0 | 0 | 0 | 1 | 0 | 16 | 398
| D | D17 | Oběhová čerpadla |  |  |  | 0 |  |  |  |  | 0 |  | 0 |  | 0 | 1 | D | 1 | ROZPOCET | [6 empty] | 0
199 | K | 199 | OČ2 - Oběhové čerpadlo pro topnou vodu, max. čerpací výkon 19 m3/h, max. dopravní výška 12 m, PN 10, provozní teplotní rozsah média -10 až +110 °C, DN 32, 1f, 230 V, 50 Hz, max. příkon 333 W | ks | 1 |  | 0 |  |  | základní |  | 0 | 0 | 0 | 0 | 0 | 16 | K | 2 | ROZPOCET | 0 | 0 | 0 | 0 | 0 | 1 | 0 | 16 | 400
| D | D18 | Zařízení - klimatizační jednotky |  |  |  | 0 |  |  |  |  | 0 |  | 0 |  | 0 | 1 | D | 1 | ROZPOCET | [6 empty] | 0
200 | K | 200 | CHL.01 - Venkovní kondenzační jednotka komerční multisplit klimatizace s možností napojení na distribuční boxy, pro celoroční provoz, Qchl=12,3 kW, P=2,4 kW, 3f, 400V, 50Hz, 13,42 A, chladivové potrubí 9/19, chladivo R410A, rozměry (ŠxVxH): 950x1380x330 mm, hm.: 87 kg | ks | 1 |  | 0 |  |  | základní |  | 0 | 0 | 0 | 0 | 0 | 16 | K | 2 | ROZPOCET | 0 | 0 | 0 | 0 | 0 | 1 | 0 | 16 | 402
201 | K | 201 | CHL.02 - Venkovní kondenzační jednotka komerční multisplit klimatizace s možností napojení na distribuční boxy, pro celoroční provoz, Qchl=14,1 kW, P=3,1 kW, 3f, 400V, 50Hz, 14,21 A, chladivové potrubí 9/19, chladivo R410A, rozměry (ŠxVxH): 950x1380x330 mm, hm.: 87 kg | ks | 1 |  | 0 |  |  | základní |  | 0 | 0 | 0 | 0 | 0 | 16 | K | 2 | ROZPOCET | 0 | 0 | 0 | 0 | 0 | 1 | 0 | 16 | 404
202 | K | 202 | CHL.01.03, CHL.02.01 - Vnitřní výparníková kazetová jednotka komerční klimatizace, pro celoroční provoz, Qchl=1,5 kW, chladivové potrubí 6/10, chladivo R410A, rozměry (ŠxVxH): 570x214x570 mm, hm.: 14 kg | ks | 5 |  | 0 |  |  | základní |  | 0 | 0 | 0 | 0 | 0 | 16 | K | 2 | ROZPOCET | 0 | 0 | 0 | 0 | 0 | 1 | 0 | 16 | 406
203 | K | 203 | CHL.01.04, CHL.02.01 - Vnitřní výparníková kazetová jednotka komerční klimatizace, pro celoroční provoz, Qchl=2,1 kW, chladivové potrubí 6/10, chladivo R410A, rozměry (ŠxVxH): 570x214x570 mm, hm.: 14 kg | ks | 3 |  | 0 |  |  | základní |  | 0 | 0 | 0 | 0 | 0 | 16 | K | 2 | ROZPOCET | 0 | 0 | 0 | 0 | 0 | 1 | 0 | 16 | 408
204 | K | 204 | CHL.02.03 - Vnitřní výparníková kazetová jednotka komerční klimatizace, pro celoroční provoz, Qchl=3,5 kW, chladivové potrubí 6/10, chladivo R410A, rozměry (ŠxVxH): 570x214x570 mm, hm.: 14 kg | ks | 2 |  | 0 |  |  | základní |  | 0 | 0 | 0 | 0 | 0 | 16 | K | 2 | ROZPOCET | 0 | 0 | 0 | 0 | 0 | 1 | 0 | 16 | 410
205 | K | 205 | CHL.01.01 - Vnitřní výparníková nástěnná jednotka komerční klimatizace, pro celoroční provoz, Qchl=2,1 kW, chladivové potrubí 6/10, chladivo R410A, rozměry (ŠxVxH): 818x316x189 mm, hm.: 8,2 kg | ks | 1 |  | 0 |  |  | základní |  | 0 | 0 | 0 | 0 | 0 | 16 | K | 2 | ROZPOCET | 0 | 0 | 0 | 0 | 0 | 1 | 0 | 16 | 412
206 | K | 206 | CHL.01.02 - Vnitřní výparníková nástěnná jednotka komerční klimatizace, pro celoroční provoz, Qchl=3,5 kW, chladivové potrubí 6/10, chladivo R410A, rozměry (ŠxVxH): 818x316x189 mm, hm.: 8,2 kg | ks | 1 |  | 0 |  |  | základní |  | 0 | 0 | 0 | 0 | 0 | 16 | K | 2 | ROZPOCET | 0 | 0 | 0 | 0 | 0 | 1 | 0 | 16 | 414
| D | D19 | Příslušenství - klimatizační jednotky |  |  |  | 0 |  |  |  |  | 0 |  | 0 |  | 0 | 1 | D | 1 | ROZPOCET | [6 empty] | 0
207 | K | 207 | Dekorativní čelní kryt kazetové fancoil jednotky, rozměry (ŠxVxH): 620x34x620 mm, hm.: 3 kg | ks | 10 |  | 0 |  |  | základní |  | 0 | 0 | 0 | 0 | 0 | 16 | K | 2 | ROZPOCET | 0 | 0 | 0 | 0 | 0 | 1 | 0 | 16 | 416
208 | K | 208 | Kabelový ovladač s 4,3" displejem k ovládání klimatizačních jednotek, barva bílá | ks | 8 |  | 0 |  |  | základní |  | 0 | 0 | 0 | 0 | 0 | 16 | K | 2 | ROZPOCET | 0 | 0 | 0 | 0 | 0 | 1 | 0 | 16 | 418
209 | K | 209 | Měděné chladivové potrubí 9,52/19,05 mm, předizolované (bal. 20 m) | bal | 4 |  | 0 |  |  | základní |  | 0 | 0 | 0 | 0 | 0 | 16 | K | 2 | ROZPOCET | 0 | 0 | 0 | 0 | 0 | 1 | 0 | 16 | 420
210 | K | 210 | Měděné chladivové potrubí 6,35/9,52 mm, předizolované (bal. 20 m) | bal | 7 |  | 0 |  |  | základní |  | 0 | 0 | 0 | 0 | 0 | 16 | K | 2 | ROZPOCET | 0 | 0 | 0 | 0 | 0 | 1 | 0 | 16 | 422
211 | K | 211 | DB - Distribuční box pro multisplitové klimatizační systémy, vstup 9,52/19,05 mm, výstup 3x 6,35/9,52 mm, rozměry (ŠxVxH): 302x143x252, hm.: 4,9 kg | ks | 4 |  | 0 |  |  | základní |  | 0 | 0 | 0 | 0 | 0 | 16 | K | 2 | ROZPOCET | 0 | 0 | 0 | 0 | 0 | 1 | 0 | 16 | 424
212 | K | 212 | Měděný rozbočovač chladivového potrubí k rozdělení větve mezi venkovní jednotkou a distributory, pro 2 distributory, plynové potrubí 19,05 mm, kapalinové potrubí 9,52 mm | ks | 2 |  | 0 |  |  | základní |  | 0 | 0 | 0 | 0 | 0 | 16 | K | 2 | ROZPOCET | 0 | 0 | 0 | 0 | 0 | 1 | 0 | 16 | 426
| D | D20 | Zařízení - VZT chlazení |  |  |  | 0 |  |  |  |  | 0 |  | 0 |  | 0 | 1 | D | 1 | ROZPOCET | [6 empty] | 0
213 | K | 213 | CHL.03 - Venkovní kondenzační komerční split jednotka, Qchl=15 kW, P=4,69 kW, 3f, 400V, 50Hz, 17,3 A, chladivové potrubí 9/16, chladivo R32, rozměry (ŠxVxH): 950x1380x330 mm, hm.: 87,5 kg | ks | 1 |  | 0 |  |  | základní |  | 0 | 0 | 0 | 0 | 0 | 16 | K | 2 | ROZPOCET | 0 | 0 | 0 | 0 | 0 | 1 | 0 | 16 | 428
214 | K | 214 | CHL.04 - Venkovní kondenzační komerční split jednotka, Qchl=9,5 kW, P=2,15 kW, 3f, 400V, 50Hz, 7,9 A, chladivové potrubí 9/16, chladivo R32, rozměry (ŠxVxH): 950x1380x330 mm, hm.: 87,5 kg | ks | 1 |  | 0 |  |  | základní |  | 0 | 0 | 0 | 0 | 0 | 16 | K | 2 | ROZPOCET | 0 | 0 | 0 | 0 | 0 | 1 | 0 | 16 | 430
215 | K | 215 | Gumový antivibrační podstavec pod klimatizaci, rozměry (DxŠxV): 600x120x90 mm, hm.: 2x4 kg, nosnost až 200 kg (2ks) | bal | 4 |  | 0 |  |  | základní |  | 0 | 0 | 0 | 0 | 0 | 16 | K | 2 | ROZPOCET | 0 | 0 | 0 | 0 | 0 | 1 | 0 | 16 | 432
216 | K | 216 | El. deska pro napojení na MaR | ks | 2 |  | 0 |  |  | základní |  | 0 | 0 | 0 | 0 | 0 | 16 | K | 2 | ROZPOCET | 0 | 0 | 0 | 0 | 0 | 1 | 0 | 16 | 434
217 | K | 217 | Řídící box VZT | ks | 2 |  | 0 |  |  | základní |  | 0 | 0 | 0 | 0 | 0 | 16 | K | 2 | ROZPOCET | 0 | 0 | 0 | 0 | 0 | 1 | 0 | 16 | 436
| D | D21 | Ostatní |  |  |  | 0 |  |  |  |  | 0 |  | 0 |  | 0 | 1 | D | 1 | ROZPOCET | [6 empty] | 0
218 | K | 218 | Tlaková zkouška (chladivo) | ks | 1 |  | 0 |  |  | základní |  | 0 | 0 | 0 | 0 | 0 | 16 | K | 2 | ROZPOCET | 0 | 0 | 0 | 0 | 0 | 1 | 0 | 16 | 438
219 | K | 219 | Doplnění chladiva | kg | 3.58 |  | 0 |  |  | základní |  | 0 | 0 | 0 | 0 | 0 | 16 | K | 2 | ROZPOCET | 0 | 0 | 0 | 0 | 0 | 1 | 0 | 16 | 440
220 | K | 220 | Zaškolení obsluhy | ks | 1 |  | 0 |  |  | základní |  | 0 | 0 | 0 | 0 | 0 | 16 | K | 2 | ROZPOCET | 0 | 0 | 0 | 0 | 0 | 1 | 0 | 16 | 442
221 | K | 221 | Přesuny hmot do 3t (potrubí pro FCU a kliamtizační jednotky vč. příslušenství, izolační materiály) | ks | 1 |  | 0 |  |  | základní |  | 0 | 0 | 0 | 0 | 0 | 16 | K | 2 | ROZPOCET | 0 | 0 | 0 | 0 | 0 | 1 | 0 | 16 | 444

## D.1.4.3 - Vzduchotechnika
{221b81ce-fa18-475c-98f8-177816843039}
2
| KRYCÍ LIST SOUPISU PRACÍ | [7 empty] | v --- níže se nacházejí doplnkové a pomocné údaje k sestavám --- v | [8 empty] | False
Stavba:
Budova CPIT TL4 v areálu VŠB-TUO
Objekt:
SO 01 - Budova VŠB TUO CPIT TL4
Soupis:
D.1.4 - Technika prostředí staveb
Úroveň 3:
D.1.4.3 - Vzduchotechnika
| KSO: |  |  |  |  | CC-CZ:
| Místo: |  | 17. listopadu 2172/15, Ostrava-Poruba |  |  | Datum: | 1. 11. 2024
| Zadavatel: |  |  |  |  | IČ:
|  | VŠB-TUO, Ostrava-Poruba |  |  |  | DIČ:
| Uchazeč: |  |  |  |  | IČ: | Vyplň údaj
|  | Vyplň údaj |  |  |  | DIČ: | Vyplň údaj
| Projektant: |  |  |  |  | IČ:
|  | Energy Benefit Centre a.s., Ostrava |  |  |  | DIČ:
| Zpracovatel: |  |  |  |  | IČ: | ---
|  | --- |  |  |  | DIČ:
Poznámka:
Materiály a zpracování budou v souladu s požadavky a v rámci příslušných zákonů a norem EU. Jestliže neexistuje žádná takováto norma, materiály a zpracování budou splňovat požadavky uznávané národní normy, které jsou uvedeny v technické specifikaci. Veškeré použité materiály musí být použity nové a musí mít 1. jakostní třídu, pokud není v projektu požadováno jinak.*********** Pokud projekt obsahuje požadavky nebo odkazy na jednotlivá obchodní jména nebo označení výrobků, výkonů nebo obchodních materiálů, které platí pro určitého podnikatele za příznačné, slouží tyto pro specifikaci jejich funkčních a estetických vlastností. Tyto výrobky a materiály lze nahradit technicky a kvalitativně obdobnými řešeními, avšak s minimálně stejnými technickými parametry, výkony a kvalitou. ******* Standard stavby a použitých materiálů může být stanoven v této projektové dokumentaci formou uvedení názvu výrobku (či výrobce), který příslušný standard reprezentuje. Označení materiálů (je-li uvedeno) tak slouží pouze k určení nejnižších standardů kvality díla. Uchazeč může navrhnout ekvivalentní dodávky a materiály, avšak s minimálně stejnými technickými parametry, výkony a kvalitou. ********** Rozpočet není zpracován v žadné cenové soustavě******* V rozpočtu jsou použity R položky ******** U jednotlivých položek je v ceně zahrnuta dodávka a montáž ******** Veškeré položky ve výkazu jsou uvedeny včetně montážních prací a ostatních výkonů spojených s instalací systému
| Cena bez DPH | [5 empty] | 0
|  |  | Základ daně |  |  | Sazba daně | Výše daně
| DPH | základní | 0 |  |  | 21% | 0
|  | snížená | 0 |  |  | 12% | 0
|  | zákl. přenesená | 0 |  |  | 21% | 0
|  | sníž. přenesená | 0 |  |  | 12% | 0
|  | nulová | 0 |  |  | 0% | 0
| Cena s DPH |  |  | v | CZK |  | 0
REKAPITULACE ČLENĚNÍ SOUPISU PRACÍ
Stavba:
Budova CPIT TL4 v areálu VŠB-TUO
Objekt:
SO 01 - Budova VŠB TUO CPIT TL4
Soupis:
D.1.4 - Technika prostředí staveb
Úroveň 3:
D.1.4.3 - Vzduchotechnika
Místo: |  |  | 17. listopadu 2172/15, Ostrava-Poruba |  |  | Datum: | 1. 11. 2024
Zadavatel: |  |  | VŠB-TUO, Ostrava-Poruba |  |  | Projektant: | Energy Benefit Centre a.s., Ostrava
Uchazeč: |  |  | Vyplň údaj |  |  | Zpracovatel: | ---
Kód dílu - Popis | [6 empty] | Cena celkem [CZK]
Náklady stavby celkem | [6 empty] | 0 | [11 empty] | -1
| 1 - Zař.č.1 – Větrání kanceláří | [5 empty] | 0
| D1 - Montážní materiál | [5 empty] | 0
| 2 - Zař.č.2 – Větrání laboratoří | [5 empty] | 0
| D1 - Montážní materiál | [5 empty] | 0
| 3 - V-01 Větrání hygienických zařízení 1.NP a kuchyňky | [5 empty] | 0
| D1 - Montážní materiál | [5 empty] | 0
| 4 - V-02 Větrání hygienických zařízení středového traktu | [5 empty] | 0
| D1 - Montážní materiál | [5 empty] | 0
| 5 - Ventilátor 03 (V-03)- Větrání úklidu, m.č.: 5.05 | [5 empty] | 0
| D2 - Montážní materiál | [5 empty] | 0
| 6 - Ventilátor 04 (V-04)- Větrání zázemí FVE, m.č.:6.03 | [5 empty] | 0
| D1 - Montážní materiál | [5 empty] | 0
| 7 - Ventilátor 05 (V-05)- Větrání kompresorovny, m.č.: 6.04 | [5 empty] | 0
| D2 - Montážní materiál | [5 empty] | 0
| 8 - Ventilátor 06 (V-06)- Větrání Laboratoř modelování, simulací a testování adas, m.č.:1.11 | [5 empty] | 0
| D1 - Montážní materiál | [5 empty] | 0
| 9 - Ventilátor 07 (V-07)- Větrání CHÚC-A | [5 empty] | 0
| D1 - Montážní materiál | [5 empty] | 0
| 10 - Ventilátor 08 (V-08)- Větrání Lehká laboratoř výkonové elektroniky, m.č.:2.10 | [5 empty] | 0
| D1 - Montážní materiál | [5 empty] | 0
| 11 - Ventilátor 09 (V-09)- Větrání technických místností 1.NP, m.č.:1.04, 1.05 a 1.06 | [5 empty] | 0
| D1 - Montážní materiál | [5 empty] | 0
| 12 - Ventilátor 10 (V-10)- Větrání strojovny VZT, m.č.:6.02 | [5 empty] | 0
| D1 - Montážní materiál | [5 empty] | 0
| 13 - V-11- Větrání výtahové šachty | [5 empty] | 0
| D1 - Montážní materiál | [5 empty] | 0
| 14 - CL-01 Dveřní clona m.č.: 1.11 | [5 empty] | 0
| 15 - V-12 Příprava pro připojení odsávacích boxů ve 4.NP, m.č.: 4.09 | [5 empty] | 0
| D1 - Montážní materiál | [5 empty] | 0
| 16 - V-13 Odsávání dílenského stolu ve 4.NP, m.č.: 4.09 | [5 empty] | 0
| D1 - Montážní materiál | [5 empty] | 0
| 17 - Společné | [5 empty] | 0
SOUPIS PRACÍ
Stavba:
Budova CPIT TL4 v areálu VŠB-TUO
Objekt:
SO 01 - Budova VŠB TUO CPIT TL4
Soupis:
D.1.4 - Technika prostředí staveb
Úroveň 3:
D.1.4.3 - Vzduchotechnika
Místo: |  |  | 17. listopadu 2172/15, Ostrava-Poruba |  |  | Datum: | 1. 11. 2024
Zadavatel: |  |  | VŠB-TUO, Ostrava-Poruba |  |  | Projektant: | Energy Benefit Centre a.s., Ostrava
Uchazeč: |  |  | Vyplň údaj |  |  | Zpracovatel: | ---
PČ | Typ | Kód | Popis | MJ | Množství | J.cena [CZK] | Cena celkem [CZK] | Cenová soustava |  | DPH | J. Nh [h] | Nh celkem [h] | J. hmotnost [t] | Hmotnost celkem [t] | J. suť [t] | Suť Celkem [t]
Náklady soupisu celkem | [6 empty] | 0 |  |  |  |  | 0 |  | 0 |  | 0 |  | D | -1 | [7 empty] | 0
| D | 1 | Zař.č.1 – Větrání kanceláří |  |  |  | 0 |  |  |  |  | 0 |  | 0 |  | 0 | 1 | D | 0 | ROZPOCET | [6 empty] | 0
1 | K | 1.1 | Univerzální větrací jednotka s rekuperací tepla pomocí rotačního rekuperátoru, vodním dohřevem a přímým chlazením vzduchu, min. účinnost rekuperace 84 %, třída filtrace ePM1 55 %(F7) na přívodu a ePM10(M5) 50 % na odvodu vzduchu | ks | 1 |  | 0 |  |  | základní |  | 0 | 0 | 0 | 0 | 0 | 16 | K | 1 | ROZPOCET | 0 | 0 | 0 | 0 | 0 | 1 | 0 | 16 | 2
| P |  | Poznámka k položce: Qv= +3475/ -3475 m3/h, dp=250 Pa, Pel = 4 kW/400 V | [14 empty] | P | 1
2 | K | 1.2 | Pružná manžeta do 70 | ks | 2 |  | 0 |  |  | základní |  | 0 | 0 | 0 | 0 | 0 | 16 | K | 1 | ROZPOCET | 0 | 0 | 0 | 0 | 0 | 1 | 0 | 16 | 4
| P |  | Poznámka k položce: 1000×500 mm | [14 empty] | P | 1
3 | K | 1.3 | Přímý chladič do čtyřhranného potrubí | ks | 1 |  | 0 |  |  | základní |  | 0 | 0 | 0 | 0 | 0 | 16 | K | 1 | ROZPOCET | 0 | 0 | 0 | 0 | 0 | 1 | 0 | 16 | 6
4 | K | 1.4 | Uzavírací klapky | ks | 2 |  | 0 |  |  | základní |  | 0 | 0 | 0 | 0 | 0 | 16 | K | 1 | ROZPOCET | 0 | 0 | 0 | 0 | 0 | 1 | 0 | 16 | 8
| P |  | Poznámka k položce: 1000×500 mm | [14 empty] | P | 1
5 | K | 1.5 | Obloukový tlumič hluku do čtyřhranného potrubí, | ks | 2 |  | 0 |  |  | základní |  | 0 | 0 | 0 | 0 | 0 | 16 | K | 1 | ROZPOCET | 0 | 0 | 0 | 0 | 0 | 1 | 0 | 16 | 10
| P |  | Poznámka k položce: 1000×500 mm | [14 empty] | P | 1
6 | K | 1.6 | Přímý Tlumič hluku do čtyřhranného potrubí, | ks | 2 |  | 0 |  |  | základní |  | 0 | 0 | 0 | 0 | 0 | 16 | K | 1 | ROZPOCET | 0 | 0 | 0 | 0 | 0 | 1 | 0 | 16 | 12
| P |  | Poznámka k položce: 1000×500×1500 mm | [14 empty] | P | 1
7 | K | 1.7 | Požární klapka do čtyřhranného potrubí, včetně termoelektrického spouštěcího čidla a servopohonu ovládaného na 230 V | ks | 1 |  | 0 |  |  | základní |  | 0 | 0 | 0 | 0 | 0 | 16 | K | 1 | ROZPOCET | 0 | 0 | 0 | 0 | 0 | 1 | 0 | 16 | 14
| P |  | Poznámka k položce: 250×250 mm | [14 empty] | P | 1
8 | K | 1.8 | Požární klapka do čtyřhranného potrubí, včetně termoelektrického spouštěcího čidla a servopohonu ovládaného na 230 V | ks | 1 |  | 0 |  |  | základní |  | 0 | 0 | 0 | 0 | 0 | 16 | K | 1 | ROZPOCET | 0 | 0 | 0 | 0 | 0 | 1 | 0 | 16 | 16
| P |  | Poznámka k položce: 250×200 mm | [14 empty] | P | 1
9 | K | 1.9 | Požární klapka do čtyřhranného potrubí, včetně termoelektrického spouštěcího čidla a servopohonu ovládaného na 230 V | ks | 1 |  | 0 |  |  | základní |  | 0 | 0 | 0 | 0 | 0 | 16 | K | 1 | ROZPOCET | 0 | 0 | 0 | 0 | 0 | 1 | 0 | 16 | 18
| P |  | Poznámka k položce: 300×*250 mm | [14 empty] | P | 1
10 | K | 1.10 | Požární klapka do čtyřhranného potrubí, včetně termoelektrického spouštěcího čidla a servopohonu ovládaného na 230 V | ks | 2 |  | 0 |  |  | základní |  | 0 | 0 | 0 | 0 | 0 | 16 | K | 1 | ROZPOCET | 0 | 0 | 0 | 0 | 0 | 1 | 0 | 16 | 20
| P |  | Poznámka k položce: 355×200 mm | [14 empty] | P | 1
11 | K | 1.11 | Požární klapka do čtyřhranného potrubí, včetně termoelektrického spouštěcího čidla a servopohonu ovládaného na 230 V | ks | 1 |  | 0 |  |  | základní |  | 0 | 0 | 0 | 0 | 0 | 16 | K | 1 | ROZPOCET | 0 | 0 | 0 | 0 | 0 | 1 | 0 | 16 | 22
| P |  | Poznámka k položce: 400×125 mm | [14 empty] | P | 1
12 | K | 1.12 | Variabilní regulátor průtoku vzduchu do čtyřhranného potrubí včetně servopohnu na 24V | ks | 1 |  | 0 |  |  | základní |  | 0 | 0 | 0 | 0 | 0 | 16 | K | 1 | ROZPOCET | 0 | 0 | 0 | 0 | 0 | 1 | 0 | 16 | 24
| P |  | Poznámka k položce: 300×150 mm | [14 empty] | P | 1
13 | K | 1.13 | Variabilní regulátor průtoku vzduchu do čtyřhranného potrubí včetně servopohnu na 24V | ks | 4 |  | 0 |  |  | základní |  | 0 | 0 | 0 | 0 | 0 | 16 | K | 1 | ROZPOCET | 0 | 0 | 0 | 0 | 0 | 1 | 0 | 16 | 26
| P |  | Poznámka k položce: 200×200 mm | [14 empty] | P | 1
14 | K | 1.14 | Variabilní regulátor průtoku vzduchu do kruhového potrubí včetně servopohnu na 24V | ks | 48 |  | 0 |  |  | základní |  | 0 | 0 | 0 | 0 | 0 | 16 | K | 1 | ROZPOCET | 0 | 0 | 0 | 0 | 0 | 1 | 0 | 16 | 28
| P |  | Poznámka k položce: Ø125 mm | [14 empty] | P | 1
15 | K | 1.15 | Variabilní regulátor průtoku vzduchu do kruhového potrubí včetně servopohnu na 24V | ks | 1 |  | 0 |  |  | základní |  | 0 | 0 | 0 | 0 | 0 | 16 | K | 1 | ROZPOCET | 0 | 0 | 0 | 0 | 0 | 1 | 0 | 16 | 30
| P |  | Poznámka k položce: Ø250 mm | [14 empty] | P | 1
16 | K | 1.16 | Stropní difuzor pro přívod vzduchu s nastavitelnou čelní deskou, kruhového typu s plenum boxem a regulační klapkou, připojení z boku | ks | 26 |  | 0 |  |  | základní |  | 0 | 0 | 0 | 0 | 0 | 16 | K | 1 | ROZPOCET | 0 | 0 | 0 | 0 | 0 | 1 | 0 | 16 | 32
| P |  | Poznámka k položce: rozměry: 270×360×200 mm, průměr napojení potrubí 125 mm, čelní deska Ø250 mm | [14 empty] | P | 1
17 | K | 1.17 | Výřivý anemostat v provedení s vertikálním napojením na kruhové potrubí, včetně čelní desky, plenum boxu a regulační klapky | ks | 6 |  | 0 |  |  | základní |  | 0 | 0 | 0 | 0 | 0 | 16 | K | 1 | ROZPOCET | 0 | 0 | 0 | 0 | 0 | 1 | 0 | 16 | 34
| P |  | Poznámka k položce: rozměry: 500×370×250 mm, průměr napojení potrubí 200 mm, čelní deska 600×600 mm | [14 empty] | P | 1
18 | K | 1.18 | Stropní difuzor pro odvod vzduchu s nastavitelnou čelní deskou, kruhového typu s plenum boxem a regulační klapkou, připojení z boku | ks | 44 |  | 0 |  |  | základní |  | 0 | 0 | 0 | 0 | 0 | 16 | K | 1 | ROZPOCET | 0 | 0 | 0 | 0 | 0 | 1 | 0 | 16 | 36
| P |  | Poznámka k položce: rozměry: 270×360×200 mm, průměr napojení potrubí 125 mm, čelní deska Ø250 mm | [14 empty] | P | 1
19 | K | 1.19 | Protidešťová pozink žaluzie do čtyřhranného potrubí se sítem proti hrubým nečistotám | ks | 2 |  | 0 |  |  | základní |  | 0 | 0 | 0 | 0 | 0 | 16 | K | 1 | ROZPOCET | 0 | 0 | 0 | 0 | 0 | 1 | 0 | 16 | 38
| P |  | Poznámka k položce: 1000×500 mm | [14 empty] | P | 1
20 | K | 1.20 | Čidlo CO2, instalace na stěnu | ks | 27 |  | 0 |  |  | základní |  | 0 | 0 | 0 | 0 | 0 | 16 | K | 1 | ROZPOCET | 0 | 0 | 0 | 0 | 0 | 1 | 0 | 16 | 40
| P |  | Poznámka k položce: 0-2000 ppm, | [14 empty] | P | 1
21 | K | 1.21 | Ovládací panel v nástěnném provedení | ks | 27 |  | 0 |  |  | základní |  | 0 | 0 | 0 | 0 | 0 | 16 | K | 1 | ROZPOCET | 0 | 0 | 0 | 0 | 0 | 1 | 0 | 16 | 42
| P |  | Poznámka k položce: 18-30 V / 50 Hz | [14 empty] | P | 1
22 | K | 1.22 | Propojení čídly s regulátory a ovládácím panelem | mb | 190 |  | 0 |  |  | základní |  | 0 | 0 | 0 | 0 | 0 | 16 | K | 1 | ROZPOCET | 0 | 0 | 0 | 0 | 0 | 1 | 0 | 16 | 44
| P |  | Poznámka k položce: Dle doporučení výrobce | [14 empty] | P | 1
162 | K | 1.22.1 | Čidlo kouře s paticí a adaptérem pro možnost instalace do potrubí | ks | 2 |  | 0 |  |  | základní |  | 0 | 0 | 0 | 0 | 0 | 16 | K | 1 | ROZPOCET | 0 | 0 | 0 | 0 | 0 | 1 | 0 | 16 | -1469808141
| P |  | Poznámka k položce: napájení od jednotky | [14 empty] | P | 1
23 | K | 1.23 | Kruhové potrubí SPIRO z pozinkovaného plechu 40% tvarovek | m | 287 |  | 0 |  |  | základní |  | 0 | 0 | 0 | 0 | 0 | 16 | K | 1 | ROZPOCET | 0 | 0 | 0 | 0 | 0 | 1 | 0 | 16 | 46
| P |  | Poznámka k položce: do Ø250 mm | [14 empty] | P | 1
24 | K | 1.24 | Čtyřhranné vzduchotechnické potrubí skupiny I z pozinkovaného plechu včetně 20 % tvarovek | m | 8 |  | 0 |  |  | základní |  | 0 | 0 | 0 | 0 | 0 | 16 | K | 1 | ROZPOCET | 0 | 0 | 0 | 0 | 0 | 1 | 0 | 16 | 48
| P |  | Poznámka k položce: do obvodu 3200 mm | [14 empty] | P | 1
25 | K | 1.25 | Čtyřhranné vzduchotechnické potrubí skupiny I z pozinkovaného plechu včetně 20% tvarovek | m | 150 |  | 0 |  |  | základní |  | 0 | 0 | 0 | 0 | 0 | 16 | K | 1 | ROZPOCET | 0 | 0 | 0 | 0 | 0 | 1 | 0 | 16 | 50
| P |  | Poznámka k položce: do obvodu 2000 mm | [14 empty] | P | 1
26 | K | 1.26 | Flexibilní izolované, ohebné potrubí z lehkého laminátu, tl. Izolace 25mm | m | 5 |  | 0 |  |  | základní |  | 0 | 0 | 0 | 0 | 0 | 16 | K | 1 | ROZPOCET | 0 | 0 | 0 | 0 | 0 | 1 | 0 | 16 | 52
| P |  | Poznámka k položce: Ø200 mm | [14 empty] | P | 1
27 | K | 1.27 | Flexibilní izolované, ohebné potrubí z lehkého laminátu, tl. Izolace 25mm | m | 70 |  | 0 |  |  | základní |  | 0 | 0 | 0 | 0 | 0 | 16 | K | 1 | ROZPOCET | 0 | 0 | 0 | 0 | 0 | 1 | 0 | 16 | 54
| P |  | Poznámka k položce: Ø125 mm | [14 empty] | P | 1
28 | K | 1.28 | Tepelná izolace tl. 100 mm, s oplechováním | m2 | 30 |  | 0 |  |  | základní |  | 0 | 0 | 0 | 0 | 0 | 16 | K | 1 | ROZPOCET | 0 | 0 | 0 | 0 | 0 | 1 | 0 | 16 | 56
| P |  | Poznámka k položce: tl. 100 mm | [14 empty] | P | 1
29 | K | 1.29 | Tepelná a hluiková izolace | m2 | 180 |  | 0 |  |  | základní |  | 0 | 0 | 0 | 0 | 0 | 16 | K | 1 | ROZPOCET | 0 | 0 | 0 | 0 | 0 | 1 | 0 | 16 | 58
| P |  | Poznámka k položce: tl. 20 mm | [14 empty] | P | 1
| D | D1 | Montážní materiál |  |  |  | 0 |  |  |  |  | 0 |  | 0 |  | 0 | 1 | D | 1 | ROZPOCET | [6 empty] | 0
30 | K | 1.30 | Spojovací a těsnící materiál | kg | 25 |  | 0 |  |  | základní |  | 0 | 0 | 0 | 0 | 0 | 16 | K | 2 | ROZPOCET | 0 | 0 | 0 | 0 | 0 | 1 | 0 | 16 | 60
31 | K | 1.31 | Materiál na závěsy | kg | 22 |  | 0 |  |  | základní |  | 0 | 0 | 0 | 0 | 0 | 16 | K | 2 | ROZPOCET | 0 | 0 | 0 | 0 | 0 | 1 | 0 | 16 | 62
| D | 2 | Zař.č.2 – Větrání laboratoří |  |  |  | 0 |  |  |  |  | 0 |  | 0 |  | 0 | 1 | D | 0 | ROZPOCET | [6 empty] | 0
32 | K | 2.1 | Univerzální větrací jednotka v provedení do interiéru, s rekuperací tepla pomocí deskového rekuperátoru, vodním dohřevem a přímým chlazením vzduchu, min. účinnost rekuperace 84 %, třída filtrace ePM1 55 %(F7) na přívodu a ePM10(M5) 50 % na odvodu vzduchu, včetně 2ks uzavíracíh klapek a 4 ks pružných manžet 300×400 mm | ks | 1 |  | 0 |  |  | základní |  | 0 | 0 | 0 | 0 | 0 | 16 | K | 1 | ROZPOCET | 0 | 0 | 0 | 0 | 0 | 1 | 0 | 16 | 64
| P |  | Poznámka k položce: Qv= +1815/ -1815 m3/h, dp=200 Pa, Pel = 1 kW/3×400 V | [14 empty] | P | 1
33 | K | 2.2 | Pružná manžeta do 70 | ks | 4 |  | 0 |  |  | základní |  | 0 | 0 | 0 | 0 | 0 | 16 | K | 1 | ROZPOCET | 0 | 0 | 0 | 0 | 0 | 1 | 0 | 16 | 66
| P |  | Poznámka k položce: Cena zahrnuta v jednotce 2.1, 300×400 mm | [14 empty] | P | 1
34 | K | 2.3 | Uzavírací klapky | ks | 2 |  | 0 |  |  | základní |  | 0 | 0 | 0 | 0 | 0 | 16 | K | 1 | ROZPOCET | 0 | 0 | 0 | 0 | 0 | 1 | 0 | 16 | 68
| P |  | Poznámka k položce: Cena zahrnuta v jednotce 2.1 300×400 mm | [14 empty] | P | 1
35 | K | 2.4 | Tlumič hluku do čtyřhranného potrubí | ks | 3 |  | 0 |  |  | základní |  | 0 | 0 | 0 | 0 | 0 | 16 | K | 1 | ROZPOCET | 0 | 0 | 0 | 0 | 0 | 1 | 0 | 16 | 70
| P |  | Poznámka k položce: 400×500×1250 mm | [14 empty] | P | 1
36 | K | 2.5 | Tlumič hluku do čtyřhranného potrubí | ks | 1 |  | 0 |  |  | základní |  | 0 | 0 | 0 | 0 | 0 | 16 | K | 1 | ROZPOCET | 0 | 0 | 0 | 0 | 0 | 1 | 0 | 16 | 72
| P |  | Poznámka k položce: 400×500×650 mm | [14 empty] | P | 1
37 | K | 2.6 | Požární klapka do kruhového potrubí, včetně termoelektrického spouštěcího čidla a servopohonu ovládaného na 230 V | ks | 5 |  | 0 |  |  | základní |  | 0 | 0 | 0 | 0 | 0 | 16 | K | 1 | ROZPOCET | 0 | 0 | 0 | 0 | 0 | 1 | 0 | 16 | 74
| P |  | Poznámka k položce: Ø250 mm | [14 empty] | P | 1
38 | K | 2.7 | Požární klapka do kruhového potrubí, včetně termoelektrického spouštěcího čidla a servopohonu ovládaného na 230 V | ks | 2 |  | 0 |  |  | základní |  | 0 | 0 | 0 | 0 | 0 | 16 | K | 1 | ROZPOCET | 0 | 0 | 0 | 0 | 0 | 1 | 0 | 16 | 76
| P |  | Poznámka k položce: Ø200 mm | [14 empty] | P | 1
39 | K | 2.8 | Požární klapka do kruhového potrubí, včetně termoelektrického spouštěcího čidla a servopohonu ovládaného na 230 V | ks | 2 |  | 0 |  |  | základní |  | 0 | 0 | 0 | 0 | 0 | 16 | K | 1 | ROZPOCET | 0 | 0 | 0 | 0 | 0 | 1 | 0 | 16 | 78
| P |  | Poznámka k položce: Ø160 mm | [14 empty] | P | 1
40 | K | 2.9 | Regulační klapka do kruhového potrubí, ruční ovládání | ks | 4 |  | 0 |  |  | základní |  | 0 | 0 | 0 | 0 | 0 | 16 | K | 1 | ROZPOCET | 0 | 0 | 0 | 0 | 0 | 1 | 0 | 16 | 80
| P |  | Poznámka k položce: Ø250 mm | [14 empty] | P | 1
41 | K | 2.10 | Regulační klapka do kruhového potrubí, ruční ovládání | ks | 2 |  | 0 |  |  | základní |  | 0 | 0 | 0 | 0 | 0 | 16 | K | 1 | ROZPOCET | 0 | 0 | 0 | 0 | 0 | 1 | 0 | 16 | 82
| P |  | Poznámka k položce: Ø200 mm | [14 empty] | P | 1
42 | K | 2.11 | Protidešťová žaluzie se stírem proti hrubým nečistotám a ptactvu | ks | 2 |  | 0 |  |  | základní |  | 0 | 0 | 0 | 0 | 0 | 16 | K | 1 | ROZPOCET | 0 | 0 | 0 | 0 | 0 | 1 | 0 | 16 | 84
| P |  | Poznámka k položce: 710×400 mm | [14 empty] | P | 1
43 | K | 2.12 | Stropní difuzor pro přívod vzduchu s nastavitelnou čelní deskou, kruhového typu s plenum boxem a regulační klapkou | ks | 11 |  | 0 |  |  | základní |  | 0 | 0 | 0 | 0 | 0 | 16 | K | 1 | ROZPOCET | 0 | 0 | 0 | 0 | 0 | 1 | 0 | 16 | 86
| P |  | Poznámka k položce: rozměry: 270×360×200 mm, průměr napojení potrubí 125 mm, čelní deska Ø250 mm | [14 empty] | P | 1
44 | K | 2.13 | Přívodní talířový ventil v plastovém provedení | ks | 1 |  | 0 |  |  | základní |  | 0 | 0 | 0 | 0 | 0 | 16 | K | 1 | ROZPOCET | 0 | 0 | 0 | 0 | 0 | 1 | 0 | 16 | 88
| P |  | Poznámka k položce: Ø80 mm | [14 empty] | P | 1
45 | K | 2.14 | Přívodní lamelová vyústka dvouřadá s upevňovacím rámečkem, regulace R1, upínání šrouby | ks | 9 |  | 0 |  |  | základní |  | 0 | 0 | 0 | 0 | 0 | 16 | K | 1 | ROZPOCET | 0 | 0 | 0 | 0 | 0 | 1 | 0 | 16 | 90
| P |  | Poznámka k položce: 325×75 mm | [14 empty] | P | 1
46 | K | 2.15 | Stropní difuzor pro odvod vzduchu s nastavitelnou čelní deskou, kruhového typu s plenum boxem a regulační klapkou | ks | 11 |  | 0 |  |  | základní |  | 0 | 0 | 0 | 0 | 0 | 16 | K | 1 | ROZPOCET | 0 | 0 | 0 | 0 | 0 | 1 | 0 | 16 | 92
| P |  | Poznámka k položce: rozměry: 270×360×200 mm, průměr napojení potrubí 125 mm, čelní deska Ø250 mm | [14 empty] | P | 1
47 | K | 2.16 | Odvodní talířový ventil v plastovém provedení | ks | 1 |  | 0 |  |  | základní |  | 0 | 0 | 0 | 0 | 0 | 16 | K | 1 | ROZPOCET | 0 | 0 | 0 | 0 | 0 | 1 | 0 | 16 | 94
| P |  | Poznámka k položce: Ø80 mm | [14 empty] | P | 1
48 | K | 2.17 | Odvodní lamelová vyústka jednořadá s upevňovacím rámečkem, regulace R1, upínání šrouby | ks | 7 |  | 0 |  |  | základní |  | 0 | 0 | 0 | 0 | 0 | 16 | K | 1 | ROZPOCET | 0 | 0 | 0 | 0 | 0 | 1 | 0 | 16 | 96
| P |  | Poznámka k položce: 325×75 mm | [14 empty] | P | 1
163 | K | 2.17.1 | Čidlo kouře s paticí a adaptérem pro možnost instalace do potrubí | ks | 2 |  | 0 |  |  | základní |  | 0 | 0 | 0 | 0 | 0 | 16 | K | 1 | ROZPOCET | 0 | 0 | 0 | 0 | 0 | 1 | 0 | 16 | 1716909053
| P |  | Poznámka k položce: napájení od jednotky | [14 empty] | P | 1
49 | K | 2.18 | Kruhové potrubí SPIRO z pozinkovaného plechu 15% tvarovek | m | 248 |  | 0 |  |  | základní |  | 0 | 0 | 0 | 0 | 0 | 16 | K | 1 | ROZPOCET | 0 | 0 | 0 | 0 | 0 | 1 | 0 | 16 | 98
| P |  | Poznámka k položce: do Ø355 mm | [14 empty] | P | 1
50 | K | 2.19 | Čtyřhranné vzduchotechnické potrubí skupiny I z pozinkovaného plechu včetně 30% tvarovek | m | 13 |  | 0 |  |  | základní |  | 0 | 0 | 0 | 0 | 0 | 16 | K | 1 | ROZPOCET | 0 | 0 | 0 | 0 | 0 | 1 | 0 | 16 | 100
| P |  | Poznámka k položce: do obvodu 1400 mm | [14 empty] | P | 1
51 | K | 2.20 | Flexibilní izolované, ohebné potrubí z lehkého laminátu, tl. Izolace 25mm | m | 2 |  | 0 |  |  | základní |  | 0 | 0 | 0 | 0 | 0 | 16 | K | 1 | ROZPOCET | 0 | 0 | 0 | 0 | 0 | 1 | 0 | 16 | 102
| P |  | Poznámka k položce: do Ø80 mm | [14 empty] | P | 1
52 | K | 2.21 | Flexibilní izolované, ohebné potrubí z lehkého laminátu, tl. Izolace 25mm | m | 7 |  | 0 |  |  | základní |  | 0 | 0 | 0 | 0 | 0 | 16 | K | 1 | ROZPOCET | 0 | 0 | 0 | 0 | 0 | 1 | 0 | 16 | 104
| P |  | Poznámka k položce: do Ø125 mm | [14 empty] | P | 1
53 | K | 2.22 | Flexibilní izolované, ohebné potrubí z lehkého laminátu, tl. Izolace 25mm | m | 5 |  | 0 |  |  | základní |  | 0 | 0 | 0 | 0 | 0 | 16 | K | 1 | ROZPOCET | 0 | 0 | 0 | 0 | 0 | 1 | 0 | 16 | 106
| P |  | Poznámka k položce: do Ø160 mm | [14 empty] | P | 1
54 | K | 2.23 | Tepelná a hluiková izolace | m2 | 37 |  | 0 |  |  | základní |  | 0 | 0 | 0 | 0 | 0 | 16 | K | 1 | ROZPOCET | 0 | 0 | 0 | 0 | 0 | 1 | 0 | 16 | 108
| P |  | Poznámka k položce: tl. 20 mm | [14 empty] | P | 1
| D | D1 | Montážní materiál |  |  |  | 0 |  |  |  |  | 0 |  | 0 |  | 0 | 1 | D | 1 | ROZPOCET | [6 empty] | 0
55 | K | 2.24 | Spojovací a těsnící materiál | kg | 7 |  | 0 |  |  | základní |  | 0 | 0 | 0 | 0 | 0 | 16 | K | 2 | ROZPOCET | 0 | 0 | 0 | 0 | 0 | 1 | 0 | 16 | 110
56 | K | 2.25 | Materiál na závěsy | kg | 5 |  | 0 |  |  | základní |  | 0 | 0 | 0 | 0 | 0 | 16 | K | 2 | ROZPOCET | 0 | 0 | 0 | 0 | 0 | 1 | 0 | 16 | 112
| D | 3 | V-01 Větrání hygienických zařízení 1.NP a kuchyňky |  |  |  | 0 |  |  |  |  | 0 |  | 0 |  | 0 | 1 | D | 0 | ROZPOCET | [6 empty] | 0
57 | K | 3.1 | Radiální ventilátor do potrubí Ø100 mm, včetně 2ks radiálních spon | ks | 1 |  | 0 |  |  | základní |  | 0 | 0 | 0 | 0 | 0 | 16 | K | 1 | ROZPOCET | 0 | 0 | 0 | 0 | 0 | 1 | 0 | 16 | 114
| P |  | Poznámka k položce: Qv= 110 m3/h, dp= 70 Pa, Pel = 0,031 kW 230V, 0,177 A | [14 empty] | P | 1
58 | K | 3.2 | Požární klapka do kruhového potrubí, včetně termoelektrického spouštěcího čidla a servopohonu ovládaného na 230 V | ks | 1 |  | 0 |  |  | základní |  | 0 | 0 | 0 | 0 | 0 | 16 | K | 1 | ROZPOCET | 0 | 0 | 0 | 0 | 0 | 1 | 0 | 16 | 116
| P |  | Poznámka k položce: Ø100 mm | [14 empty] | P | 1
59 | K | 3.3 | Zpětná klapka do kruhového potrubí s dvěma pružinami | ks | 1 |  | 0 |  |  | základní |  | 0 | 0 | 0 | 0 | 0 | 16 | K | 1 | ROZPOCET | 0 | 0 | 0 | 0 | 0 | 1 | 0 | 16 | 118
| P |  | Poznámka k položce: Ø100 mm | [14 empty] | P | 1
60 | K | 3.4 | Protidešťová žaluzie se sítem proti hrubým nečistotám | ks | 1 |  | 0 |  |  | základní |  | 0 | 0 | 0 | 0 | 0 | 16 | K | 1 | ROZPOCET | 0 | 0 | 0 | 0 | 0 | 1 | 0 | 16 | 120
| P |  | Poznámka k položce: Ø100 mm | [14 empty] | P | 1
61 | K | 3.5 | Kruhové potrubí SPIRO z pozinkovaného plechu 40% tvarovek | m | 29 |  | 0 |  |  | základní |  | 0 | 0 | 0 | 0 | 0 | 16 | K | 1 | ROZPOCET | 0 | 0 | 0 | 0 | 0 | 1 | 0 | 16 | 122
| P |  | Poznámka k položce: Ø100 mm | [14 empty] | P | 1
| D | D1 | Montážní materiál |  |  |  | 0 |  |  |  |  | 0 |  | 0 |  | 0 | 1 | D | 1 | ROZPOCET | [6 empty] | 0
62 | K | 3.6 | Spojovací a těsnící materiál | kg | 1.5 |  | 0 |  |  | základní |  | 0 | 0 | 0 | 0 | 0 | 16 | K | 2 | ROZPOCET | 0 | 0 | 0 | 0 | 0 | 1 | 0 | 16 | 124
63 | K | 3.7 | Materiál na závěsy | kg | 1.7 |  | 0 |  |  | základní |  | 0 | 0 | 0 | 0 | 0 | 16 | K | 2 | ROZPOCET | 0 | 0 | 0 | 0 | 0 | 1 | 0 | 16 | 126
| D | 4 | V-02 Větrání hygienických zařízení středového traktu |  |  |  | 0 |  |  |  |  | 0 |  | 0 |  | 0 | 1 | D | 0 | ROZPOCET | [6 empty] | 0
64 | K | 4.1 | Radiální ventilátor do potrubí Ø100 mm, včetně 2ks radiálních spon | ks | 8 |  | 0 |  |  | základní |  | 0 | 0 | 0 | 0 | 0 | 16 | K | 1 | ROZPOCET | 0 | 0 | 0 | 0 | 0 | 1 | 0 | 16 | 128
| P |  | Poznámka k položce: Qv= 80-105 m3/h, dp= 70 Pa, Pel = 0,031 kW 230V, 0,177 A | [14 empty] | P | 1
65 | K | 4.2 | Požární klapka do kruhového potrubí, včetně termoelektrického spouštěcího čidla a servopohonu ovládaného na 230 V | ks | 4 |  | 0 |  |  | základní |  | 0 | 0 | 0 | 0 | 0 | 16 | K | 1 | ROZPOCET | 0 | 0 | 0 | 0 | 0 | 1 | 0 | 16 | 130
| P |  | Poznámka k položce: Ø100 mm | [14 empty] | P | 1
66 | K | 4.3 | Zpětná klapka do kruhového potrubí s dvěma pružinami | ks | 8 |  | 0 |  |  | základní |  | 0 | 0 | 0 | 0 | 0 | 16 | K | 1 | ROZPOCET | 0 | 0 | 0 | 0 | 0 | 1 | 0 | 16 | 132
| P |  | Poznámka k položce: Ø100 mm | [14 empty] | P | 1
67 | K | 4.4 | Protidešťová stříška se sítem proti hrubým nečistotám | ks | 1 |  | 0 |  |  | základní |  | 0 | 0 | 0 | 0 | 0 | 16 | K | 1 | ROZPOCET | 0 | 0 | 0 | 0 | 0 | 1 | 0 | 16 | 134
| P |  | Poznámka k položce: Ø250 mm | [14 empty] | P | 1
68 | K | 4.5 | Talířový ventil pro odvod vzduchu | ks | 20 |  | 0 |  |  | základní |  | 0 | 0 | 0 | 0 | 0 | 16 | K | 1 | ROZPOCET | 0 | 0 | 0 | 0 | 0 | 1 | 0 | 16 | 136
| P |  | Poznámka k položce: Ø100 mm | [14 empty] | P | 1
69 | K | 4.6 | Kruhové potrubí SPIRO z pozinkovaného plechu 15% tvarovek | m | 30 |  | 0 |  |  | základní |  | 0 | 0 | 0 | 0 | 0 | 16 | K | 1 | ROZPOCET | 0 | 0 | 0 | 0 | 0 | 1 | 0 | 16 | 138
| P |  | Poznámka k položce: Ø140 mm | [14 empty] | P | 1
70 | K | 4.7 | Čtyřhranné vzduchotechnické potrubí skupiny I z pozinkovaného plechu včetně 30% tvarovek | m | 13 |  | 0 |  |  | základní |  | 0 | 0 | 0 | 0 | 0 | 16 | K | 1 | ROZPOCET | 0 | 0 | 0 | 0 | 0 | 1 | 0 | 16 | 140
| P |  | Poznámka k položce: do obvodu 1000 mm | [14 empty] | P | 1
| D | D1 | Montážní materiál |  |  |  | 0 |  |  |  |  | 0 |  | 0 |  | 0 | 1 | D | 1 | ROZPOCET | [6 empty] | 0
71 | K | 4.8 | Spojovací a těsnící materiál | kg | 3.8 |  | 0 |  |  | základní |  | 0 | 0 | 0 | 0 | 0 | 16 | K | 2 | ROZPOCET | 0 | 0 | 0 | 0 | 0 | 1 | 0 | 16 | 142
72 | K | 4.9 | Materiál na závěsy | kg | 2 |  | 0 |  |  | základní |  | 0 | 0 | 0 | 0 | 0 | 16 | K | 2 | ROZPOCET | 0 | 0 | 0 | 0 | 0 | 1 | 0 | 16 | 144
| D | 5 | Ventilátor 03 (V-03)- Větrání úklidu, m.č.: 5.05 |  |  |  | 0 |  |  |  |  | 0 |  | 0 |  | 0 | 1 | D | 0 | ROZPOCET | [6 empty] | 0
73 | K | 5.1 | 1.st radiální ventilátor s časovým doběhem | ks | 1 |  | 0 |  |  | základní |  | 0 | 0 | 0 | 0 | 0 | 16 | K | 1 | ROZPOCET | 0 | 0 | 0 | 0 | 0 | 1 | 0 | 16 | 146
| P |  | Poznámka k položce: Qv= 100 m3/h, dp= 50 Pa, Pel = 0,025 kW 230V, | [14 empty] | P | 1
74 | K | 5.2 | Protidešťová mřížka kruhová se sítem proti hrubým nečistotám | ks | 1 |  | 0 |  |  | základní |  | 0 | 0 | 0 | 0 | 0 | 16 | K | 1 | ROZPOCET | 0 | 0 | 0 | 0 | 0 | 1 | 0 | 16 | 148
| P |  | Poznámka k položce: Ø100 mm | [14 empty] | P | 1
75 | K | 5.3 | Kruhové potrubí SPIRO z pozinkovaného plechu 20% tvarovek | m | 0.5 |  | 0 |  |  | základní |  | 0 | 0 | 0 | 0 | 0 | 16 | K | 1 | ROZPOCET | 0 | 0 | 0 | 0 | 0 | 1 | 0 | 16 | 150
| P |  | Poznámka k položce: Ø100 mm | [14 empty] | P | 1
| D | D2 | Montážní materiál |  |  |  | 0 |  |  |  |  | 0 |  | 0 |  | 0 | 1 | D | 1 | ROZPOCET | [6 empty] | 0
76 | K | 5.4 | Spojovací a těsnící materiál | kg | 0.1 |  | 0 |  |  | základní |  | 0 | 0 | 0 | 0 | 0 | 16 | K | 2 | ROZPOCET | 0 | 0 | 0 | 0 | 0 | 1 | 0 | 16 | 152
77 | K | 5.5 | Materiál na závěsy | kg | 0.1 |  | 0 |  |  | základní |  | 0 | 0 | 0 | 0 | 0 | 16 | K | 2 | ROZPOCET | 0 | 0 | 0 | 0 | 0 | 1 | 0 | 16 | 154
| D | 6 | Ventilátor 04 (V-04)- Větrání zázemí FVE, m.č.:6.03 |  |  |  | 0 |  |  |  |  | 0 |  | 0 |  | 0 | 1 | D | 0 | ROZPOCET | [6 empty] | 0
78 | K | 6.1 | Radiální ventilátor, montáž a stěnu, napojení Ø200 mm, | ks | 1 |  | 0 |  |  | základní |  | 0 | 0 | 0 | 0 | 0 | 16 | K | 1 | ROZPOCET | 0 | 0 | 0 | 0 | 0 | 1 | 0 | 16 | 156
| P |  | Poznámka k položce: Qv= 500 m3/h, dp= 50 Pa, Pel = 0,1 kW 230V | [14 empty] | P | 1
79 | K | 6.2 | Požární klapka vícelistá pro montáž do zdi, včetně termoelektrického spouštěcího čidla a servopohonu ovládaného na 230 V | ks | 1 |  | 0 |  |  | základní |  | 0 | 0 | 0 | 0 | 0 | 16 | K | 1 | ROZPOCET | 0 | 0 | 0 | 0 | 0 | 1 | 0 | 16 | 158
| P |  | Poznámka k položce: 150×250 mm | [14 empty] | P | 1
80 | K | 6.3 | Protidešťová mřížka kruhová se sítem proti hrubým nečistotám | ks | 1 |  | 0 |  |  | základní |  | 0 | 0 | 0 | 0 | 0 | 16 | K | 1 | ROZPOCET | 0 | 0 | 0 | 0 | 0 | 1 | 0 | 16 | 160
| P |  | Poznámka k položce: Ø315 mm | [14 empty] | P | 1
81 | K | 6.4 | Kruhové potrubí SPIRO z pozinkovaného plechu 40% tvarovek | m | 0.5 |  | 0 |  |  | základní |  | 0 | 0 | 0 | 0 | 0 | 16 | K | 1 | ROZPOCET | 0 | 0 | 0 | 0 | 0 | 1 | 0 | 16 | 162
| P |  | Poznámka k položce: do Ø315 mm | [14 empty] | P | 1
82 | K | 6.5 | Teplotní čidlo | ks | 1 |  | 0 |  |  | základní |  | 0 | 0 | 0 | 0 | 0 | 16 | K | 1 | ROZPOCET | 0 | 0 | 0 | 0 | 0 | 1 | 0 | 16 | 164
83 | K | 6.6 | 5.st měnic otáček | ks | 1 |  | 0 |  |  | základní |  | 0 | 0 | 0 | 0 | 0 | 16 | K | 1 | ROZPOCET | 0 | 0 | 0 | 0 | 0 | 1 | 0 | 16 | 166
| D | D1 | Montážní materiál |  |  |  | 0 |  |  |  |  | 0 |  | 0 |  | 0 | 1 | D | 1 | ROZPOCET | [6 empty] | 0
84 | K | 6.7 | Spojovací a těsnící materiál | kg | 0.2 |  | 0 |  |  | základní |  | 0 | 0 | 0 | 0 | 0 | 16 | K | 2 | ROZPOCET | 0 | 0 | 0 | 0 | 0 | 1 | 0 | 16 | 168
85 | K | 6.8 | Materiál na závěsy | kg | 0.2 |  | 0 |  |  | základní |  | 0 | 0 | 0 | 0 | 0 | 16 | K | 2 | ROZPOCET | 0 | 0 | 0 | 0 | 0 | 1 | 0 | 16 | 170
| D | 7 | Ventilátor 05 (V-05)- Větrání kompresorovny, m.č.: 6.04 |  |  |  | 0 |  |  |  |  | 0 |  | 0 |  | 0 | 1 | D | 0 | ROZPOCET | [6 empty] | 0
86 | K | 7.1 | Radiální ventilátor, montáž a stěnu, napojení Ø200 mm, | ks | 1 |  | 0 |  |  | základní |  | 0 | 0 | 0 | 0 | 0 | 16 | K | 1 | ROZPOCET | 0 | 0 | 0 | 0 | 0 | 1 | 0 | 16 | 172
| P |  | Poznámka k položce: Qv= 500 m3/h, dp= 50 Pa, Pel = 0,1 kW 230V | [14 empty] | P | 1
87 | K | 7.2 | Požární klapka vícelistá pro montáž do zdi, včetně termoelektrického spouštěcího čidla a servopohonu ovládaného na 230 V | ks | 1 |  | 0 |  |  | základní |  | 0 | 0 | 0 | 0 | 0 | 16 | K | 1 | ROZPOCET | 0 | 0 | 0 | 0 | 0 | 1 | 0 | 16 | 174
| P |  | Poznámka k položce: 150×250 mm | [14 empty] | P | 1
88 | K | 7.3 | Protidešťová mřížka kruhová se sítem proti hrubým nečistotám | ks | 1 |  | 0 |  |  | základní |  | 0 | 0 | 0 | 0 | 0 | 16 | K | 1 | ROZPOCET | 0 | 0 | 0 | 0 | 0 | 1 | 0 | 16 | 176
| P |  | Poznámka k položce: Ø315 mm | [14 empty] | P | 1
89 | K | 7.4 | Kruhové potrubí SPIRO z pozinkovaného plechu 40% tvarovek | m | 0.5 |  | 0 |  |  | základní |  | 0 | 0 | 0 | 0 | 0 | 16 | K | 1 | ROZPOCET | 0 | 0 | 0 | 0 | 0 | 1 | 0 | 16 | 178
| P |  | Poznámka k položce: do Ø315 mm | [14 empty] | P | 1
90 | K | 7.5 | Teplotní čidlo | ks | 1 |  | 0 |  |  | základní |  | 0 | 0 | 0 | 0 | 0 | 16 | K | 1 | ROZPOCET | 0 | 0 | 0 | 0 | 0 | 1 | 0 | 16 | 180
91 | K | 7.6 | 5.st měnic otáček | ks | 1 |  | 0 |  |  | základní |  | 0 | 0 | 0 | 0 | 0 | 16 | K | 1 | ROZPOCET | 0 | 0 | 0 | 0 | 0 | 1 | 0 | 16 | 182
| D | D2 | Montážní materiál |  |  |  | 0 |  |  |  |  | 0 |  | 0 |  | 0 | 1 | D | 1 | ROZPOCET | [6 empty] | 0
92 | K | 7.7 | Spojovací a těsnící materiál | kg | 0.2 |  | 0 |  |  | základní |  | 0 | 0 | 0 | 0 | 0 | 16 | K | 2 | ROZPOCET | 0 | 0 | 0 | 0 | 0 | 1 | 0 | 16 | 184
93 | K | 7.8 | Materiál na závěsy | kg | 0.2 |  | 0 |  |  | základní |  | 0 | 0 | 0 | 0 | 0 | 16 | K | 2 | ROZPOCET | 0 | 0 | 0 | 0 | 0 | 1 | 0 | 16 | 186
| D | 8 | Ventilátor 06 (V-06)- Větrání Laboratoř modelování, simulací a testování adas, m.č.:1.11 |  |  |  | 0 |  |  |  |  | 0 |  | 0 |  | 0 | 1 | D | 0 | ROZPOCET | [6 empty] | 0
94 | K | 8.1 | Izolovaný radiální ventilátor pro odvod tepla a kouře, tepelně a akusticky izolovaný minerální vatou tl. 50 mm, smožností venkovní instalace | ks | 1 |  | 0 |  |  | základní |  | 0 | 0 | 0 | 0 | 0 | 16 | K | 1 | ROZPOCET | 0 | 0 | 0 | 0 | 0 | 1 | 0 | 16 | 188
| P |  | Poznámka k položce: Teplota vzduchu pro trvalý provoz 200 °C/ 400 °C po dobu 120 min Qv= 2500 m3/h, dp= 170 Pa, Pel = 0,783 kW 400V, 1,2 A, náběhový proud 11,4 A | [14 empty] | P | 1
95 | K | 8.2 | Navijáky automatické s pružinovým pohonem, průměr napojení 150 mm, délka volné hadice 10 m | ks | 1 |  | 0 |  |  | základní |  | 0 | 0 | 0 | 0 | 0 | 16 | K | 1 | ROZPOCET | 0 | 0 | 0 | 0 | 0 | 1 | 0 | 16 | 190
| P |  | Poznámka k položce: 150×250 mm | [14 empty] | P | 1
96 | K | 8.3 | Protidešťová stříška kruhová se sítem proti hrubým nečistotám | ks | 1 |  | 0 |  |  | základní |  | 0 | 0 | 0 | 0 | 0 | 16 | K | 1 | ROZPOCET | 0 | 0 | 0 | 0 | 0 | 1 | 0 | 16 | 192
| P |  | Poznámka k položce: Ø280 mm | [14 empty] | P | 1
97 | K | 8.4 | Zpětná klapka ovládaná vzduchem | ks | 1 |  | 0 |  |  | základní |  | 0 | 0 | 0 | 0 | 0 | 16 | K | 1 | ROZPOCET | 0 | 0 | 0 | 0 | 0 | 1 | 0 | 16 | 194
| P |  | Poznámka k položce: Ø280 mm | [14 empty] | P | 1
98 | K | 8.5 | Kruhové potrubí SPIRO z pozinkovaného plechu 10% tvarovek | m | 35 |  | 0 |  |  | základní |  | 0 | 0 | 0 | 0 | 0 | 16 | K | 1 | ROZPOCET | 0 | 0 | 0 | 0 | 0 | 1 | 0 | 16 | 196
| P |  | Poznámka k položce: do Ø280 mm | [14 empty] | P | 1
| D | D1 | Montážní materiál |  |  |  | 0 |  |  |  |  | 0 |  | 0 |  | 0 | 1 | D | 1 | ROZPOCET | [6 empty] | 0
99 | K | 8.6 | Spojovací a těsnící materiál | kg | 0.8 |  | 0 |  |  | základní |  | 0 | 0 | 0 | 0 | 0 | 16 | K | 2 | ROZPOCET | 0 | 0 | 0 | 0 | 0 | 1 | 0 | 16 | 198
100 | K | 8.7 | Materiál na závěsy | kg | 0.3 |  | 0 |  |  | základní |  | 0 | 0 | 0 | 0 | 0 | 16 | K | 2 | ROZPOCET | 0 | 0 | 0 | 0 | 0 | 1 | 0 | 16 | 200
| D | 9 | Ventilátor 07 (V-07)- Větrání CHÚC-A |  |  |  | 0 |  |  |  |  | 0 |  | 0 |  | 0 | 1 | D | 0 | ROZPOCET | [6 empty] | 0
101 | K | 9.1 | Středotlaký axiální ventilátor průměr 500 mm, včetně 2 ks kruhové přiruby, 2 ks pružných manžet,2 ks montážních patek a sady tlumičů chvění | ks | 1 |  | 0 |  |  | základní |  | 0 | 0 | 0 | 0 | 0 | 16 | K | 1 | ROZPOCET | 0 | 0 | 0 | 0 | 0 | 1 | 0 | 16 | 202
| P |  | Poznámka k položce: Qv= 6800 m3/h, dp= 150 Pa, Pel = 1,1 kW 400 V, 2,3 A | [14 empty] | P | 1
102 | K | 9.2 | Zpětná klapka ovládáná vzduchem | ks | 1 |  | 0 |  |  | základní |  | 0 | 0 | 0 | 0 | 0 | 16 | K | 1 | ROZPOCET | 0 | 0 | 0 | 0 | 0 | 1 | 0 | 16 | 204
| P |  | Poznámka k položce: Ø500 mm | [14 empty] | P | 1
103 | K | 9.3 | Nasávací kus do kruhového potrubí se sítem proti hrubým nečistotám a ptactvu | ks | 1 |  | 0 |  |  | základní |  | 0 | 0 | 0 | 0 | 0 | 16 | K | 1 | ROZPOCET | 0 | 0 | 0 | 0 | 0 | 1 | 0 | 16 | 206
| P |  | Poznámka k položce: Ø500 mm | [14 empty] | P | 1
104 | K | 9.4 | Kruhové potrubí SPIRO z pozinkovaného plechu 20 % tvarovek | m | 1 |  | 0 |  |  | základní |  | 0 | 0 | 0 | 0 | 0 | 16 | K | 1 | ROZPOCET | 0 | 0 | 0 | 0 | 0 | 1 | 0 | 16 | 208
| P |  | Poznámka k položce: do Ø500 mm | [14 empty] | P | 1
105 | K | 9.5 | Čtyřhranné vzduchotechnické potrubí skupiny I z pozinkovaného plechu včetně 30% tvarovek | m | 31 |  | 0 |  |  | základní |  | 0 | 0 | 0 | 0 | 0 | 16 | K | 1 | ROZPOCET | 0 | 0 | 0 | 0 | 0 | 1 | 0 | 16 | 210
| P |  | Poznámka k položce: do obvodu 1800 mm | [14 empty] | P | 1
106 | K | 9.6 | Protipožární izolace - dle PBŘ | m2 | 57 |  | 0 |  |  | základní |  | 0 | 0 | 0 | 0 | 0 | 16 | K | 1 | ROZPOCET | 0 | 0 | 0 | 0 | 0 | 1 | 0 | 16 | 212
| D | D1 | Montážní materiál |  |  |  | 0 |  |  |  |  | 0 |  | 0 |  | 0 | 1 | D | 1 | ROZPOCET | [6 empty] | 0
107 | K | 9.7 | Spojovací a těsnící materiál | kg | 1.6 |  | 0 |  |  | základní |  | 0 | 0 | 0 | 0 | 0 | 16 | K | 2 | ROZPOCET | 0 | 0 | 0 | 0 | 0 | 1 | 0 | 16 | 214
108 | K | 9.8 | Materiál na závěsy | kg | 0.5 |  | 0 |  |  | základní |  | 0 | 0 | 0 | 0 | 0 | 16 | K | 2 | ROZPOCET | 0 | 0 | 0 | 0 | 0 | 1 | 0 | 16 | 216
| D | 10 | Ventilátor 08 (V-08)- Větrání Lehká laboratoř výkonové elektroniky, m.č.:2.10 |  |  |  | 0 |  |  |  |  | 0 |  | 0 |  | 0 | 1 | D | 0 | ROZPOCET | [6 empty] | 0
109 | K | 10.1 | Radiální ventilátor do potrubí Ø200 mm, včetně 2ks radiálních spon | ks | 1 |  | 0 |  |  | základní |  | 0 | 0 | 0 | 0 | 0 | 16 | K | 1 | ROZPOCET | 0 | 0 | 0 | 0 | 0 | 1 | 0 | 16 | 218
| P |  | Poznámka k položce: Qv= 920 m3/h, dp= 60 Pa, Pel = 0,147 kW 230 V | [14 empty] | P | 1
110 | K | 10.2 | Zpětná klapka do kruhového potrubí | ks | 1 |  | 0 |  |  | základní |  | 0 | 0 | 0 | 0 | 0 | 16 | K | 1 | ROZPOCET | 0 | 0 | 0 | 0 | 0 | 1 | 0 | 16 | 220
| P |  | Poznámka k položce: Ø200 mm | [14 empty] | P | 1
111 | K | 10.3 | Protidešťová stříška se sítem proti hrubým nečistotám | ks | 1 |  | 0 |  |  | základní |  | 0 | 0 | 0 | 0 | 0 | 16 | K | 1 | ROZPOCET | 0 | 0 | 0 | 0 | 0 | 1 | 0 | 16 | 222
| P |  | Poznámka k položce: Ø280 mm | [14 empty] | P | 1
112 | K | 10.4 | 5. stupňový regulátor otáček | ks | 1 |  | 0 |  |  | základní |  | 0 | 0 | 0 | 0 | 0 | 16 | K | 1 | ROZPOCET | 0 | 0 | 0 | 0 | 0 | 1 | 0 | 16 | 224
| P |  | Poznámka k položce: 230 V | [14 empty] | P | 1
113 | K | 10.5 | Nerezová digestoř s filtrem a svítidlem | ks | 1 |  | 0 |  |  | základní |  | 0 | 0 | 0 | 0 | 0 | 16 | K | 1 | ROZPOCET | 0 | 0 | 0 | 0 | 0 | 1 | 0 | 16 | 226
| P |  | Poznámka k položce: 1800×800 mm | [14 empty] | P | 1
114 | K | 10.6 | Kruhové potrubí SPIRO z pozinkovaného plechu 15% tvarovek | m | 19 |  | 0 |  |  | základní |  | 0 | 0 | 0 | 0 | 0 | 16 | K | 1 | ROZPOCET | 0 | 0 | 0 | 0 | 0 | 1 | 0 | 16 | 228
| P |  | Poznámka k položce: do Ø280 mm | [14 empty] | P | 1
115 | K | 10.7 | VZT Hadice | m | 1 |  | 0 |  |  | základní |  | 0 | 0 | 0 | 0 | 0 | 16 | K | 1 | ROZPOCET | 0 | 0 | 0 | 0 | 0 | 1 | 0 | 16 | 230
| P |  | Poznámka k položce: Ø200 mm | [14 empty] | P | 1
| D | D1 | Montážní materiál |  |  |  | 0 |  |  |  |  | 0 |  | 0 |  | 0 | 1 | D | 1 | ROZPOCET | [6 empty] | 0
116 | K | 10.8 | Spojovací a těsnící materiál | kg | 0.5 |  | 0 |  |  | základní |  | 0 | 0 | 0 | 0 | 0 | 16 | K | 2 | ROZPOCET | 0 | 0 | 0 | 0 | 0 | 1 | 0 | 16 | 232
117 | K | 10.9 | Materiál na závěsy | kg | 0.5 |  | 0 |  |  | základní |  | 0 | 0 | 0 | 0 | 0 | 16 | K | 2 | ROZPOCET | 0 | 0 | 0 | 0 | 0 | 1 | 0 | 16 | 234
| D | 11 | Ventilátor 09 (V-09)- Větrání technických místností 1.NP, m.č.:1.04, 1.05 a 1.06 |  |  |  | 0 |  |  |  |  | 0 |  | 0 |  | 0 | 1 | D | 0 | ROZPOCET | [6 empty] | 0
118 | K | 11.1 | Izolovaný radiální ventilátor pro odvod tepla a kouře, tepelně a akusticky izolovaný minerální vatou tl. 50 mm, smožností venkovní instalace | ks | 1 |  | 0 |  |  | základní |  | 0 | 0 | 0 | 0 | 0 | 16 | K | 1 | ROZPOCET | 0 | 0 | 0 | 0 | 0 | 1 | 0 | 16 | 236
| P |  | Poznámka k položce: Teplota vzduchu pro trvalý provoz 200 °C/ 400 °C po dobu 120 min Qv= 650 m3/h, dp= 100 Pa, Pel = 0,147 kW 230 V | [14 empty] | P | 1
119 | K | 11.2 | Požární klapka do kruhového potrubí, včetně termoelektrického spouštěcího čidla a servopohonu ovládaného na 230 V | ks | 3 |  | 0 |  |  | základní |  | 0 | 0 | 0 | 0 | 0 | 16 | K | 1 | ROZPOCET | 0 | 0 | 0 | 0 | 0 | 1 | 0 | 16 | 238
| P |  | Poznámka k položce: Ø200 mm | [14 empty] | P | 1
120 | K | 11.3 | Požární klapka do kruhového potrubí, včetně termoelektrického spouštěcího čidla a servopohonu ovládaného na 230 V | ks | 1 |  | 0 |  |  | základní |  | 0 | 0 | 0 | 0 | 0 | 16 | K | 1 | ROZPOCET | 0 | 0 | 0 | 0 | 0 | 1 | 0 | 16 | 240
| P |  | Poznámka k položce: Ø150 mm | [14 empty] | P | 1
121 | K | 11.4 | Talířový ventil pro odvod vzduchu | ks | 3 |  | 0 |  |  | základní |  | 0 | 0 | 0 | 0 | 0 | 16 | K | 1 | ROZPOCET | 0 | 0 | 0 | 0 | 0 | 1 | 0 | 16 | 242
| P |  | Poznámka k položce: Ø150 mm | [14 empty] | P | 1
122 | K | 11.5 | Výfuková hlavice se sítem proti hrubým nečistotám | ks | 1 |  | 0 |  |  | základní |  | 0 | 0 | 0 | 0 | 0 | 16 | K | 1 | ROZPOCET | 0 | 0 | 0 | 0 | 0 | 1 | 0 | 16 | 244
| P |  | Poznámka k položce: Ø280 mm | [14 empty] | P | 1
123 | K | 11.6 | Regulátor otáček | ks | 1 |  | 0 |  |  | základní |  | 0 | 0 | 0 | 0 | 0 | 16 | K | 1 | ROZPOCET | 0 | 0 | 0 | 0 | 0 | 1 | 0 | 16 | 246
| P |  | Poznámka k položce: 230 V | [14 empty] | P | 1
124 | K | 11.7 | Teplotní čidlo | ks | 3 |  | 0 |  |  | základní |  | 0 | 0 | 0 | 0 | 0 | 16 | K | 1 | ROZPOCET | 0 | 0 | 0 | 0 | 0 | 1 | 0 | 16 | 248
125 | K | 11.8 | Kruhové potrubí SPIRO z pozinkovaného plechu 15% tvarovek | m | 45 |  | 0 |  |  | základní |  | 0 | 0 | 0 | 0 | 0 | 16 | K | 1 | ROZPOCET | 0 | 0 | 0 | 0 | 0 | 1 | 0 | 16 | 250
| P |  | Poznámka k položce: do Ø280 mm | [14 empty] | P | 1
126 | K | 11.9 | Protipožární izolace - dle PBŘ | m2 | 36 |  | 0 |  |  | základní |  | 0 | 0 | 0 | 0 | 0 | 16 | K | 1 | ROZPOCET | 0 | 0 | 0 | 0 | 0 | 1 | 0 | 16 | 252
| D | D1 | Montážní materiál |  |  |  | 0 |  |  |  |  | 0 |  | 0 |  | 0 | 1 | D | 1 | ROZPOCET | [6 empty] | 0
127 | K | 11.10 | Spojovací a těsnící materiál | kg | 0.8 |  | 0 |  |  | základní |  | 0 | 0 | 0 | 0 | 0 | 16 | K | 2 | ROZPOCET | 0 | 0 | 0 | 0 | 0 | 1 | 0 | 16 | 254
128 | K | 11.11 | Materiál na závěsy | kg | 0.3 |  | 0 |  |  | základní |  | 0 | 0 | 0 | 0 | 0 | 16 | K | 2 | ROZPOCET | 0 | 0 | 0 | 0 | 0 | 1 | 0 | 16 | 256
| D | 12 | Ventilátor 10 (V-10)- Větrání strojovny VZT, m.č.:6.02 |  |  |  | 0 |  |  |  |  | 0 |  | 0 |  | 0 | 1 | D | 0 | ROZPOCET | [6 empty] | 0
129 | K | 12.1 | Radiální ventilátor, montáž a stěnu, napojení Ø200 mm, | ks | 1 |  | 0 |  |  | základní |  | 0 | 0 | 0 | 0 | 0 | 16 | K | 1 | ROZPOCET | 0 | 0 | 0 | 0 | 0 | 1 | 0 | 16 | 258
| P |  | Poznámka k položce: Qv= 500 m3/h, dp= 50 Pa, Pel = 0,1 kW 230V | [14 empty] | P | 1
130 | K | 12.2 | Požární klapka vícelistá pro montáž do zdi, včetně termoelektrického spouštěcího čidla a servopohonu ovládaného na 230 V | ks | 1 |  | 0 |  |  | základní |  | 0 | 0 | 0 | 0 | 0 | 16 | K | 1 | ROZPOCET | 0 | 0 | 0 | 0 | 0 | 1 | 0 | 16 | 260
| P |  | Poznámka k položce: 150×250 mm | [14 empty] | P | 1
131 | K | 12.3 | Protidešťová mřížka kruhová se sítem proti hrubým nečistotám | ks | 1 |  | 0 |  |  | základní |  | 0 | 0 | 0 | 0 | 0 | 16 | K | 1 | ROZPOCET | 0 | 0 | 0 | 0 | 0 | 1 | 0 | 16 | 262
| P |  | Poznámka k položce: Ø315 mm | [14 empty] | P | 1
132 | K | 12.4 | Kruhové potrubí SPIRO z pozinkovaného plechu 40% tvarovek | m | 0.5 |  | 0 |  |  | základní |  | 0 | 0 | 0 | 0 | 0 | 16 | K | 1 | ROZPOCET | 0 | 0 | 0 | 0 | 0 | 1 | 0 | 16 | 264
| P |  | Poznámka k položce: do Ø315 mm | [14 empty] | P | 1
133 | K | 12.5 | Teplotní čidlo | ks | 1 |  | 0 |  |  | základní |  | 0 | 0 | 0 | 0 | 0 | 16 | K | 1 | ROZPOCET | 0 | 0 | 0 | 0 | 0 | 1 | 0 | 16 | 266
134 | K | 12.6 | 5.st měnic otáček | ks | 1 |  | 0 |  |  | základní |  | 0 | 0 | 0 | 0 | 0 | 16 | K | 1 | ROZPOCET | 0 | 0 | 0 | 0 | 0 | 1 | 0 | 16 | 268
| D | D1 | Montážní materiál |  |  |  | 0 |  |  |  |  | 0 |  | 0 |  | 0 | 1 | D | 1 | ROZPOCET | [6 empty] | 0
135 | K | 12.7 | Spojovací a těsnící materiál | kg | 0.2 |  | 0 |  |  | základní |  | 0 | 0 | 0 | 0 | 0 | 16 | K | 2 | ROZPOCET | 0 | 0 | 0 | 0 | 0 | 1 | 0 | 16 | 270
136 | K | 12.8 | Materiál na závěsy | kg | 0.2 |  | 0 |  |  | základní |  | 0 | 0 | 0 | 0 | 0 | 16 | K | 2 | ROZPOCET | 0 | 0 | 0 | 0 | 0 | 1 | 0 | 16 | 272
| D | 13 | V-11- Větrání výtahové šachty |  |  |  | 0 |  |  |  |  | 0 |  | 0 |  | 0 | 1 | D | 0 | ROZPOCET | [6 empty] | 0
137 | K | 13.1 | Protidešťová stříška se sítem proti hrubým nečistotám a ptactvu | ks | 1 |  | 0 |  |  | základní |  | 0 | 0 | 0 | 0 | 0 | 16 | K | 1 | ROZPOCET | 0 | 0 | 0 | 0 | 0 | 1 | 0 | 16 | 274
| P |  | Poznámka k položce: Ø100 mm | [14 empty] | P | 1
138 | K | 13.2 | Kruhové potrubí SPIRO z pozinkovaného plechu 0% tvarovek | m | 1 |  | 0 |  |  | základní |  | 0 | 0 | 0 | 0 | 0 | 16 | K | 1 | ROZPOCET | 0 | 0 | 0 | 0 | 0 | 1 | 0 | 16 | 276
| P |  | Poznámka k položce: Ø100 mm | [14 empty] | P | 1
139 | K | 13.3 | Síťka kruhového typu na straně šachty proti hrubým nečistotám a ptactvu | ks | 1 |  | 0 |  |  | základní |  | 0 | 0 | 0 | 0 | 0 | 16 | K | 1 | ROZPOCET | 0 | 0 | 0 | 0 | 0 | 1 | 0 | 16 | 278
| P |  | Poznámka k položce: Ø100 mm | [14 empty] | P | 1
| D | D1 | Montážní materiál |  |  |  | 0 |  |  |  |  | 0 |  | 0 |  | 0 | 1 | D | 1 | ROZPOCET | [6 empty] | 0
140 | K | 13.4 | Spojovací a těsnící materiál | kg | 0.2 |  | 0 |  |  | základní |  | 0 | 0 | 0 | 0 | 0 | 16 | K | 2 | ROZPOCET | 0 | 0 | 0 | 0 | 0 | 1 | 0 | 16 | 280
141 | K | 13.5 | Materiál na závěsy | kg | 0.2 |  | 0 |  |  | základní |  | 0 | 0 | 0 | 0 | 0 | 16 | K | 2 | ROZPOCET | 0 | 0 | 0 | 0 | 0 | 1 | 0 | 16 | 282
| D | 14 | CL-01 Dveřní clona m.č.: 1.11 |  |  |  | 0 |  |  |  |  | 0 |  | 0 |  | 0 | 1 | D | 0 | ROZPOCET | [6 empty] | 0
142 | K | 14.1 | Vzduchová clona pro sekční vrata, vodní dohřev, EC motory | ks | 4 |  | 0 |  |  | základní |  | 0 | 0 | 0 | 0 | 0 | 16 | K | 1 | ROZPOCET | 0 | 0 | 0 | 0 | 0 | 1 | 0 | 16 | 284
| P |  | Poznámka k položce: Rozměry: 2040×306×525 mm, hmotnost 80 Kg, průtok vzduchu: 3300/2750 1650, teplotní spád : 30/25 °C, hladina hluku: 64/59/47 dB(A), 230 V, 4,1 A, Pel= 670 W | [14 empty] | P | 1
| D | 15 | V-12 Příprava pro připojení odsávacích boxů ve 4.NP, m.č.: 4.09 |  |  |  | 0 |  |  |  |  | 0 |  | 0 |  | 0 | 1 | D | 0 | ROZPOCET | [6 empty] | 0
143 | K | 15.1 | Kompaktní ventilátor do kruhového potrubí s možností instalace v libovolné poloze s EC motorem. Instalace na strop Ø 315 mm | ks | 1 |  | 0 |  |  | základní |  | 0 | 0 | 0 | 0 | 0 | 16 | K | 1 | ROZPOCET | 0 | 0 | 0 | 0 | 0 | 1 | 0 | 16 | 286
| P |  | Poznámka k položce: Qv=2160 m3/h , dp= 120 Pa, Pel=0,2 kW, 0,88 A/ 230 V | [14 empty] | P | 1
144 | K | 15.2 | 5. stupňový přepínač, instalace na stěnu, včetně prokabelování | ks | 1 |  | 0 |  |  | základní |  | 0 | 0 | 0 | 0 | 0 | 16 | K | 1 | ROZPOCET | 0 | 0 | 0 | 0 | 0 | 1 | 0 | 16 | 288
145 | K | 15.3 | Výfuková hlavice se sítem proti hrubým nečistotám | ks | 1 |  | 0 |  |  | základní |  | 0 | 0 | 0 | 0 | 0 | 16 | K | 1 | ROZPOCET | 0 | 0 | 0 | 0 | 0 | 1 | 0 | 16 | 290
| P |  | Poznámka k položce: Ø 315 mm | [14 empty] | P | 1
146 | K | 15.4 | Kruhové potrubí SPIRO z pozinkovaného plechu 40% tvarovek | m | 18 |  | 0 |  |  | základní |  | 0 | 0 | 0 | 0 | 0 | 16 | K | 1 | ROZPOCET | 0 | 0 | 0 | 0 | 0 | 1 | 0 | 16 | 292
| P |  | Poznámka k položce: Ø 315 mm | [14 empty] | P | 1
| D | D1 | Montážní materiál |  |  |  | 0 |  |  |  |  | 0 |  | 0 |  | 0 | 1 | D | 1 | ROZPOCET | [6 empty] | 0
147 | K | 15.5 | Spojovací a těsnící materiál | kg | 0.5 |  | 0 |  |  | základní |  | 0 | 0 | 0 | 0 | 0 | 16 | K | 2 | ROZPOCET | 0 | 0 | 0 | 0 | 0 | 1 | 0 | 16 | 294
148 | K | 15.6 | Materiál na závěsy | kg | 0.7 |  | 0 |  |  | základní |  | 0 | 0 | 0 | 0 | 0 | 16 | K | 2 | ROZPOCET | 0 | 0 | 0 | 0 | 0 | 1 | 0 | 16 | 296
| D | 16 | V-13 Odsávání dílenského stolu ve 4.NP, m.č.: 4.09 |  |  |  | 0 |  |  |  |  | 0 |  | 0 |  | 0 | 1 | D | 0 | ROZPOCET | [6 empty] | 0
149 | K | 16.1 | Kompaktní ventilátor do kruhového potrubí s možností instalace v libovolné poloze s EC motorem. Instalace na strop Ø 315 mm | ks | 1 |  | 0 |  |  | základní |  | 0 | 0 | 0 | 0 | 0 | 16 | K | 1 | ROZPOCET | 0 | 0 | 0 | 0 | 0 | 1 | 0 | 16 | 298
| P |  | Poznámka k položce: Qv=1800 m3/h , dp= 120 Pa, Pel=0,2 kW, 0,88 A/ 230 V | [14 empty] | P | 1
150 | K | 16.2 | 5. stupňový přepínač, instalace na stěnu, včetně prokabelování | ks | 1 |  | 0 |  |  | základní |  | 0 | 0 | 0 | 0 | 0 | 16 | K | 1 | ROZPOCET | 0 | 0 | 0 | 0 | 0 | 1 | 0 | 16 | 300
151 | K | 16.3 | Výfuková hlavice se sítem proti hrubým nečistotám | ks | 1 |  | 0 |  |  | základní |  | 0 | 0 | 0 | 0 | 0 | 16 | K | 1 | ROZPOCET | 0 | 0 | 0 | 0 | 0 | 1 | 0 | 16 | 302
| P |  | Poznámka k položce: Ø 315 mm | [14 empty] | P | 1
152 | K | 16.4 | Nerezová digestoř s filtrem a svítidlem | ks | 1 |  | 0 |  |  | základní |  | 0 | 0 | 0 | 0 | 0 | 16 | K | 1 | ROZPOCET | 0 | 0 | 0 | 0 | 0 | 1 | 0 | 16 | 304
| P |  | Poznámka k položce: 1800×900 mm | [14 empty] | P | 1
153 | K | 16.5 | Kruhové potrubí SPIRO z pozinkovaného plechu 40% tvarovek | m | 14 |  | 0 |  |  | základní |  | 0 | 0 | 0 | 0 | 0 | 16 | K | 1 | ROZPOCET | 0 | 0 | 0 | 0 | 0 | 1 | 0 | 16 | 306
| P |  | Poznámka k položce: Ø 315 mm | [14 empty] | P | 1
| D | D1 | Montážní materiál |  |  |  | 0 |  |  |  |  | 0 |  | 0 |  | 0 | 1 | D | 1 | ROZPOCET | [6 empty] | 0
154 | K | 16.6 | Spojovací a těsnící materiál | kg | 0.5 |  | 0 |  |  | základní |  | 0 | 0 | 0 | 0 | 0 | 16 | K | 2 | ROZPOCET | 0 | 0 | 0 | 0 | 0 | 1 | 0 | 16 | 308
155 | K | 16.7 | Materiál na závěsy | kg | 0.7 |  | 0 |  |  | základní |  | 0 | 0 | 0 | 0 | 0 | 16 | K | 2 | ROZPOCET | 0 | 0 | 0 | 0 | 0 | 1 | 0 | 16 | 310
| D | 17 | Společné |  |  |  | 0 |  |  |  |  | 0 |  | 0 |  | 0 | 1 | D | 0 | ROZPOCET | [6 empty] | 0
156 | K | 2 | Přesun hmot do 3 tun | ks | 1 |  | 0 |  |  | základní |  | 0 | 0 | 0 | 0 | 0 | 16 | K | 1 | ROZPOCET | 0 | 0 | 0 | 0 | 0 | 1 | 0 | 16 | 312
| P |  | Poznámka k položce: kpl | [14 empty] | P | 1
157 | K | 3 | Lešení do výšky 8 m | ks | 1 |  | 0 |  |  | základní |  | 0 | 0 | 0 | 0 | 0 | 16 | K | 1 | ROZPOCET | 0 | 0 | 0 | 0 | 0 | 1 | 0 | 16 | 314
| P |  | Poznámka k položce: kpl | [14 empty] | P | 1
158 | K | 4 | Kordinace se stavbou transportu VZT do strojovny objektu a na střechu | ks | 1 |  | 0 |  |  | základní |  | 0 | 0 | 0 | 0 | 0 | 16 | K | 1 | ROZPOCET | 0 | 0 | 0 | 0 | 0 | 1 | 0 | 16 | 316
| P |  | Poznámka k položce: kpl | [14 empty] | P | 1
159 | K | 6 | Zkoušky zařízení, zaregulování potrubního rozvodu VZT | ks | 1 |  | 0 |  |  | základní |  | 0 | 0 | 0 | 0 | 0 | 16 | K | 1 | ROZPOCET | 0 | 0 | 0 | 0 | 0 | 1 | 0 | 16 | 318
| P |  | Poznámka k položce: kpl | [14 empty] | P | 1
160 | K | 7 | Autorizované měření hluku od VZT zařízení ve vnitřních a vnějších chráněných prostorách staveb dle požadavku hygieny | ks | 1 |  | 0 |  |  | základní |  | 0 | 0 | 0 | 0 | 0 | 16 | K | 1 | ROZPOCET | 0 | 0 | 0 | 0 | 0 | 1 | 0 | 16 | 320
| P |  | Poznámka k položce: kpl | [14 empty] | P | 1
161 | K | 8 | Měření množstí vzduchu včetně vyhotovení protokolu | ks | 1 |  | 0 |  |  | základní |  | 0 | 0 | 0 | 0 | 0 | 16 | K | 1 | ROZPOCET | 0 | 0 | 0 | 0 | 0 | 1 | 0 | 16 | 322
| P |  | Poznámka k položce: kpl | [14 empty] | P | 1

## D.1.4.4 - Elektroinstalac...
{a16d681d-b28f-4fcb-ad4e-5b488a2e1f8d}
2
| KRYCÍ LIST SOUPISU PRACÍ | [7 empty] | v --- níže se nacházejí doplnkové a pomocné údaje k sestavám --- v | [8 empty] | False
Stavba:
Budova CPIT TL4 v areálu VŠB-TUO
Objekt:
SO 01 - Budova VŠB TUO CPIT TL4
Soupis:
D.1.4 - Technika prostředí staveb
Úroveň 3:
D.1.4.4 - Elektroinstalace silnoproud
| KSO: |  |  |  |  | CC-CZ:
| Místo: |  | 17. listopadu 2172/15, Ostrava-Poruba |  |  | Datum: | 1. 11. 2024
| Zadavatel: |  |  |  |  | IČ:
|  | VŠB-TUO, Ostrava-Poruba |  |  |  | DIČ:
| Uchazeč: |  |  |  |  | IČ: | Vyplň údaj
|  | Vyplň údaj |  |  |  | DIČ: | Vyplň údaj
| Projektant: |  |  |  |  | IČ:
|  | Energy Benefit Centre a.s., Ostrava |  |  |  | DIČ:
| Zpracovatel: |  |  |  |  | IČ:
|  | Elektro Blaťák |  |  |  | DIČ:
Poznámka:
Cenová soustava "VLASTNÍ" - Ocenění "vlastní" položky: na základě odborných znalostí a zkušeností projektanta při realizaci obdobných zakázek za období 5-ti let, nebo na základě CN. Nedílnou součástí soupisu prací je projektová dokumentace vč. textových příloh, na kterou se položky soupisu prací plně odkazují.******** Veškeré položky na přípomoce, lešení, montážní plošiny, přesuny hmot a suti, uložení suti na skládku, dopravu, montáž, atd... jsou zahrnuty v jednotlivých cenách.********* Součásti prací jsou veškeré zkoušky, potřebná měření, inspekce, uvedení zařízení do provozu, zaškolení obsluhy********* Součástí dodávky je zpracování veškeré dílenské dokumentace a dokumentace skutečného provedení ******** V rozsahu prací zhotovitele jsou rovněž jakékoliv prvky, zařízení, práce a pomocné materiály, které jsou nezbytně nutné k dodání, instalaci , dokončení a provozování díla (např. požární ucpávky, štítky pro řádné a trvalé značení komponent a zařízení, závěsy, nátěry, pomocné konstrukce, montážní materiály, materiály a práce nezbytné z důvodu koordinace s ostatními profesemi, speciální nářadí a nástroje, speciální opatření při provádění prací, první náplně atd.) které je provedeno řádně a je plně funkční a je v souladu se zákony a předpisy platnými v České republice“. ************* Součástí dodávky jsou veškerá měření jako například vytyčení konstrukcí, kontrolní měření, zaměření skutečného stavu apod.*************** V nabídce musí být zahrnuta realizace díla, včetně koordinace provádění díla s ostatními profesemi. ************ Projektant předpokládá, že zhotovitel je odborně způsobilá firma a proto odpovědností zhotovitele je, aby přesně stanovil rozsah svých prací, včetně návazností na stavbu, ostatní řemesla, harmonogram výstavby a časové rozdělení stavby na samostatně řešené části s příslušnými stranami. ************ Nabídka bude plně respektovat materiálový a technický standard materiálu a technické úrovně zadavatele a uživatele objektů. V rámci nabídky musí být garantována kompatibilita nabízených zařízení s již provozovaným zařízením zadavatele a uživatele objektu, která jsou již ve funkci na jiných místech. *********** Zhotovitel doplní poskytnuté informace svými vlastními znalostmi a zkušenostmi tak, aby mohl připravit úplnou nabídku a je plnou zhotovitelovou zodpovědností učinit potřebné dotazy, jak to pro tento účel považuje za nutné. ********** Je povinností zhotovitele opatřit si všechny potřebné informace tak, aby mohl předložit pevnou definitivní cenu a kvalifikovanou nabídku, podle které zhotoví stavbu podle požadavků objednatele. ********* Projektant na základě pověření objednatelem bude mít svrchovanou pravomoc při řešení všech záležitostí a případných neshod týkajících se kvality materiálu.
| Cena bez DPH | [5 empty] | 0
|  |  | Základ daně |  |  | Sazba daně | Výše daně
| DPH | základní | 0 |  |  | 21% | 0
|  | snížená | 0 |  |  | 12% | 0
|  | zákl. přenesená | 0 |  |  | 21% | 0
|  | sníž. přenesená | 0 |  |  | 12% | 0
|  | nulová | 0 |  |  | 0% | 0
| Cena s DPH |  |  | v | CZK |  | 0
REKAPITULACE ČLENĚNÍ SOUPISU PRACÍ
Stavba:
Budova CPIT TL4 v areálu VŠB-TUO
Objekt:
SO 01 - Budova VŠB TUO CPIT TL4
Soupis:
D.1.4 - Technika prostředí staveb
Úroveň 3:
D.1.4.4 - Elektroinstalace silnoproud
Místo: |  |  | 17. listopadu 2172/15, Ostrava-Poruba |  |  | Datum: | 1. 11. 2024
Zadavatel: |  |  | VŠB-TUO, Ostrava-Poruba |  |  | Projektant: | Energy Benefit Centre a.s., Ostrava
Uchazeč: |  |  | Vyplň údaj |  |  | Zpracovatel: | Elektro Blaťák
Kód dílu - Popis | [6 empty] | Cena celkem [CZK]
Náklady stavby celkem | [6 empty] | 0 | [11 empty] | -1
| LPS - LPS - Uzemnění, hromosvod | [5 empty] | 0
| D1 - Uzemňovací materiál | [5 empty] | 0
| D2 - Jímací vedení a svody | [5 empty] | 0
| D3 - Ostatní | [5 empty] | 0
| KT - KT - Kabelové trasy | [5 empty] | 0
| D4 - Elektroinstalační materiál | [5 empty] | 0
| D5 - Kabelové soubory | [5 empty] | 0
| D6 - Jiné práce | [5 empty] | 0
| D7 - Ostatní | [5 empty] | 0
| SP - SP - Silnoproudé instalace | [5 empty] | 0
| D8 - Rozvaděče a příslušenství | [5 empty] | 0
| D9 - Instalační materiál | [5 empty] | 0
| D10 - Ostatní | [5 empty] | 0
| SV - SV - Svítidla | [5 empty] | 0
| D11 - Svítidla včetně zdrojů | [5 empty] | 0
| D12 - Ostatní | [5 empty] | 0
| NO - NO - Nouzové osvětlení | [5 empty] | 0
| D13 - Svítidla včetně zdrojů | [5 empty] | 0
| D14 - Zdroj CBS + příslušenství | [5 empty] | 0
| D15 - Ostatní | [5 empty] | 0
| KNX - KNX - Systém KNX | [5 empty] | 0
| D16 - Systémové prvky KNX | [5 empty] | 0
| D17 - Ostatní | [5 empty] | 0
SOUPIS PRACÍ
Stavba:
Budova CPIT TL4 v areálu VŠB-TUO
Objekt:
SO 01 - Budova VŠB TUO CPIT TL4
Soupis:
D.1.4 - Technika prostředí staveb
Úroveň 3:
D.1.4.4 - Elektroinstalace silnoproud
Místo: |  |  | 17. listopadu 2172/15, Ostrava-Poruba |  |  | Datum: | 1. 11. 2024
Zadavatel: |  |  | VŠB-TUO, Ostrava-Poruba |  |  | Projektant: | Energy Benefit Centre a.s., Ostrava
Uchazeč: |  |  | Vyplň údaj |  |  | Zpracovatel: | Elektro Blaťák
PČ | Typ | Kód | Popis | MJ | Množství | J.cena [CZK] | Cena celkem [CZK] | Cenová soustava |  | DPH | J. Nh [h] | Nh celkem [h] | J. hmotnost [t] | Hmotnost celkem [t] | J. suť [t] | Suť Celkem [t]
Náklady soupisu celkem | [6 empty] | 0 |  |  |  |  | 0 |  | 0 |  | 0 |  | D | -1 | [7 empty] | 0
| D | LPS | LPS - Uzemnění, hromosvod |  |  |  | 0 |  |  |  |  | 0 |  | 0 |  | 0 | 1 | D | 0 | ROZPOCET | [6 empty] | 0
| D | D1 | Uzemňovací materiál |  |  |  | 0 |  |  |  |  | 0 |  | 0 |  | 0 | 1 | D | 1 | ROZPOCET | [6 empty] | 0
1 | K | 1 | Podpěra uzemňocavího vývodu | ks | 4 |  | 0 |  |  | základní |  | 0 | 0 | 0 | 0 | 0 | 16 | K | 2 | ROZPOCET | 0 | 0 | 0 | 0 | 0 | 1 | 0 | 16 | 2
2 | K | 2 | drát FeZn ø10mm s PVC izolací | m | 24 |  | 0 |  |  | základní |  | 0 | 0 | 0 | 0 | 0 | 16 | K | 2 | ROZPOCET | 0 | 0 | 0 | 0 | 0 | 1 | 0 | 16 | 4
3 | K | 3 | pásek FeZn 30x4 | m | 196 |  | 0 |  |  | základní |  | 0 | 0 | 0 | 0 | 0 | 16 | K | 2 | ROZPOCET | 0 | 0 | 0 | 0 | 0 | 1 | 0 | 16 | 6
4 | K | 4 | držák pásky FeZn | ks | 70 |  | 0 |  |  | základní |  | 0 | 0 | 0 | 0 | 0 | 16 | K | 2 | ROZPOCET | 0 | 0 | 0 | 0 | 0 | 1 | 0 | 16 | 8
5 | K | 5 | svorka páska-páska FeZn | ks | 62 |  | 0 |  |  | základní |  | 0 | 0 | 0 | 0 | 0 | 16 | K | 2 | ROZPOCET | 0 | 0 | 0 | 0 | 0 | 1 | 0 | 16 | 10
6 | K | 6 | svorka páska-drát FeZn | ks | 6 |  | 0 |  |  | základní |  | 0 | 0 | 0 | 0 | 0 | 16 | K | 2 | ROZPOCET | 0 | 0 | 0 | 0 | 0 | 1 | 0 | 16 | 12
7 | K | 7 | SKT svorka třmenová páska-páska-drát | ks | 42 |  | 0 |  |  | základní |  | 0 | 0 | 0 | 0 | 0 | 16 | K | 2 | ROZPOCET | 0 | 0 | 0 | 0 | 0 | 1 | 0 | 16 | 14
8 | K | 8 | Zkušební svorka | ks | 4 |  | 0 |  |  | základní |  | 0 | 0 | 0 | 0 | 0 | 16 | K | 2 | ROZPOCET | 0 | 0 | 0 | 0 | 0 | 1 | 0 | 16 | 16
9 | K | 9 | Štítek pro označení svodu | ks | 4 |  | 0 |  |  | základní |  | 0 | 0 | 0 | 0 | 0 | 16 | K | 2 | ROZPOCET | 0 | 0 | 0 | 0 | 0 | 1 | 0 | 16 | 18
10 | K | 10 | Protikorozní ochrana spoje | ks | 110 |  | 0 |  |  | základní |  | 0 | 0 | 0 | 0 | 0 | 16 | K | 2 | ROZPOCET | 0 | 0 | 0 | 0 | 0 | 1 | 0 | 16 | 20
| D | D2 | Jímací vedení a svody |  |  |  | 0 |  |  |  |  | 0 |  | 0 |  | 0 | 1 | D | 1 | ROZPOCET | [6 empty] | 0
11 | K | 11 | vodič s vysokonapěťovou izolací | m | 257 |  | 0 |  |  | základní |  | 0 | 0 | 0 | 0 | 0 | 16 | K | 2 | ROZPOCET | 0 | 0 | 0 | 0 | 0 | 1 | 0 | 16 | 22
12 | K | 12 | Připojovací prvek standardní | ks | 4 |  | 0 |  |  | základní |  | 0 | 0 | 0 | 0 | 0 | 16 | K | 2 | ROZPOCET | 0 | 0 | 0 | 0 | 0 | 1 | 0 | 16 | 24
13 | K | 13 | Připojovací prvek pro připojení vně podpůrné trubky | ks | 16 |  | 0 |  |  | základní |  | 0 | 0 | 0 | 0 | 0 | 16 | K | 2 | ROZPOCET | 0 | 0 | 0 | 0 | 0 | 1 | 0 | 16 | 26
14 | K | 14 | Sada pro upevnění vodičů pro připojení vně podpůrné trubky | ks | 6 |  | 0 |  |  | základní |  | 0 | 0 | 0 | 0 | 0 | 16 | K | 2 | ROZPOCET | 0 | 0 | 0 | 0 | 0 | 1 | 0 | 16 | 28
15 | K | 15 | Svorka KS | ks | 6 |  | 0 |  |  | základní |  | 0 | 0 | 0 | 0 | 0 | 16 | K | 2 | ROZPOCET | 0 | 0 | 0 | 0 | 0 | 1 | 0 | 16 | 30
16 | K | 16 | Drát AlMgSi Ø8mm | m | 110 |  | 0 |  |  | základní |  | 0 | 0 | 0 | 0 | 0 | 16 | K | 2 | ROZPOCET | 0 | 0 | 0 | 0 | 0 | 1 | 0 | 16 | 32
17 | K | 17 | Podpůrná trubka GFK/Al 3,2m s jímací tyčí 2,5m | ks | 6 |  | 0 |  |  | základní |  | 0 | 0 | 0 | 0 | 0 | 16 | K | 2 | ROZPOCET | 0 | 0 | 0 | 0 | 0 | 1 | 0 | 16 | 34
18 | K | 18 | Tříramenný stojan (rozkládací provedení) pro podpůrné trubky D 50 mm | ks | 6 |  | 0 |  |  | základní |  | 0 | 0 | 0 | 0 | 0 | 16 | K | 2 | ROZPOCET | 0 | 0 | 0 | 0 | 0 | 1 | 0 | 16 | 36
19 | K | 19 | Svorkovnice EVP UV stabilní | ks | 1 |  | 0 |  |  | základní |  | 0 | 0 | 0 | 0 | 0 | 16 | K | 2 | ROZPOCET | 0 | 0 | 0 | 0 | 0 | 1 | 0 | 16 | 38
20 | K | 20 | Upevňovací set pro stranový jímač | ks | 6 |  | 0 |  |  | základní |  | 0 | 0 | 0 | 0 | 0 | 16 | K | 2 | ROZPOCET | 0 | 0 | 0 | 0 | 0 | 1 | 0 | 16 | 40
21 | K | 21 | Stranový jímač 1m | ks | 10 |  | 0 |  |  | základní |  | 0 | 0 | 0 | 0 | 0 | 16 | K | 2 | ROZPOCET | 0 | 0 | 0 | 0 | 0 | 1 | 0 | 16 | 42
22 | K | 22 | Betonový podstavec 17kg s klínem | ks | 54 |  | 0 |  |  | základní |  | 0 | 0 | 0 | 0 | 0 | 16 | K | 2 | ROZPOCET | 0 | 0 | 0 | 0 | 0 | 1 | 0 | 16 | 44
23 | K | 23 | Podložka | ks | 18 |  | 0 |  |  | základní |  | 0 | 0 | 0 | 0 | 0 | 16 | K | 2 | ROZPOCET | 0 | 0 | 0 | 0 | 0 | 1 | 0 | 16 | 46
24 | K | 24 | Betonová podpěra FB vedení na ploché střechy | ks | 174 |  | 0 |  |  | základní |  | 0 | 0 | 0 | 0 | 0 | 16 | K | 2 | ROZPOCET | 0 | 0 | 0 | 0 | 0 | 1 | 0 | 16 | 48
25 | K | 25 | Adapter pro vodiče HVI do podpěry FB | ks | 74 |  | 0 |  |  | základní |  | 0 | 0 | 0 | 0 | 0 | 16 | K | 2 | ROZPOCET | 0 | 0 | 0 | 0 | 0 | 1 | 0 | 16 | 50
26 | K | 26 | Svorka MV Al | ks | 16 |  | 0 |  |  | základní |  | 0 | 0 | 0 | 0 | 0 | 16 | K | 2 | ROZPOCET | 0 | 0 | 0 | 0 | 0 | 1 | 0 | 16 | 52
27 | K | 27 | Podpěra vedení ø23 do zdi, včetně hmoždinky a šroubu | ks | 115 |  | 0 |  |  | základní |  | 0 | 0 | 0 | 0 | 0 | 16 | K | 2 | ROZPOCET | 0 | 0 | 0 | 0 | 0 | 1 | 0 | 16 | 54
| D | D3 | Ostatní |  |  |  | 0 |  |  |  |  | 0 |  | 0 |  | 0 | 1 | D | 1 | ROZPOCET | [6 empty] | 0
28 | K | 28 | Koordinace a spolupráce s jinými profesemi | hod | 8 |  | 0 |  |  | základní |  | 0 | 0 | 0 | 0 | 0 | 16 | K | 2 | ROZPOCET | 0 | 0 | 0 | 0 | 0 | 1 | 0 | 16 | 56
29 | K | 29 | Vytvoření prostupu atikou, včetně zatěsnění prostupu | ks | 4 |  | 0 |  |  | základní |  | 0 | 0 | 0 | 0 | 0 | 16 | K | 2 | ROZPOCET | 0 | 0 | 0 | 0 | 0 | 1 | 0 | 16 | 58
30 | K | 30 | Provedení elektrorevize, vyprac. reviz. zprávy | hod | 20 |  | 0 |  |  | základní |  | 0 | 0 | 0 | 0 | 0 | 16 | K | 2 | ROZPOCET | 0 | 0 | 0 | 0 | 0 | 1 | 0 | 16 | 60
31 | K | 31 | HZS | hod | 10 |  | 0 |  |  | základní |  | 0 | 0 | 0 | 0 | 0 | 16 | K | 2 | ROZPOCET | 0 | 0 | 0 | 0 | 0 | 1 | 0 | 16 | 62
| D | KT | KT - Kabelové trasy |  |  |  | 0 |  |  |  |  | 0 |  | 0 |  | 0 | 1 | D | 0 | ROZPOCET | [6 empty] | 0
| D | D4 | Elektroinstalační materiál |  |  |  | 0 |  |  |  |  | 0 |  | 0 |  | 0 | 1 | D | 1 | ROZPOCET | [6 empty] | 0
32 | K | 32 | Trubka ohebná PVC DN20 | m | 300 |  | 0 |  |  | základní |  | 0 | 0 | 0 | 0 | 0 | 16 | K | 2 | ROZPOCET | 0 | 0 | 0 | 0 | 0 | 1 | 0 | 16 | 64
33 | K | 33 | Trubka ohebná PVC DN25 | m | 400 |  | 0 |  |  | základní |  | 0 | 0 | 0 | 0 | 0 | 16 | K | 2 | ROZPOCET | 0 | 0 | 0 | 0 | 0 | 1 | 0 | 16 | 66
34 | K | 34 | Trubka ohebná PVC DN32 | m | 200 |  | 0 |  |  | základní |  | 0 | 0 | 0 | 0 | 0 | 16 | K | 2 | ROZPOCET | 0 | 0 | 0 | 0 | 0 | 1 | 0 | 16 | 68
35 | K | 35 | Trubka ohebná PVC DN50 | m | 100 |  | 0 |  |  | základní |  | 0 | 0 | 0 | 0 | 0 | 16 | K | 2 | ROZPOCET | 0 | 0 | 0 | 0 | 0 | 1 | 0 | 16 | 70
36 | K | 36 | Krabice KP68 | ks | 747 |  | 0 |  |  | základní |  | 0 | 0 | 0 | 0 | 0 | 16 | K | 2 | ROZPOCET | 0 | 0 | 0 | 0 | 0 | 1 | 0 | 16 | 72
37 | K | 37 | Krabice odbočná nástěnná IP44 | ks | 30 |  | 0 |  |  | základní |  | 0 | 0 | 0 | 0 | 0 | 16 | K | 2 | ROZPOCET | 0 | 0 | 0 | 0 | 0 | 1 | 0 | 16 | 74
38 | K | 38 | kabelový rošt 50x50 včetně kotvícívh prvků a příslušenství | m | 150 |  | 0 |  |  | základní |  | 0 | 0 | 0 | 0 | 0 | 16 | K | 2 | ROZPOCET | 0 | 0 | 0 | 0 | 0 | 1 | 0 | 16 | 76
39 | K | 39 | kabelový rošt 100x50 včetně příslušenství, kotvících prvků | m | 150 |  | 0 |  |  | základní |  | 0 | 0 | 0 | 0 | 0 | 16 | K | 2 | ROZPOCET | 0 | 0 | 0 | 0 | 0 | 1 | 0 | 16 | 78
40 | K | 40 | kabelový rošt 200x50 včetně příslušenství, kotvících prvků | m | 100 |  | 0 |  |  | základní |  | 0 | 0 | 0 | 0 | 0 | 16 | K | 2 | ROZPOCET | 0 | 0 | 0 | 0 | 0 | 1 | 0 | 16 | 80
41 | K | 41 | kabelový rošt 250x50 včetně příslušenství, kotvících prvků | m | 40 |  | 0 |  |  | základní |  | 0 | 0 | 0 | 0 | 0 | 16 | K | 2 | ROZPOCET | 0 | 0 | 0 | 0 | 0 | 1 | 0 | 16 | 82
42 | K | 42 | kabelový rošt 100x50 včetně příslušenství, kotvících prvků, P60R | m | 25 |  | 0 |  |  | základní |  | 0 | 0 | 0 | 0 | 0 | 16 | K | 2 | ROZPOCET | 0 | 0 | 0 | 0 | 0 | 1 | 0 | 16 | 84
| D | D5 | Kabelové soubory |  |  |  | 0 |  |  |  |  | 0 |  | 0 |  | 0 | 1 | D | 1 | ROZPOCET | [6 empty] | 0
43 | K | 43 | CYKY-O 2x1,5 | m | 140 |  | 0 |  |  | základní |  | 0 | 0 | 0 | 0 | 0 | 16 | K | 2 | ROZPOCET | 0 | 0 | 0 | 0 | 0 | 1 | 0 | 16 | 86
44 | K | 44 | CYKY-O 5x1,5 | m | 60 |  | 0 |  |  | základní |  | 0 | 0 | 0 | 0 | 0 | 16 | K | 2 | ROZPOCET | 0 | 0 | 0 | 0 | 0 | 1 | 0 | 16 | 88
45 | K | 45 | CYKY-J 3x1,5 | m | 6800 |  | 0 |  |  | základní |  | 0 | 0 | 0 | 0 | 0 | 16 | K | 2 | ROZPOCET | 0 | 0 | 0 | 0 | 0 | 1 | 0 | 16 | 90
46 | K | 46 | CYKY-J 5x1,5 | m | 4800 |  | 0 |  |  | základní |  | 0 | 0 | 0 | 0 | 0 | 16 | K | 2 | ROZPOCET | 0 | 0 | 0 | 0 | 0 | 1 | 0 | 16 | 92
47 | K | 47 | CYKY-J 3x2,5 | m | 6300 |  | 0 |  |  | základní |  | 0 | 0 | 0 | 0 | 0 | 16 | K | 2 | ROZPOCET | 0 | 0 | 0 | 0 | 0 | 1 | 0 | 16 | 94
48 | K | 48 | CYKY-J 5x2,5 | m | 160 |  | 0 |  |  | základní |  | 0 | 0 | 0 | 0 | 0 | 16 | K | 2 | ROZPOCET | 0 | 0 | 0 | 0 | 0 | 1 | 0 | 16 | 96
49 | K | 49 | CYKY-J 5x4 | m | 90 |  | 0 |  |  | základní |  | 0 | 0 | 0 | 0 | 0 | 16 | K | 2 | ROZPOCET | 0 | 0 | 0 | 0 | 0 | 1 | 0 | 16 | 98
50 | K | 50 | CYKY-J 5x6 | m | 725 |  | 0 |  |  | základní |  | 0 | 0 | 0 | 0 | 0 | 16 | K | 2 | ROZPOCET | 0 | 0 | 0 | 0 | 0 | 1 | 0 | 16 | 100
51 | K | 51 | CYKY-J 5x10 | m | 385 |  | 0 |  |  | základní |  | 0 | 0 | 0 | 0 | 0 | 16 | K | 2 | ROZPOCET | 0 | 0 | 0 | 0 | 0 | 1 | 0 | 16 | 102
52 | K | 52 | CYKY-J 5x16 | m | 95 |  | 0 |  |  | základní |  | 0 | 0 | 0 | 0 | 0 | 16 | K | 2 | ROZPOCET | 0 | 0 | 0 | 0 | 0 | 1 | 0 | 16 | 104
53 | K | 53 | 1-CYKY-J 5x25 | m | 175 |  | 0 |  |  | základní |  | 0 | 0 | 0 | 0 | 0 | 16 | K | 2 | ROZPOCET | 0 | 0 | 0 | 0 | 0 | 1 | 0 | 16 | 106
54 | K | 54 | 1-CYKY 5x35 | m | 125 |  | 0 |  |  | základní |  | 0 | 0 | 0 | 0 | 0 | 16 | K | 2 | ROZPOCET | 0 | 0 | 0 | 0 | 0 | 1 | 0 | 16 | 108
55 | K | 55 | 1-CYKY-J 5x50 | m | 42 |  | 0 |  |  | základní |  | 0 | 0 | 0 | 0 | 0 | 16 | K | 2 | ROZPOCET | 0 | 0 | 0 | 0 | 0 | 1 | 0 | 16 | 110
56 | K | 56 | JYTY-O 4x1 | m | 150 |  | 0 |  |  | základní |  | 0 | 0 | 0 | 0 | 0 | 16 | K | 2 | ROZPOCET | 0 | 0 | 0 | 0 | 0 | 1 | 0 | 16 | 112
57 | K | 57 | J-Y(St)Y 2x2x0,8 KNX | m | 1650 |  | 0 |  |  | základní |  | 0 | 0 | 0 | 0 | 0 | 16 | K | 2 | ROZPOCET | 0 | 0 | 0 | 0 | 0 | 1 | 0 | 16 | 114
58 | K | 58 | H07RN-F 5Gx2,5 (pro poddajné přívody) | m | 5 |  | 0 |  |  | základní |  | 0 | 0 | 0 | 0 | 0 | 16 | K | 2 | ROZPOCET | 0 | 0 | 0 | 0 | 0 | 1 | 0 | 16 | 116
59 | K | 59 | H07RN-F 5Gx6 (pro poddajné přívody) | m | 5 |  | 0 |  |  | základní |  | 0 | 0 | 0 | 0 | 0 | 16 | K | 2 | ROZPOCET | 0 | 0 | 0 | 0 | 0 | 1 | 0 | 16 | 118
60 | K | 60 | 1-CXKH-R-V-O 2x1,5 P60R | m | 270 |  | 0 |  |  | základní |  | 0 | 0 | 0 | 0 | 0 | 16 | K | 2 | ROZPOCET | 0 | 0 | 0 | 0 | 0 | 1 | 0 | 16 | 120
61 | K | 61 | 1-CXKH-R-V-O 5x1,5 P60R | m | 40 |  | 0 |  |  | základní |  | 0 | 0 | 0 | 0 | 0 | 16 | K | 2 | ROZPOCET | 0 | 0 | 0 | 0 | 0 | 1 | 0 | 16 | 122
62 | K | 62 | 1-CXKH-R-V-J 5x1,5 P60R | m | 70 |  | 0 |  |  | základní |  | 0 | 0 | 0 | 0 | 0 | 16 | K | 2 | ROZPOCET | 0 | 0 | 0 | 0 | 0 | 1 | 0 | 16 | 124
63 | K | 63 | 1-CXKH-R-V-J 3x1,5 P60R | m | 1700 |  | 0 |  |  | základní |  | 0 | 0 | 0 | 0 | 0 | 16 | K | 2 | ROZPOCET | 0 | 0 | 0 | 0 | 0 | 1 | 0 | 16 | 126
64 | K | 64 | 1-CXKH-R-V-J 5x6 P30R | m | 22 |  | 0 |  |  | základní |  | 0 | 0 | 0 | 0 | 0 | 16 | K | 2 | ROZPOCET | 0 | 0 | 0 | 0 | 0 | 1 | 0 | 16 | 128
65 | K | 65 | H07V-K 6 | m | 460 |  | 0 |  |  | základní |  | 0 | 0 | 0 | 0 | 0 | 16 | K | 2 | ROZPOCET | 0 | 0 | 0 | 0 | 0 | 1 | 0 | 16 | 130
66 | K | 66 | H07V-K 10 | m | 90 |  | 0 |  |  | základní |  | 0 | 0 | 0 | 0 | 0 | 16 | K | 2 | ROZPOCET | 0 | 0 | 0 | 0 | 0 | 1 | 0 | 16 | 132
67 | K | 67 | H07V-K 16 | m | 180 |  | 0 |  |  | základní |  | 0 | 0 | 0 | 0 | 0 | 16 | K | 2 | ROZPOCET | 0 | 0 | 0 | 0 | 0 | 1 | 0 | 16 | 134
68 | K | 68 | H07V-K 25 | m | 60 |  | 0 |  |  | základní |  | 0 | 0 | 0 | 0 | 0 | 16 | K | 2 | ROZPOCET | 0 | 0 | 0 | 0 | 0 | 1 | 0 | 16 | 136
69 | K | 69 | H07V-K 35 | m | 320 |  | 0 |  |  | základní |  | 0 | 0 | 0 | 0 | 0 | 16 | K | 2 | ROZPOCET | 0 | 0 | 0 | 0 | 0 | 1 | 0 | 16 | 138
70 | K | 70 | H07V-K 50 | m | 20 |  | 0 |  |  | základní |  | 0 | 0 | 0 | 0 | 0 | 16 | K | 2 | ROZPOCET | 0 | 0 | 0 | 0 | 0 | 1 | 0 | 16 | 140
71 | K | 71 | SYKFY 5x2x0,5 | m | 150 |  | 0 |  |  | základní |  | 0 | 0 | 0 | 0 | 0 | 16 | K | 2 | ROZPOCET | 0 | 0 | 0 | 0 | 0 | 1 | 0 | 16 | 142
72 | K | 72 | Kabelová příchytka plastová | ks | 1200 |  | 0 |  |  | základní |  | 0 | 0 | 0 | 0 | 0 | 16 | K | 2 | ROZPOCET | 0 | 0 | 0 | 0 | 0 | 1 | 0 | 16 | 144
73 | K | 73 | Kabelová příchytka plastová, max. 12kabelů o průměru 10mm | ks | 120 |  | 0 |  |  | základní |  | 0 | 0 | 0 | 0 | 0 | 16 | K | 2 | ROZPOCET | 0 | 0 | 0 | 0 | 0 | 1 | 0 | 16 | 146
74 | K | 74 | Kabelový držák s požární odolností | ks | 5333 |  | 0 |  |  | základní |  | 0 | 0 | 0 | 0 | 0 | 16 | K | 2 | ROZPOCET | 0 | 0 | 0 | 0 | 0 | 1 | 0 | 16 | 148
75 | K | 75 | Parapetní kanál, hliník,170x65, přírodní elox + příslušenství | m | 197 |  | 0 |  |  | základní |  | 0 | 0 | 0 | 0 | 0 | 16 | K | 2 | ROZPOCET | 0 | 0 | 0 | 0 | 0 | 1 | 0 | 16 | 150
76 | K | 76 | parapetní kanál 170x70 + příslušenství | m | 196 |  | 0 |  |  | základní |  | 0 | 0 | 0 | 0 | 0 | 16 | K | 2 | ROZPOCET | 0 | 0 | 0 | 0 | 0 | 1 | 0 | 16 | 152
| D | D6 | Jiné práce |  |  |  | 0 |  |  |  |  | 0 |  | 0 |  | 0 | 1 | D | 1 | ROZPOCET | [6 empty] | 0
77 | K | 77 | Průraz zdivem tl. 15cm, do průměru 6cm, vč. začištění | ks | 45 |  | 0 |  |  | základní |  | 0 | 0 | 0 | 0 | 0 | 16 | K | 2 | ROZPOCET | 0 | 0 | 0 | 0 | 0 | 1 | 0 | 16 | 154
78 | K | 78 | Průraz zdivem. tl. 30cm, do průměru 6cm, vč. začištění | ks | 52 |  | 0 |  |  | základní |  | 0 | 0 | 0 | 0 | 0 | 16 | K | 2 | ROZPOCET | 0 | 0 | 0 | 0 | 0 | 1 | 0 | 16 | 156
79 | K | 79 | Průraz zdivem. tl. 45cm, do průměru 6cm, vč. začištění | ks | 24 |  | 0 |  |  | základní |  | 0 | 0 | 0 | 0 | 0 | 16 | K | 2 | ROZPOCET | 0 | 0 | 0 | 0 | 0 | 1 | 0 | 16 | 158
80 | K | 80 | Příprava kapsy pro krabici do 100x100x50 mm | ks | 747 |  | 0 |  |  | základní |  | 0 | 0 | 0 | 0 | 0 | 16 | K | 2 | ROZPOCET | 0 | 0 | 0 | 0 | 0 | 1 | 0 | 16 | 160
81 | K | 81 | Vysekání drážky v cihl. zdi do hl. 30 mm, š. do 30 mm | m | 480 |  | 0 |  |  | základní |  | 0 | 0 | 0 | 0 | 0 | 16 | K | 2 | ROZPOCET | 0 | 0 | 0 | 0 | 0 | 1 | 0 | 16 | 162
82 | K | 82 | Vysekání drážky v cihl. zdi do hl. 30 mm, š. do 70 mm | m | 330 |  | 0 |  |  | základní |  | 0 | 0 | 0 | 0 | 0 | 16 | K | 2 | ROZPOCET | 0 | 0 | 0 | 0 | 0 | 1 | 0 | 16 | 164
83 | K | 83 | Vysekání drážky v cihl. zdi do hl. 30 mm, š. do 100 mm | m | 230 |  | 0 |  |  | základní |  | 0 | 0 | 0 | 0 | 0 | 16 | K | 2 | ROZPOCET | 0 | 0 | 0 | 0 | 0 | 1 | 0 | 16 | 166
84 | K | 84 | Vysekání drážky v cihl. zdi do hl. 50 mm, š. do 150 mm | m | 100 |  | 0 |  |  | základní |  | 0 | 0 | 0 | 0 | 0 | 16 | K | 2 | ROZPOCET | 0 | 0 | 0 | 0 | 0 | 1 | 0 | 16 | 168
85 | K | 85 | Vyplnění a omítnutí drážky hl. 30 mm, š. do 30 mm | m | 480 |  | 0 |  |  | základní |  | 0 | 0 | 0 | 0 | 0 | 16 | K | 2 | ROZPOCET | 0 | 0 | 0 | 0 | 0 | 1 | 0 | 16 | 170
86 | K | 86 | Vyplnění a omítnutí drážky hl. 30 mm, š. do 70 mm | m | 330 |  | 0 |  |  | základní |  | 0 | 0 | 0 | 0 | 0 | 16 | K | 2 | ROZPOCET | 0 | 0 | 0 | 0 | 0 | 1 | 0 | 16 | 172
87 | K | 87 | Vyplnění a omítnutí drážky hl. 30 mm, š. do 100 mm | m | 230 |  | 0 |  |  | základní |  | 0 | 0 | 0 | 0 | 0 | 16 | K | 2 | ROZPOCET | 0 | 0 | 0 | 0 | 0 | 1 | 0 | 16 | 174
88 | K | 88 | Vyplnění a omítnutí drážky hl. 50 mm, š. do 150 mm | m | 100 |  | 0 |  |  | základní |  | 0 | 0 | 0 | 0 | 0 | 16 | K | 2 | ROZPOCET | 0 | 0 | 0 | 0 | 0 | 1 | 0 | 16 | 176
89 | K | 89 | Vys. výklenků v cih. pro rozvaděč do 0,25 m2, hl 150mm | m3 | 1.4 |  | 0 |  |  | základní |  | 0 | 0 | 0 | 0 | 0 | 16 | K | 2 | ROZPOCET | 0 | 0 | 0 | 0 | 0 | 1 | 0 | 16 | 178
90 | K | 90 | Vnitrostaveništní doprava suti a vybouraných hmot pro budovy v do 18 m ručně | t | 7.15 |  | 0 |  |  | základní |  | 0 | 0 | 0 | 0 | 0 | 16 | K | 2 | ROZPOCET | 0 | 0 | 0 | 0 | 0 | 1 | 0 | 16 | 180
91 | K | 91 | Odvoz suti na skládku a vybouraných hmot nebo meziskládku do 1 km se složením | t | 7.15 |  | 0 |  |  | základní |  | 0 | 0 | 0 | 0 | 0 | 16 | K | 2 | ROZPOCET | 0 | 0 | 0 | 0 | 0 | 1 | 0 | 16 | 182
92 | K | 92 | Příplatek k odvozu suti a vybouraných hmot na skládku ZKD 1 km přes 1 km | t | 35.74 |  | 0 |  |  | základní |  | 0 | 0 | 0 | 0 | 0 | 16 | K | 2 | ROZPOCET | 0 | 0 | 0 | 0 | 0 | 1 | 0 | 16 | 184
93 | K | 93 | Poplatek za uložení stavebního směsného odpadu na skládce (skládkovné) | t | 7.15 |  | 0 |  |  | základní |  | 0 | 0 | 0 | 0 | 0 | 16 | K | 2 | ROZPOCET | 0 | 0 | 0 | 0 | 0 | 1 | 0 | 16 | 186
| D | D7 | Ostatní |  |  |  | 0 |  |  |  |  | 0 |  | 0 |  | 0 | 1 | D | 1 | ROZPOCET | [6 empty] | 0
94 | K | 94 | Koordinace a spolupráce s jinými profesemi | hod | 30 |  | 0 |  |  | základní |  | 0 | 0 | 0 | 0 | 0 | 16 | K | 2 | ROZPOCET | 0 | 0 | 0 | 0 | 0 | 1 | 0 | 16 | 188
95 | K | 95 | HZS | hod | 50 |  | 0 |  |  | základní |  | 0 | 0 | 0 | 0 | 0 | 16 | K | 2 | ROZPOCET | 0 | 0 | 0 | 0 | 0 | 1 | 0 | 16 | 190
96 | K | 96 | Požární ucpávky | m2 | 10 |  | 0 |  |  | základní |  | 0 | 0 | 0 | 0 | 0 | 16 | K | 2 | ROZPOCET | 0 | 0 | 0 | 0 | 0 | 1 | 0 | 16 | 192
| D | SP | SP - Silnoproudé instalace |  |  |  | 0 |  |  |  |  | 0 |  | 0 |  | 0 | 1 | D | 0 | ROZPOCET | [6 empty] | 0
| D | D8 | Rozvaděče a příslušenství |  |  |  | 0 |  |  |  |  | 0 |  | 0 |  | 0 | 1 | D | 1 | ROZPOCET | [6 empty] | 0
97 | K | 97 | Rozvaděč RH | kpl | 1 |  | 0 |  |  | základní |  | 0 | 0 | 0 | 0 | 0 | 16 | K | 2 | ROZPOCET | 0 | 0 | 0 | 0 | 0 | 1 | 0 | 16 | 194
98 | K | 98 | Rozvaděč RM11 | kpl | 1 |  | 0 |  |  | základní |  | 0 | 0 | 0 | 0 | 0 | 16 | K | 2 | ROZPOCET | 0 | 0 | 0 | 0 | 0 | 1 | 0 | 16 | 196
99 | K | 99 | Rozvaděč RM12 | kpl | 1 |  | 0 |  |  | základní |  | 0 | 0 | 0 | 0 | 0 | 16 | K | 2 | ROZPOCET | 0 | 0 | 0 | 0 | 0 | 1 | 0 | 16 | 198
100 | K | 100 | Rozvaděč RM13 | kpl | 1 |  | 0 |  |  | základní |  | 0 | 0 | 0 | 0 | 0 | 16 | K | 2 | ROZPOCET | 0 | 0 | 0 | 0 | 0 | 1 | 0 | 16 | 200
101 | K | 101 | Rozvaděč RM21 | kpl | 1 |  | 0 |  |  | základní |  | 0 | 0 | 0 | 0 | 0 | 16 | K | 2 | ROZPOCET | 0 | 0 | 0 | 0 | 0 | 1 | 0 | 16 | 202
102 | K | 102 | Rozvaděč RM22 | kpl | 1 |  | 0 |  |  | základní |  | 0 | 0 | 0 | 0 | 0 | 16 | K | 2 | ROZPOCET | 0 | 0 | 0 | 0 | 0 | 1 | 0 | 16 | 204
103 | K | 103 | Rozvaděč RM31 | kpl | 1 |  | 0 |  |  | základní |  | 0 | 0 | 0 | 0 | 0 | 16 | K | 2 | ROZPOCET | 0 | 0 | 0 | 0 | 0 | 1 | 0 | 16 | 206
104 | K | 104 | Rozvaděč RM41 | kpl | 1 |  | 0 |  |  | základní |  | 0 | 0 | 0 | 0 | 0 | 16 | K | 2 | ROZPOCET | 0 | 0 | 0 | 0 | 0 | 1 | 0 | 16 | 208
105 | K | 105 | Rozvaděč RM42 | kpl | 1 |  | 0 |  |  | základní |  | 0 | 0 | 0 | 0 | 0 | 16 | K | 2 | ROZPOCET | 0 | 0 | 0 | 0 | 0 | 1 | 0 | 16 | 210
106 | K | 106 | Rozvaděč RM51 | kpl | 1 |  | 0 |  |  | základní |  | 0 | 0 | 0 | 0 | 0 | 16 | K | 2 | ROZPOCET | 0 | 0 | 0 | 0 | 0 | 1 | 0 | 16 | 212
107 | K | 107 | Rozvaděč RM61 | kpl | 1 |  | 0 |  |  | základní |  | 0 | 0 | 0 | 0 | 0 | 16 | K | 2 | ROZPOCET | 0 | 0 | 0 | 0 | 0 | 1 | 0 | 16 | 214
108 | K | 108 | Rozvaděč RSR | kpl | 1 |  | 0 |  |  | základní |  | 0 | 0 | 0 | 0 | 0 | 16 | K | 2 | ROZPOCET | 0 | 0 | 0 | 0 | 0 | 1 | 0 | 16 | 216
| D | D9 | Instalační materiál |  |  |  | 0 |  |  |  |  | 0 |  | 0 |  | 0 | 1 | D | 1 | ROZPOCET | [6 empty] | 0
109 | K | 109 | Zásuvka 400V/16A 5P nástěnná | ks | 1 |  | 0 |  |  | základní |  | 0 | 0 | 0 | 0 | 0 | 16 | K | 2 | ROZPOCET | 0 | 0 | 0 | 0 | 0 | 1 | 0 | 16 | 218
110 | K | 110 | Zásuvka 400V/32A 5P nástěnná | ks | 25 |  | 0 |  |  | základní |  | 0 | 0 | 0 | 0 | 0 | 16 | K | 2 | ROZPOCET | 0 | 0 | 0 | 0 | 0 | 1 | 0 | 16 | 220
111 | K | 111 | Spínač 3-pólový vačkový zapuštěný 400V/25A min. IP44 | ks | 2 |  | 0 |  |  | základní |  | 0 | 0 | 0 | 0 | 0 | 16 | K | 2 | ROZPOCET | 0 | 0 | 0 | 0 | 0 | 1 | 0 | 16 | 222
112 | K | 112 | Zásuvka bílá 2P+T MODUL 45 | ks | 221 |  | 0 |  |  | základní |  | 0 | 0 | 0 | 0 | 0 | 16 | K | 2 | ROZPOCET | 0 | 0 | 0 | 0 | 0 | 1 | 0 | 16 | 224
113 | K | 113 | Zásuvka bílá 2P+T+3.st.SPD MODUL 45 | ks | 21 |  | 0 |  |  | základní |  | 0 | 0 | 0 | 0 | 0 | 16 | K | 2 | ROZPOCET | 0 | 0 | 0 | 0 | 0 | 1 | 0 | 16 | 226
114 | K | 114 | Pl. Inst. krabice do betonu 16/24M, bezrámečková, výška 70mm | ks | 4 |  | 0 |  |  | základní |  | 0 | 0 | 0 | 0 | 0 | 16 | K | 2 | ROZPOCET | 0 | 0 | 0 | 0 | 0 | 1 | 0 | 16 | 228
115 | K | 115 | Podlahová kr. 24M pro krytinu, šedá, , bezrámečková, výška 70mm | ks | 4 |  | 0 |  |  | základní |  | 0 | 0 | 0 | 0 | 0 | 16 | K | 2 | ROZPOCET | 0 | 0 | 0 | 0 | 0 | 1 | 0 | 16 | 230
116 | K | 116 | Výklopná zásuvka 3x 230V, 1xRJ45, 1xUSB ,1x HDMI | ks | 3 |  | 0 |  |  | základní |  | 0 | 0 | 0 | 0 | 0 | 16 | K | 2 | ROZPOCET | 0 | 0 | 0 | 0 | 0 | 1 | 0 | 16 | 232
117 | K | 117 | Výkonová jednotka UPFD 403-310-045, 1 ks, 3 kW/400V, spotřeby 230V, složená ze 1 skříně EI45 (1× výkonová jednotka + bat. modul), akumulátory 30 minut, inteligentní nabíječ akumulátorů, řídicí jednotka, barevná dotyková obrazovka vč. vizualizačního SW s monitoringem jednotlivých zařízení, denním testovacím režimem, sériovou detekcí chyb, výpisem historií závad, frekvenční řízení motorů, motorová tlumivka, integrovaná distribuce, životnost akumulátorů 10 let dle norem Eurobat | ks | 1 |  | 0 |  |  | základní |  | 0 | 0 | 0 | 0 | 0 | 16 | K | 2 | ROZPOCET | 0 | 0 | 0 | 0 | 0 | 1 | 0 | 16 | 234
118 | K | 118 | Stropní detektor pohybu PIR 360° pro spínání LED (2x rele spínací) | ks | 20 |  | 0 |  |  | základní |  | 0 | 0 | 0 | 0 | 0 | 16 | K | 2 | ROZPOCET | 0 | 0 | 0 | 0 | 0 | 1 | 0 | 16 | 236
119 | K | 119 | Zasuvka bílá 2P+T bezšroubová s clonkami | ks | 640 |  | 0 |  |  | základní |  | 0 | 0 | 0 | 0 | 0 | 16 | K | 2 | ROZPOCET | 0 | 0 | 0 | 0 | 0 | 1 | 0 | 16 | 238
120 | K | 120 | Zas. hnědá 2P+T bezšr., 3st.SPD optická, | ks | 50 |  | 0 |  |  | základní |  | 0 | 0 | 0 | 0 | 0 | 16 | K | 2 | ROZPOCET | 0 | 0 | 0 | 0 | 0 | 1 | 0 | 16 | 240
121 | K | 121 | Tlačítko ř.1/0 | ks | 31 |  | 0 |  |  | základní |  | 0 | 0 | 0 | 0 | 0 | 16 | K | 2 | ROZPOCET | 0 | 0 | 0 | 0 | 0 | 1 | 0 | 16 | 242
122 | K | 122 | Spínač ř.1 | ks | 6 |  | 0 |  |  | základní |  | 0 | 0 | 0 | 0 | 0 | 16 | K | 2 | ROZPOCET | 0 | 0 | 0 | 0 | 0 | 1 | 0 | 16 | 244
123 | K | 123 | Klapka jednoduchá bílá | ks | 37 |  | 0 |  |  | základní |  | 0 | 0 | 0 | 0 | 0 | 16 | K | 2 | ROZPOCET | 0 | 0 | 0 | 0 | 0 | 1 | 0 | 16 | 246
124 | K | 124 | 1_rameček bílý | ks | 161 |  | 0 |  |  | základní |  | 0 | 0 | 0 | 0 | 0 | 16 | K | 2 | ROZPOCET | 0 | 0 | 0 | 0 | 0 | 1 | 0 | 16 | 248
125 | K | 125 | 2_rameček bílý | ks | 128 |  | 0 |  |  | základní |  | 0 | 0 | 0 | 0 | 0 | 16 | K | 2 | ROZPOCET | 0 | 0 | 0 | 0 | 0 | 1 | 0 | 16 | 250
126 | K | 126 | 3_rameček bílý | ks | 7 |  | 0 |  |  | základní |  | 0 | 0 | 0 | 0 | 0 | 16 | K | 2 | ROZPOCET | 0 | 0 | 0 | 0 | 0 | 1 | 0 | 16 | 252
127 | K | 127 | 4_rameček bílý | ks | 10 |  | 0 |  |  | základní |  | 0 | 0 | 0 | 0 | 0 | 16 | K | 2 | ROZPOCET | 0 | 0 | 0 | 0 | 0 | 1 | 0 | 16 | 254
128 | K | 128 | 5_rameček bílý | ks | 50 |  | 0 |  |  | základní |  | 0 | 0 | 0 | 0 | 0 | 16 | K | 2 | ROZPOCET | 0 | 0 | 0 | 0 | 0 | 1 | 0 | 16 | 256
129 | K | 129 | Svorka pro vyrovnání potenciálů dvojnásobná, zapuštěná kompletní (systém pro zdravotnictví) | ks | 20 |  | 0 |  |  | základní |  | 0 | 0 | 0 | 0 | 0 | 16 | K | 2 | ROZPOCET | 0 | 0 | 0 | 0 | 0 | 1 | 0 | 16 | 258
130 | K | 130 | Přípojnice MET | ks | 1 |  | 0 |  |  | základní |  | 0 | 0 | 0 | 0 | 0 | 16 | K | 2 | ROZPOCET | 0 | 0 | 0 | 0 | 0 | 1 | 0 | 16 | 260
131 | K | 131 | EPS 3 Svorkovnice ekvipotenciální v krabici KO100E | ks | 12 |  | 0 |  |  | základní |  | 0 | 0 | 0 | 0 | 0 | 16 | K | 2 | ROZPOCET | 0 | 0 | 0 | 0 | 0 | 1 | 0 | 16 | 262
132 | K | 132 | Svorka na potrubí typ Bernard | ks | 30 |  | 0 |  |  | základní |  | 0 | 0 | 0 | 0 | 0 | 16 | K | 2 | ROZPOCET | 0 | 0 | 0 | 0 | 0 | 1 | 0 | 16 | 264
133 | K | 133 | Zásuvkový rozvaděč 400V/32A, 400V/16A, 4x230V/16A včetně jištění a proudového chrániče | ks | 1 |  | 0 |  |  | základní |  | 0 | 0 | 0 | 0 | 0 | 16 | K | 2 | ROZPOCET | 0 | 0 | 0 | 0 | 0 | 1 | 0 | 16 | 266
134 | K | 134 | Stropní samonavíjecí zásuvkový box, 3x zásuvka 230V | ks | 3 |  | 0 |  |  | základní |  | 0 | 0 | 0 | 0 | 0 | 16 | K | 2 | ROZPOCET | 0 | 0 | 0 | 0 | 0 | 1 | 0 | 16 | 268
135 | K | 135 | termostat prostorový digitální | ks | 6 |  | 0 |  |  | základní |  | 0 | 0 | 0 | 0 | 0 | 16 | K | 2 | ROZPOCET | 0 | 0 | 0 | 0 | 0 | 1 | 0 | 16 | 270
136 | K | 136 | tlačítko nouzové vypnutí - hříbek, polozapuštěné | ks | 4 |  | 0 |  |  | základní |  | 0 | 0 | 0 | 0 | 0 | 16 | K | 2 | ROZPOCET | 0 | 0 | 0 | 0 | 0 | 1 | 0 | 16 | 272
137 | K | 137 | podlahová uzemňovací sada pro antistatické podlahy | ks | 20 |  | 0 |  |  | základní |  | 0 | 0 | 0 | 0 | 0 | 16 | K | 2 | ROZPOCET | 0 | 0 | 0 | 0 | 0 | 1 | 0 | 16 | 274
138 | K | 138 | Měděná ESD uzemňovací páska 10 mm x 30 m | ks | 14 |  | 0 |  |  | základní |  | 0 | 0 | 0 | 0 | 0 | 16 | K | 2 | ROZPOCET | 0 | 0 | 0 | 0 | 0 | 1 | 0 | 16 | 276
139 | K | 139 | Zdroj 24V (dle upřesnění VZT technologie) | ks | 28 |  | 0 |  |  | základní |  | 0 | 0 | 0 | 0 | 0 | 16 | K | 2 | ROZPOCET | 0 | 0 | 0 | 0 | 0 | 1 | 0 | 16 | 278
140 | K | 140 | NC dveřní kontakt | ks | 2 |  | 0 |  |  | základní |  | 0 | 0 | 0 | 0 | 0 | 16 | K | 2 | ROZPOCET | 0 | 0 | 0 | 0 | 0 | 1 | 0 | 16 | 280
141 | K | 141 | požární tlačítko se sklem | ks | 2 |  | 0 |  |  | základní |  | 0 | 0 | 0 | 0 | 0 | 16 | K | 2 | ROZPOCET | 0 | 0 | 0 | 0 | 0 | 1 | 0 | 16 | 282
142 | K | 142 | krabice pod omítku pro požární tlačítko | ks | 2 |  | 0 |  |  | základní |  | 0 | 0 | 0 | 0 | 0 | 16 | K | 2 | ROZPOCET | 0 | 0 | 0 | 0 | 0 | 1 | 0 | 16 | 284
143 | K | 143 | doplňkový kontakt NA | ks | 2 |  | 0 |  |  | základní |  | 0 | 0 | 0 | 0 | 0 | 16 | K | 2 | ROZPOCET | 0 | 0 | 0 | 0 | 0 | 1 | 0 | 16 | 286
144 | K | 144 | doplňkový kontakt CA | ks | 2 |  | 0 |  |  | základní |  | 0 | 0 | 0 | 0 | 0 | 16 | K | 2 | ROZPOCET | 0 | 0 | 0 | 0 | 0 | 1 | 0 | 16 | 288
145 | K | 145 | Přidružený materiál | kpl | 1 |  | 0 |  |  | základní |  | 0 | 0 | 0 | 0 | 0 | 16 | K | 2 | ROZPOCET | 0 | 0 | 0 | 0 | 0 | 1 | 0 | 16 | 290
| D | D10 | Ostatní |  |  |  | 0 |  |  |  |  | 0 |  | 0 |  | 0 | 1 | D | 1 | ROZPOCET | [6 empty] | 0
146 | K | 146 | Koordinace a spolupráce s jinými profesemi | hod | 20 |  | 0 |  |  | základní |  | 0 | 0 | 0 | 0 | 0 | 16 | K | 2 | ROZPOCET | 0 | 0 | 0 | 0 | 0 | 1 | 0 | 16 | 292
147 | K | 147 | Provedení vých. elektrorevize, vyprac. reviz. zprávy | hod | 40 |  | 0 |  |  | základní |  | 0 | 0 | 0 | 0 | 0 | 16 | K | 2 | ROZPOCET | 0 | 0 | 0 | 0 | 0 | 1 | 0 | 16 | 294
148 | K | 148 | HZS | hod | 10 |  | 0 |  |  | základní |  | 0 | 0 | 0 | 0 | 0 | 16 | K | 2 | ROZPOCET | 0 | 0 | 0 | 0 | 0 | 1 | 0 | 16 | 296
| D | SV | SV - Svítidla |  |  |  | 0 |  |  |  |  | 0 |  | 0 |  | 0 | 1 | D | 0 | ROZPOCET | [6 empty] | 0
| D | D11 | Svítidla včetně zdrojů |  |  |  | 0 |  |  |  |  | 0 |  | 0 |  | 0 | 1 | D | 1 | ROZPOCET | [6 empty] | 0
149 | K | 149 | A - Nástěnné LED svítidlo d=300, 2000lm, 840 | ks | 9 |  | 0 |  |  | základní |  | 0 | 0 | 0 | 0 | 0 | 16 | K | 2 | ROZPOCET | 0 | 0 | 0 | 0 | 0 | 1 | 0 | 16 | 298
150 | K | 150 | B - Nástěnné LED svítidlo, IP65, IK10, 1690lm, 830 | ks | 3 |  | 0 |  |  | základní |  | 0 | 0 | 0 | 0 | 0 | 16 | K | 2 | ROZPOCET | 0 | 0 | 0 | 0 | 0 | 1 | 0 | 16 | 300
151 | K | 151 | C - Zapuštěné LED svítidlo 600x600, DALI, 3800lm, 840, UGR < 16 | ks | 188 |  | 0 |  |  | základní |  | 0 | 0 | 0 | 0 | 0 | 16 | K | 2 | ROZPOCET | 0 | 0 | 0 | 0 | 0 | 1 | 0 | 16 | 302
152 | K | 152 | D - Prachotěsné LED svítidlo DALI, 8000lm, 840 PC | ks | 4 |  | 0 |  |  | základní |  | 0 | 0 | 0 | 0 | 0 | 16 | K | 2 | ROZPOCET | 0 | 0 | 0 | 0 | 0 | 1 | 0 | 16 | 304
153 | K | 153 | D1 - Prachotěsné LED svítidlo DALI, 6400lm, 840 PC | ks | 3 |  | 0 |  |  | základní |  | 0 | 0 | 0 | 0 | 0 | 16 | K | 2 | ROZPOCET | 0 | 0 | 0 | 0 | 0 | 1 | 0 | 16 | 306
154 | K | 154 | D2 - Prachotěsné LED svítidlo DALI, 4300lm, 840 PC | ks | 1 |  | 0 |  |  | základní |  | 0 | 0 | 0 | 0 | 0 | 16 | K | 2 | ROZPOCET | 0 | 0 | 0 | 0 | 0 | 1 | 0 | 16 | 308
155 | K | 155 | E - Zapuštěné LED svítidlo DALI, 2000lm, 840 HF RWH | ks | 127 |  | 0 |  |  | základní |  | 0 | 0 | 0 | 0 | 0 | 16 | K | 2 | ROZPOCET | 0 | 0 | 0 | 0 | 0 | 1 | 0 | 16 | 310
156 | K | 156 | E1 - Zapuštěné LED svítidlo DALI, 3000lm, 840 HF RWH | ks | 113 |  | 0 |  |  | základní |  | 0 | 0 | 0 | 0 | 0 | 16 | K | 2 | ROZPOCET | 0 | 0 | 0 | 0 | 0 | 1 | 0 | 16 | 312
157 | K | 157 | E2 - Přisazené LED svítidlo DALI, 3000lm, 840 HF RWH | ks | 4 |  | 0 |  |  | základní |  | 0 | 0 | 0 | 0 | 0 | 16 | K | 2 | ROZPOCET | 0 | 0 | 0 | 0 | 0 | 1 | 0 | 16 | 314
158 | K | 158 | F - Nástěnné LED svítidlo koupelnové l=600, 1200lm, 940 | ks | 20 |  | 0 |  |  | základní |  | 0 | 0 | 0 | 0 | 0 | 16 | K | 2 | ROZPOCET | 0 | 0 | 0 | 0 | 0 | 1 | 0 | 16 | 316
159 | K | 159 | G - Přisazené svítidlo s vyšším krytím, DALI, 8000lm, 840 PC | ks | 32 |  | 0 |  |  | základní |  | 0 | 0 | 0 | 0 | 0 | 16 | K | 2 | ROZPOCET | 0 | 0 | 0 | 0 | 0 | 1 | 0 | 16 | 318
160 | K | 160 | H - Zapuštěné LED svítidlo 600x600, DALI, 4100lm, 840 | ks | 3 |  | 0 |  |  | základní |  | 0 | 0 | 0 | 0 | 0 | 16 | K | 2 | ROZPOCET | 0 | 0 | 0 | 0 | 0 | 1 | 0 | 16 | 320
161 | K | 161 | H1 - Zapuštěné LED svítidlo 600x600, DALI, 4800lm, 840 | ks | 17 |  | 0 |  |  | základní |  | 0 | 0 | 0 | 0 | 0 | 16 | K | 2 | ROZPOCET | 0 | 0 | 0 | 0 | 0 | 1 | 0 | 16 | 322
162 | K | 162 | Box kit bro svítidla H a H1 | ks | 20 |  | 0 |  |  | základní |  | 0 | 0 | 0 | 0 | 0 | 16 | K | 2 | ROZPOCET | 0 | 0 | 0 | 0 | 0 | 1 | 0 | 16 | 324
163 | K | 163 | J - Přisazené LED svítidlo DALI, l=1500, 6500lm, 840 | ks | 3 |  | 0 |  |  | základní |  | 0 | 0 | 0 | 0 | 0 | 16 | K | 2 | ROZPOCET | 0 | 0 | 0 | 0 | 0 | 1 | 0 | 16 | 326
164 | K | 164 | K - LED reflektor 45W, 4500lm, 840 | ks | 1 |  | 0 |  |  | základní |  | 0 | 0 | 0 | 0 | 0 | 16 | K | 2 | ROZPOCET | 0 | 0 | 0 | 0 | 0 | 1 | 0 | 16 | 328
165 | K | 165 | Přidružený materiál (svorky apod.) | kpl | 1 |  | 0 |  |  | základní |  | 0 | 0 | 0 | 0 | 0 | 16 | K | 2 | ROZPOCET | 0 | 0 | 0 | 0 | 0 | 1 | 0 | 16 | 330
| D | D12 | Ostatní |  |  |  | 0 |  |  |  |  | 0 |  | 0 |  | 0 | 1 | D | 1 | ROZPOCET | [6 empty] | 0
166 | K | 166 | Koordinace a spolupráce s jinými profesemi | hod | 10 |  | 0 |  |  | základní |  | 0 | 0 | 0 | 0 | 0 | 16 | K | 2 | ROZPOCET | 0 | 0 | 0 | 0 | 0 | 1 | 0 | 16 | 332
167 | K | 167 | HZS | hod | 20 |  | 0 |  |  | základní |  | 0 | 0 | 0 | 0 | 0 | 16 | K | 2 | ROZPOCET | 0 | 0 | 0 | 0 | 0 | 1 | 0 | 16 | 334
| D | NO | NO - Nouzové osvětlení |  |  |  | 0 |  |  |  |  | 0 |  | 0 |  | 0 | 1 | D | 0 | ROZPOCET | [6 empty] | 0
| D | D13 | Svítidla včetně zdrojů |  |  |  | 0 |  |  |  |  | 0 |  | 0 |  | 0 | 1 | D | 1 | ROZPOCET | [6 empty] | 0
168 | K | 168 | N1 - Přisazené/nástěnné nouzové svítidlo CBS + piktogram | ks | 17 |  | 0 |  |  | základní |  | 0 | 0 | 0 | 0 | 0 | 16 | K | 2 | ROZPOCET | 0 | 0 | 0 | 0 | 0 | 1 | 0 | 16 | 336
169 | K | 169 | N2 - Přisazené nouzové svítidlo CBS + piktogram | ks | 33 |  | 0 |  |  | základní |  | 0 | 0 | 0 | 0 | 0 | 16 | K | 2 | ROZPOCET | 0 | 0 | 0 | 0 | 0 | 1 | 0 | 16 | 338
170 | K | 170 | N4 - Přisazené nouzové svítidlo protipanické CBS IP65 | ks | 2 |  | 0 |  |  | základní |  | 0 | 0 | 0 | 0 | 0 | 16 | K | 2 | ROZPOCET | 0 | 0 | 0 | 0 | 0 | 1 | 0 | 16 | 340
171 | K | 171 | N5 - Zapuštěné nouzové svítidlo pro únikové cesty CBS | ks | 24 |  | 0 |  |  | základní |  | 0 | 0 | 0 | 0 | 0 | 16 | K | 2 | ROZPOCET | 0 | 0 | 0 | 0 | 0 | 1 | 0 | 16 | 342
172 | K | 172 | N6 - Zapuštěné nouzové svítidlo antipanické CBS | ks | 9 |  | 0 |  |  | základní |  | 0 | 0 | 0 | 0 | 0 | 16 | K | 2 | ROZPOCET | 0 | 0 | 0 | 0 | 0 | 1 | 0 | 16 | 344
173 | K | 173 | N7 - Zapuštěné nouzové svítidlo pro požární prostředky CBS | ks | 6 |  | 0 |  |  | základní |  | 0 | 0 | 0 | 0 | 0 | 16 | K | 2 | ROZPOCET | 0 | 0 | 0 | 0 | 0 | 1 | 0 | 16 | 346
174 | K | 174 | N8 - Přisazené nouzové svítidlo pro požární prostředky CBS | ks | 10 |  | 0 |  |  | základní |  | 0 | 0 | 0 | 0 | 0 | 16 | K | 2 | ROZPOCET | 0 | 0 | 0 | 0 | 0 | 1 | 0 | 16 | 348
175 | K | 175 | Piktogram | ks | 17 |  | 0 |  |  | základní |  | 0 | 0 | 0 | 0 | 0 | 16 | K | 2 | ROZPOCET | 0 | 0 | 0 | 0 | 0 | 1 | 0 | 16 | 350
| D | D14 | Zdroj CBS + příslušenství |  |  |  | 0 |  |  |  |  | 0 |  | 0 |  | 0 | 1 | D | 1 | ROZPOCET | [6 empty] | 0
176 | K | 176 | Systém CBS - min. 9 okruhů. , Bateriový set, záloha 60 minut, Technická dokumentace, požárně odolné provedení EI 60 | ks | 1 |  | 0 |  |  | základní |  | 0 | 0 | 0 | 0 | 0 | 16 | K | 2 | ROZPOCET | 0 | 0 | 0 | 0 | 0 | 1 | 0 | 16 | 352
177 | K | 177 | Monitor stavu napájení rozvaděče, sbernicový systém pro CBS 230V | ks | 9 |  | 0 |  |  | základní |  | 0 | 0 | 0 | 0 | 0 | 16 | K | 2 | ROZPOCET | 0 | 0 | 0 | 0 | 0 | 1 | 0 | 16 | 354
178 | K | 178 | Ostatní příslušenství a přidružený materiál | ks | 1 |  | 0 |  |  | základní |  | 0 | 0 | 0 | 0 | 0 | 16 | K | 2 | ROZPOCET | 0 | 0 | 0 | 0 | 0 | 1 | 0 | 16 | 356
179 | K | 179 | LAM DATAPAR 3x (2x0,8) | ks | 240 |  | 0 |  |  | základní |  | 0 | 0 | 0 | 0 | 0 | 16 | K | 2 | ROZPOCET | 0 | 0 | 0 | 0 | 0 | 1 | 0 | 16 | 358
180 | K | 180 | Přidružený materiál (svorky apod.) | kpl | 1 |  | 0 |  |  | základní |  | 0 | 0 | 0 | 0 | 0 | 16 | K | 2 | ROZPOCET | 0 | 0 | 0 | 0 | 0 | 1 | 0 | 16 | 360
| D | D15 | Ostatní |  |  |  | 0 |  |  |  |  | 0 |  | 0 |  | 0 | 1 | D | 1 | ROZPOCET | [6 empty] | 0
181 | K | 181 | Programování a nastavení CBS | hod | 100 |  | 0 |  |  | základní |  | 0 | 0 | 0 | 0 | 0 | 16 | K | 2 | ROZPOCET | 0 | 0 | 0 | 0 | 0 | 1 | 0 | 16 | 362
182 | K | 182 | Koordinace a spolupráce s jinými profesemi | hod | 4 |  | 0 |  |  | základní |  | 0 | 0 | 0 | 0 | 0 | 16 | K | 2 | ROZPOCET | 0 | 0 | 0 | 0 | 0 | 1 | 0 | 16 | 364
183 | K | 183 | HZS | hod | 5 |  | 0 |  |  | základní |  | 0 | 0 | 0 | 0 | 0 | 16 | K | 2 | ROZPOCET | 0 | 0 | 0 | 0 | 0 | 1 | 0 | 16 | 366
| D | KNX | KNX - Systém KNX |  |  |  | 0 |  |  |  |  | 0 |  | 0 |  | 0 | 1 | D | 0 | ROZPOCET | [6 empty] | 0
| D | D16 | Systémové prvky KNX |  |  |  | 0 |  |  |  |  | 0 |  | 0 |  | 0 | 1 | D | 1 | ROZPOCET | [6 empty] | 0
184 | K | 184 | Detektor přítomnosti KNX stropní | ks | 79 |  | 0 |  |  | základní |  | 0 | 0 | 0 | 0 | 0 | 16 | K | 2 | ROZPOCET | 0 | 0 | 0 | 0 | 0 | 1 | 0 | 16 | 368
185 | K | 185 | KNX Multitouch Pro, včetně rámečku | ks | 33 |  | 0 |  |  | základní |  | 0 | 0 | 0 | 0 | 0 | 16 | K | 2 | ROZPOCET | 0 | 0 | 0 | 0 | 0 | 1 | 0 | 16 | 370
186 | K | 186 | Tlačítkové rozhraní plus, dvojnásobné | ks | 31 |  | 0 |  |  | základní |  | 0 | 0 | 0 | 0 | 0 | 16 | K | 2 | ROZPOCET | 0 | 0 | 0 | 0 | 0 | 1 | 0 | 16 | 372
187 | K | 187 | Zdroj KNX | ks | 1 |  | 0 |  |  | základní |  | 0 | 0 | 0 | 0 | 0 | 16 | K | 2 | ROZPOCET | 0 | 0 | 0 | 0 | 0 | 1 | 0 | 16 | 374
188 | K | 188 | Zdroj 24VDC | ks | 1 |  | 0 |  |  | základní |  | 0 | 0 | 0 | 0 | 0 | 16 | K | 2 | ROZPOCET | 0 | 0 | 0 | 0 | 0 | 1 | 0 | 16 | 376
189 | K | 189 | KNX/IP brána | ks | 1 |  | 0 |  |  | základní |  | 0 | 0 | 0 | 0 | 0 | 16 | K | 2 | ROZPOCET | 0 | 0 | 0 | 0 | 0 | 1 | 0 | 16 | 378
190 | K | 190 | KNX/DALI | ks | 10 |  | 0 |  |  | základní |  | 0 | 0 | 0 | 0 | 0 | 16 | K | 2 | ROZPOCET | 0 | 0 | 0 | 0 | 0 | 1 | 0 | 16 | 380
191 | K | 191 | spínací aktor 12x 230V/16A | ks | 9 |  | 0 |  |  | základní |  | 0 | 0 | 0 | 0 | 0 | 16 | K | 2 | ROZPOCET | 0 | 0 | 0 | 0 | 0 | 1 | 0 | 16 | 382
192 | K | 192 | liniová spojka | ks | 5 |  | 0 |  |  | základní |  | 0 | 0 | 0 | 0 | 0 | 16 | K | 2 | ROZPOCET | 0 | 0 | 0 | 0 | 0 | 1 | 0 | 16 | 384
| D | D17 | Ostatní |  |  |  | 0 |  |  |  |  | 0 |  | 0 |  | 0 | 1 | D | 1 | ROZPOCET | [6 empty] | 0
193 | K | 186.1 | Programování systému, vizualizace, uvedení do provozu, zaškolení obsluhy | kpl | 1 |  | 0 |  |  | základní |  | 0 | 0 | 0 | 0 | 0 | 16 | K | 2 | ROZPOCET | 0 | 0 | 0 | 0 | 0 | 1 | 0 | 16 | 386
194 | K | 187.1 | Licence systému | kpl | 1 |  | 0 |  |  | základní |  | 0 | 0 | 0 | 0 | 0 | 16 | K | 2 | ROZPOCET | 0 | 0 | 0 | 0 | 0 | 1 | 0 | 16 | 388
195 | K | 188.1 | Koordinace a spolupráce s jinými profesemi | hod | 10 |  | 0 |  |  | základní |  | 0 | 0 | 0 | 0 | 0 | 16 | K | 2 | ROZPOCET | 0 | 0 | 0 | 0 | 0 | 1 | 0 | 16 | 390
196 | K | 189.1 | HZS | hod | 10 |  | 0 |  |  | základní |  | 0 | 0 | 0 | 0 | 0 | 16 | K | 2 | ROZPOCET | 0 | 0 | 0 | 0 | 0 | 1 | 0 | 16 | 392

## D.1.4.5 - Elektroinstalac...
{1e6c78ef-198b-4592-a57e-04f323046453}
2
| KRYCÍ LIST SOUPISU PRACÍ | [7 empty] | v --- níže se nacházejí doplnkové a pomocné údaje k sestavám --- v | [8 empty] | False
Stavba:
Budova CPIT TL4 v areálu VŠB-TUO
Objekt:
SO 01 - Budova VŠB TUO CPIT TL4
Soupis:
D.1.4 - Technika prostředí staveb
Úroveň 3:
D.1.4.5 - Elektroinstalace slaboproud
| KSO: |  |  |  |  | CC-CZ:
| Místo: |  | 17. listopadu 2172/15, Ostrava-Poruba |  |  | Datum: | 1. 11. 2024
| Zadavatel: |  |  |  |  | IČ:
|  | VŠB-TUO, Ostrava-Poruba |  |  |  | DIČ:
| Uchazeč: |  |  |  |  | IČ: | Vyplň údaj
|  | Vyplň údaj |  |  |  | DIČ: | Vyplň údaj
| Projektant: |  |  |  |  | IČ:
|  | Energy Benefit Centre a.s., Ostrava |  |  |  | DIČ:
| Zpracovatel: |  |  |  |  | IČ: | ---
|  | --- |  |  |  | DIČ:
Poznámka:
Strukturovaná kabeláž kategorie 6A, ve stíněném provedení (kabely FTP), kabeláž splňuje požadavky dle ANSI/TIA/EIA 568-B.2-10 nebo ANSI/TIA/EIA 568-C.2, EISO/IEC 11801 frekvence 500 MHz, protokol 10GBaseT************** Zemní práce jsou součástí PD IO 04 - areálového osvětlení********** Páteřní kabelové trasy budou společné s SK*********** Jsou-li v zadávací dokumentaci, nebo jejich přílohách uvedeny konkrétní obchodní názvy, jedná se pouze o vymezení požadovaného standardu a zadavatel umožňuje i jiné, technicky a kvalitativně srovnatelné řešení. Páteřní KT jsou určeny pro SK, EKV, EZS a CCTV. Rozvody EPS budou vedeny samostatně a odděleně.***********
| Cena bez DPH | [5 empty] | 0
|  |  | Základ daně |  |  | Sazba daně | Výše daně
| DPH | základní | 0 |  |  | 21% | 0
|  | snížená | 0 |  |  | 12% | 0
|  | zákl. přenesená | 0 |  |  | 21% | 0
|  | sníž. přenesená | 0 |  |  | 12% | 0
|  | nulová | 0 |  |  | 0% | 0
| Cena s DPH |  |  | v | CZK |  | 0
REKAPITULACE ČLENĚNÍ SOUPISU PRACÍ
Stavba:
Budova CPIT TL4 v areálu VŠB-TUO
Objekt:
SO 01 - Budova VŠB TUO CPIT TL4
Soupis:
D.1.4 - Technika prostředí staveb
Úroveň 3:
D.1.4.5 - Elektroinstalace slaboproud
Místo: |  |  | 17. listopadu 2172/15, Ostrava-Poruba |  |  | Datum: | 1. 11. 2024
Zadavatel: |  |  | VŠB-TUO, Ostrava-Poruba |  |  | Projektant: | Energy Benefit Centre a.s., Ostrava
Uchazeč: |  |  | Vyplň údaj |  |  | Zpracovatel: | ---
Kód dílu - Popis | [6 empty] | Cena celkem [CZK]
Náklady stavby celkem | [6 empty] | 0 | [11 empty] | -1
| SK - SK - STRUKTUROVANÁ KABELÁŽ | [5 empty] | 0
| D1 - Strukturovaná kabeláž | [5 empty] | 0
| D2 - Datový rozváděč | [5 empty] | 0
| D3 - Automatický vrátný pro dorozumívání a ovládání | [5 empty] | 0
| D4 - Datová přípojka - Optika | [5 empty] | 0
| D5 - Příprava pro osazení technologie 5G sítě v areálu VŠB | [5 empty] | 0
| D6 - Ostatní | [5 empty] | 0
| AP - AP - Aktivní prvky sítě | [5 empty] | 0
| D7 - Hardware | [5 empty] | 0
| PZTS - PZTS - Poplachový zabezpečovací a tísňový systém : | [5 empty] | 0
| D8 - Materiál PZTS | [5 empty] | 0
| D9 - Grafická nádstavba | [5 empty] | 0
| D10 - Kabely a trasy | [5 empty] | 0
| D11 - Ostatní | [5 empty] | 0
| CCTV - CCTV - KAMEROVÝ SYSTÉM : | [5 empty] | 0
| D12 - Materiál CCTV | [5 empty] | 0
| D13 - Ostatní | [5 empty] | 0
| EKV - EKV - Elektronická kontrola vstupu | [5 empty] | 0
| D14 - Hardware EKV | [5 empty] | 0
| D15 - Zámky | [5 empty] | 0
| D16 - Software | [5 empty] | 0
| D17 - Ostatní | [5 empty] | 0
| KT - KABELOVÉ TRASY : | [5 empty] | 0
| D18 - Páteřní kabelové trasy | [5 empty] | 0
| D19 - AV Technika | [5 empty] | 0
| D20 - GPS Anténa - příprava | [5 empty] | 0
| D21 - Ostatní | [5 empty] | 0
SOUPIS PRACÍ
Stavba:
Budova CPIT TL4 v areálu VŠB-TUO
Objekt:
SO 01 - Budova VŠB TUO CPIT TL4
Soupis:
D.1.4 - Technika prostředí staveb
Úroveň 3:
D.1.4.5 - Elektroinstalace slaboproud
Místo: |  |  | 17. listopadu 2172/15, Ostrava-Poruba |  |  | Datum: | 1. 11. 2024
Zadavatel: |  |  | VŠB-TUO, Ostrava-Poruba |  |  | Projektant: | Energy Benefit Centre a.s., Ostrava
Uchazeč: |  |  | Vyplň údaj |  |  | Zpracovatel: | ---
PČ | Typ | Kód | Popis | MJ | Množství | J.cena [CZK] | Cena celkem [CZK] | Cenová soustava |  | DPH | J. Nh [h] | Nh celkem [h] | J. hmotnost [t] | Hmotnost celkem [t] | J. suť [t] | Suť Celkem [t]
Náklady soupisu celkem | [6 empty] | 0 |  |  |  |  | 0 |  | 0 |  | 0 |  | D | -1 | [7 empty] | 0
| D | SK | SK - STRUKTUROVANÁ KABELÁŽ |  |  |  | 0 |  |  |  |  | 0 |  | 0 |  | 0 | 1 | D | 0 | ROZPOCET | [6 empty] | 0
| D | D1 | Strukturovaná kabeláž |  |  |  | 0 |  |  |  |  | 0 |  | 0 |  | 0 | 1 | D | 1 | ROZPOCET | [6 empty] | 0
1 | K | p1 | Cat6A kabel stíněný 23 AWG FTP 4 pár LSOH,Kabel splňuje ISO11801 třídu EA, ANSI/TIA-568-C.2 kategorii 6A, IEC 61156-5, IEEE 802.3af a IEEE 802.3at. | m | 45900 |  | 0 |  |  | základní |  | 0 | 0 | 0 | 0 | 0 | 16 | K | 2 | ROZPOCET | 0 | 0 | 0 | 0 | 0 | 1 | 0 | 16 | 2
2 | K | p2 | Cat6A Patch panel stíněný, osazený, pro 24xRJ45/FTP, Cat. 6A, 1U, černý, | ks | 27 |  | 0 |  |  | základní |  | 0 | 0 | 0 | 0 | 0 | 16 | K | 2 | ROZPOCET | 0 | 0 | 0 | 0 | 0 | 1 | 0 | 16 | 4
3 | K | p3 | Cat6A FTP RJ45 - RJ45 Patch Cord LS/OH - 1m | ks | 200 |  | 0 |  |  | základní |  | 0 | 0 | 0 | 0 | 0 | 16 | K | 2 | ROZPOCET | 0 | 0 | 0 | 0 | 0 | 1 | 0 | 16 | 6
4 | K | p4 | Cat6A FTP RJ45 - RJ45 Patch Cord LS/OH - 2m | ks | 200 |  | 0 |  |  | základní |  | 0 | 0 | 0 | 0 | 0 | 16 | K | 2 | ROZPOCET | 0 | 0 | 0 | 0 | 0 | 1 | 0 | 16 | 8
5 | K | p5 | Cat6A FTP RJ45 - RJ45 Patch Cord LS/OH - 3m | ks | 50 |  | 0 |  |  | základní |  | 0 | 0 | 0 | 0 | 0 | 16 | K | 2 | ROZPOCET | 0 | 0 | 0 | 0 | 0 | 1 | 0 | 16 | 10
6 | K | p6 | Cat6A FTP RJ45 - RJ45 Patch Cord LS/OH - 5m | ks | 50 |  | 0 |  |  | základní |  | 0 | 0 | 0 | 0 | 0 | 16 | K | 2 | ROZPOCET | 0 | 0 | 0 | 0 | 0 | 1 | 0 | 16 | 12
7 | K | p7 | Zásuvka 2xRJ45 Cat.6A FTP, komplet - pod omítku | ks | 212 |  | 0 |  |  | základní |  | 0 | 0 | 0 | 0 | 0 | 16 | K | 2 | ROZPOCET | 0 | 0 | 0 | 0 | 0 | 1 | 0 | 16 | 14
8 | K | p8 | Zásuvka 2xRJ45 Cat.6A FTP, komplet - 2x Keystone kat6A + 2x držák keystone modulů 45x22,5 | ks | 56 |  | 0 |  |  | základní |  | 0 | 0 | 0 | 0 | 0 | 16 | K | 2 | ROZPOCET | 0 | 0 | 0 | 0 | 0 | 1 | 0 | 16 | 16
9 | K | p9 | Zásuvka 2xRJ45 Cat.6A FTP, komplet - IP66 | ks | 2 |  | 0 |  |  | základní |  | 0 | 0 | 0 | 0 | 0 | 16 | K | 2 | ROZPOCET | 0 | 0 | 0 | 0 | 0 | 1 | 0 | 16 | 18
10 | K | p10 | Zapojení SK 1x UTP kat. 6A - zásuvka | ks | 540 |  | 0 |  |  | základní |  | 0 | 0 | 0 | 0 | 0 | 16 | K | 2 | ROZPOCET | 0 | 0 | 0 | 0 | 0 | 1 | 0 | 16 | 20
11 | K | p11 | Zapojení SK 1x UTP kat. 6A - rozváděč | ks | 540 |  | 0 |  |  | základní |  | 0 | 0 | 0 | 0 | 0 | 16 | K | 2 | ROZPOCET | 0 | 0 | 0 | 0 | 0 | 1 | 0 | 16 | 22
12 | K | p12 | Certifikační měření kat. 6 vč. protokolu | ks | 540 |  | 0 |  |  | základní |  | 0 | 0 | 0 | 0 | 0 | 16 | K | 2 | ROZPOCET | 0 | 0 | 0 | 0 | 0 | 1 | 0 | 16 | 24
| D | D2 | Datový rozváděč |  |  |  | 0 |  |  |  |  | 0 |  | 0 |  | 0 | 1 | D | 1 | ROZPOCET | [6 empty] | 0
13 | K | p13 | 19' rozvaděč stojanový 45U/800x800, perforované dveře - tahokov, šedé | ks | 4 |  | 0 |  |  | základní |  | 0 | 0 | 0 | 0 | 0 | 16 | K | 2 | ROZPOCET | 0 | 0 | 0 | 0 | 0 | 1 | 0 | 16 | 26
14 | K | p14 | Podstavec 800x800 s filtrem 1x | ks | 4 |  | 0 |  |  | základní |  | 0 | 0 | 0 | 0 | 0 | 16 | K | 2 | ROZPOCET | 0 | 0 | 0 | 0 | 0 | 1 | 0 | 16 | 28
15 | K | p15 | Polička perforovaná 1U/550mm, max.nosnost 80kg | ks | 4 |  | 0 |  |  | základní |  | 0 | 0 | 0 | 0 | 0 | 16 | K | 2 | ROZPOCET | 0 | 0 | 0 | 0 | 0 | 1 | 0 | 16 | 30
16 | K | p16 | Polička perforovaná 1U/550mm, max.nosnost 150kg | ks | 4 |  | 0 |  |  | základní |  | 0 | 0 | 0 | 0 | 0 | 16 | K | 2 | ROZPOCET | 0 | 0 | 0 | 0 | 0 | 1 | 0 | 16 | 32
17 | K | p17 | 19" rozvodný panel 5x230V-3m s vaničkou 1,5U RAL9005, přepěťová ochrana, min. 10A | ks | 8 |  | 0 |  |  | základní |  | 0 | 0 | 0 | 0 | 0 | 16 | K | 2 | ROZPOCET | 0 | 0 | 0 | 0 | 0 | 1 | 0 | 16 | 34
18 | K | p18 | Montážní sada M6 - 4x šroub, podložka a plovoucí matice | ks | 80 |  | 0 |  |  | základní |  | 0 | 0 | 0 | 0 | 0 | 16 | K | 2 | ROZPOCET | 0 | 0 | 0 | 0 | 0 | 1 | 0 | 16 | 36
19 | K | p19 | 19' vyvazovací panel 1U jednostranná plastová lišta | ks | 30 |  | 0 |  |  | základní |  | 0 | 0 | 0 | 0 | 0 | 16 | K | 2 | ROZPOCET | 0 | 0 | 0 | 0 | 0 | 1 | 0 | 16 | 38
20 | K | p20 | Háček 80x80 kovový/nerez | ks | 80 |  | 0 |  |  | základní |  | 0 | 0 | 0 | 0 | 0 | 16 | K | 2 | ROZPOCET | 0 | 0 | 0 | 0 | 0 | 1 | 0 | 16 | 40
21 | K | p21 | Vertikální kabelový kanál - 1ks - 45U | ks | 8 |  | 0 |  |  | základní |  | 0 | 0 | 0 | 0 | 0 | 16 | K | 2 | ROZPOCET | 0 | 0 | 0 | 0 | 0 | 1 | 0 | 16 | 42
| D | D3 | Automatický vrátný pro dorozumívání a ovládání |  |  |  | 0 |  |  |  |  | 0 |  | 0 |  | 0 | 1 | D | 1 | ROZPOCET | [6 empty] | 0
22 | K | p22 | Komunikační telefon, venkovní provedení, IP69K, 1 tlačítko + plnohodnotná klávesnice, montáž na stěnu, vč. Krabice pod omítku | ks | 2 |  | 0 |  |  | základní |  | 0 | 0 | 0 | 0 | 0 | 16 | K | 2 | ROZPOCET | 0 | 0 | 0 | 0 | 0 | 1 | 0 | 16 | 44
23 | K | p23 | Analogový převodník na SIP telefonii, kompatibilní s PBX ústřednou VŠB, dva nezávisle konfigurovatelné analogové porty, podpora protokolů T.38 Fax Relay a G.711 fax, hlasové kodeky G.729 a G.711 | ks | 2 |  | 0 |  |  | základní |  | 0 | 0 | 0 | 0 | 0 | 16 | K | 2 | ROZPOCET | 0 | 0 | 0 | 0 | 0 | 1 | 0 | 16 | 46
24 | K | p24 | Napájecí transformátor ke komunikátoru | ks | 2 |  | 0 |  |  | základní |  | 0 | 0 | 0 | 0 | 0 | 16 | K | 2 | ROZPOCET | 0 | 0 | 0 | 0 | 0 | 1 | 0 | 16 | 48
25 | K | p25 | Instalace komunikátorů vč. oživení | ks | 2 |  | 0 |  |  | základní |  | 0 | 0 | 0 | 0 | 0 | 16 | K | 2 | ROZPOCET | 0 | 0 | 0 | 0 | 0 | 1 | 0 | 16 | 50
26 | K | p26 | Napojení komunikátorů na ovládání dveří a vrat | ks | 2 |  | 0 |  |  | základní |  | 0 | 0 | 0 | 0 | 0 | 16 | K | 2 | ROZPOCET | 0 | 0 | 0 | 0 | 0 | 1 | 0 | 16 | 52
27 | K | p27 | Cat6A kabel stíněný 23 AWG FTP 4 pár LSOH,Kabel splňuje ISO11801 třídu EA, ANSI/TIA-568-C.2 kategorii 6A, IEC 61156-5, IEEE 802.3af a IEEE 802.3at. | m | 180 |  | 0 |  |  | základní |  | 0 | 0 | 0 | 0 | 0 | 16 | K | 2 | ROZPOCET | 0 | 0 | 0 | 0 | 0 | 1 | 0 | 16 | 54
| D | D4 | Datová přípojka - Optika |  |  |  | 0 |  |  |  |  | 0 |  | 0 |  | 0 | 1 | D | 1 | ROZPOCET | [6 empty] | 0
28 | K | p28 | Kabelová komora, voděodolná, rozměr 100x100x100cm, vč. instalace, výkopu, podbetonování, záhozu, hutnění. | ks | 2 |  | 0 |  |  | základní |  | 0 | 0 | 0 | 0 | 0 | 16 | K | 2 | ROZPOCET | 0 | 0 | 0 | 0 | 0 | 1 | 0 | 16 | 56
29 | K | p29 | chránička HDPE 40/33 vč. výkopu, drážka 30x70cm, | m | 160 |  | 0 |  |  | základní |  | 0 | 0 | 0 | 0 | 0 | 16 | K | 2 | ROZPOCET | 0 | 0 | 0 | 0 | 0 | 1 | 0 | 16 | 58
30 | K | p30 | Optický kabel univerzální 48-vláknový 9/125 LSOH | m | 200 |  | 0 |  |  | základní |  | 0 | 0 | 0 | 0 | 0 | 16 | K | 2 | ROZPOCET | 0 | 0 | 0 | 0 | 0 | 1 | 0 | 16 | 60
31 | K | p31 | spojka SC/APC | ks | 66 |  | 0 |  |  | základní |  | 0 | 0 | 0 | 0 | 0 | 16 | K | 2 | ROZPOCET | 0 | 0 | 0 | 0 | 0 | 1 | 0 | 16 | 62
32 | K | p32 | optická vana 48xSC/APC | ks | 3 |  | 0 |  |  | základní |  | 0 | 0 | 0 | 0 | 0 | 16 | K | 2 | ROZPOCET | 0 | 0 | 0 | 0 | 0 | 1 | 0 | 16 | 64
33 | K | p33 | Ochrana svaru 40 mm | ks | 198 |  | 0 |  |  | základní |  | 0 | 0 | 0 | 0 | 0 | 16 | K | 2 | ROZPOCET | 0 | 0 | 0 | 0 | 0 | 1 | 0 | 16 | 66
34 | K | p34 | Pigtail singlemode, 9/125, SC/APC, 2m | ks | 66 |  | 0 |  |  | základní |  | 0 | 0 | 0 | 0 | 0 | 16 | K | 2 | ROZPOCET | 0 | 0 | 0 | 0 | 0 | 1 | 0 | 16 | 68
35 | K | p35 | Optická kazeta pro 1 x 12 svarů s víkem a držákem svarů | ks | 17 |  | 0 |  |  | základní |  | 0 | 0 | 0 | 0 | 0 | 16 | K | 2 | ROZPOCET | 0 | 0 | 0 | 0 | 0 | 1 | 0 | 16 | 70
36 | K | p36 | Optická zemní spojka, 48 vláken, IP68, 4 vestavěné optické kazety | ks | 2 |  | 0 |  |  | základní |  | 0 | 0 | 0 | 0 | 0 | 16 | K | 2 | ROZPOCET | 0 | 0 | 0 | 0 | 0 | 1 | 0 | 16 | 72
37 | K | p37 | Svaření optického kabelu SM | ks | 198 |  | 0 |  |  | základní |  | 0 | 0 | 0 | 0 | 0 | 16 | K | 2 | ROZPOCET | 0 | 0 | 0 | 0 | 0 | 1 | 0 | 16 | 74
38 | K | p38 | Měření optického vlákna, oboustranné změření útlumu na vlnových délkách 850 a 1300nm / 1310 a 1550nm přímou metodou, zpracování měřícího protokolu | ks | 48 |  | 0 |  |  | základní |  | 0 | 0 | 0 | 0 | 0 | 16 | K | 2 | ROZPOCET | 0 | 0 | 0 | 0 | 0 | 1 | 0 | 16 | 76
39 | K | p39 | Práce na opt. rozváděči (vystrojení) | hod. | 16 |  | 0 |  |  | základní |  | 0 | 0 | 0 | 0 | 0 | 16 | K | 2 | ROZPOCET | 0 | 0 | 0 | 0 | 0 | 1 | 0 | 16 | 78
40 | K | p40 | Oživení systému, začlenění do stávajícího systému | hod | 24 |  | 0 |  |  | základní |  | 0 | 0 | 0 | 0 | 0 | 16 | K | 2 | ROZPOCET | 0 | 0 | 0 | 0 | 0 | 1 | 0 | 16 | 80
41 | K | p41 | Proškolení obsluhy a osob zodpovědných za údržbu | hod | 24 |  | 0 |  |  | základní |  | 0 | 0 | 0 | 0 | 0 | 16 | K | 2 | ROZPOCET | 0 | 0 | 0 | 0 | 0 | 1 | 0 | 16 | 82
42 | K | p42 | Funkční zkouška systému | hod | 24 |  | 0 |  |  | základní |  | 0 | 0 | 0 | 0 | 0 | 16 | K | 2 | ROZPOCET | 0 | 0 | 0 | 0 | 0 | 1 | 0 | 16 | 84
| D | D5 | Příprava pro osazení technologie 5G sítě v areálu VŠB |  |  |  | 0 |  |  |  |  | 0 |  | 0 |  | 0 | 1 | D | 1 | ROZPOCET | [6 empty] | 0
43 | K | p43 | Mikrotrubička 14/10 MIKROHARD modrá | m | 900 |  | 0 |  |  | základní |  | 0 | 0 | 0 | 0 | 0 | 16 | K | 2 | ROZPOCET | 0 | 0 | 0 | 0 | 0 | 1 | 0 | 16 | 86
44 | K | p44 | Prostup základem D=12cm, beton 60cm vč. hydroizolace | ks | 1 |  | 0 |  |  | základní |  | 0 | 0 | 0 | 0 | 0 | 16 | K | 2 | ROZPOCET | 0 | 0 | 0 | 0 | 0 | 1 | 0 | 16 | 88
45 | K | p45 | Korugovaná ohebná dvouplášťová chránička, F>450N/20cm, vnější průměr 50mm, včetně spojek, těsnících kroužků | m | 900 |  | 0 |  |  | základní |  | 0 | 0 | 0 | 0 | 0 | 16 | K | 2 | ROZPOCET | 0 | 0 | 0 | 0 | 0 | 1 | 0 | 16 | 90
46 | K | p46 | Optický kabel univerzální 8-vláknový 09/125 LSOH, vč. zafouknutí do mikrotrubičky | m | 900 |  | 0 |  |  | základní |  | 0 | 0 | 0 | 0 | 0 | 16 | K | 2 | ROZPOCET | 0 | 0 | 0 | 0 | 0 | 1 | 0 | 16 | 92
| D | D6 | Ostatní |  |  |  | 0 |  |  |  |  | 0 |  | 0 |  | 0 | 1 | D | 1 | ROZPOCET | [6 empty] | 0
47 | K | p47 | Spolupráce s ostatními profesemi | hod | 20 |  | 0 |  |  | základní |  | 0 | 0 | 0 | 0 | 0 | 16 | K | 2 | ROZPOCET | 0 | 0 | 0 | 0 | 0 | 1 | 0 | 16 | 94
48 | K | p48 | Oživení systému | hod | 48 |  | 0 |  |  | základní |  | 0 | 0 | 0 | 0 | 0 | 16 | K | 2 | ROZPOCET | 0 | 0 | 0 | 0 | 0 | 1 | 0 | 16 | 96
| D | AP | AP - Aktivní prvky sítě |  |  |  | 0 |  |  |  |  | 0 |  | 0 |  | 0 | 1 | D | 0 | ROZPOCET | [6 empty] | 0
| D | D7 | Hardware |  |  |  | 0 |  |  |  |  | 0 |  | 0 |  | 0 | 1 | D | 1 | ROZPOCET | [6 empty] | 0
49 | K | p49 | agregační L3 přepínač 48portů | m | 1 |  | 0 |  |  | základní |  | 0 | 0 | 0 | 0 | 0 | 16 | K | 2 | ROZPOCET | 0 | 0 | 0 | 0 | 0 | 1 | 0 | 16 | 98
50 | K | p50 | přístupový přepínač 48portů | ks | 2 |  | 0 |  |  | základní |  | 0 | 0 | 0 | 0 | 0 | 16 | K | 2 | ROZPOCET | 0 | 0 | 0 | 0 | 0 | 1 | 0 | 16 | 100
51 | K | p51 | přístupový PoE+ L2 přepínač 48portů | ks | 6 |  | 0 |  |  | základní |  | 0 | 0 | 0 | 0 | 0 | 16 | K | 2 | ROZPOCET | 0 | 0 | 0 | 0 | 0 | 1 | 0 | 16 | 102
52 | K | p52 | WiFi přístupový bod | ks | 20 |  | 0 |  |  | základní |  | 0 | 0 | 0 | 0 | 0 | 16 | K | 2 | ROZPOCET | 0 | 0 | 0 | 0 | 0 | 1 | 0 | 16 | 104
53 | K | p53 | pár BiDi SFP+ 10GE (pár) | ks | 2 |  | 0 |  |  | základní |  | 0 | 0 | 0 | 0 | 0 | 16 | K | 2 | ROZPOCET | 0 | 0 | 0 | 0 | 0 | 1 | 0 | 16 | 106
54 | K | p54 | Twinax 10GE | ks | 2 |  | 0 |  |  | základní |  | 0 | 0 | 0 | 0 | 0 | 16 | K | 2 | ROZPOCET | 0 | 0 | 0 | 0 | 0 | 1 | 0 | 16 | 108
55 | K | p55 | stack modul pro přístupový přepínač (kit 2 ks) | ks | 8 |  | 0 |  |  | základní |  | 0 | 0 | 0 | 0 | 0 | 16 | K | 2 | ROZPOCET | 0 | 0 | 0 | 0 | 0 | 1 | 0 | 16 | 110
56 | K | p56 | stack kabel | ks | 8 |  | 0 |  |  | základní |  | 0 | 0 | 0 | 0 | 0 | 16 | K | 2 | ROZPOCET | 0 | 0 | 0 | 0 | 0 | 1 | 0 | 16 | 112
| D | PZTS | PZTS - Poplachový zabezpečovací a tísňový systém : |  |  |  | 0 |  |  |  |  | 0 |  | 0 |  | 0 | 1 | D | 0 | ROZPOCET | [6 empty] | 0
| D | D8 | Materiál PZTS |  |  |  | 0 |  |  |  |  | 0 |  | 0 |  | 0 | 1 | D | 1 | ROZPOCET | [6 empty] | 0
57 | K | p57 | Ústředna PZTS-XL-02 - sestava ústředny CCU-CORE, CCU-PWR, box pro AKU 40 Ah, zdroj, přepěťová ochrana (bez licence) | ks | 1 |  | 0 |  |  | základní |  | 0 | 0 | 0 | 0 | 0 | 16 | K | 2 | ROZPOCET | 0 | 0 | 0 | 0 | 0 | 1 | 0 | 16 | 114
| P |  | Poznámka k položce: CCU-CORE, modul ústředny PZTS+EKV, IP, USB, CID, SIA, 4xADN, 8x vstup CCU-PWR, zdroj ústředny 5A box pro ústřednu, včetně STEP zdroje a přepěťové ochrany, 444x444x182mm | [14 empty] | P | 2
58 | K | p58 | AKU 40-12 - akumulátor 12V/40 Ah, 198x166x170 mm, 14,2 kg | ks | 1 |  | 0 |  |  | základní |  | 0 | 0 | 0 | 0 | 0 | 16 | K | 2 | ROZPOCET | 0 | 0 | 0 | 0 | 0 | 1 | 0 | 16 | 116
59 | K | p59 | Licence systému PZTS (100 zón, 10 dveří, 100 uživatelů) | ks | 1 |  | 0 |  |  | základní |  | 0 | 0 | 0 | 0 | 0 | 16 | K | 2 | ROZPOCET | 0 | 0 | 0 | 0 | 0 | 1 | 0 | 16 | 118
60 | K | p60 | licence konfiguračního softwaru pro ústředny PZTS | ks | 1 |  | 0 |  |  | základní |  | 0 | 0 | 0 | 0 | 0 | 16 | K | 2 | ROZPOCET | 0 | 0 | 0 | 0 | 0 | 1 | 0 | 16 | 120
61 | K | p61 | PIR čidlo stropní, 360° ; dosah 12m;Quad Interloking Sensor | ks | 2 |  | 0 |  |  | základní |  | 0 | 0 | 0 | 0 | 0 | 16 | K | 2 | ROZPOCET | 0 | 0 | 0 | 0 | 0 | 1 | 0 | 16 | 122
62 | K | p62 | Duální čidlo,digital PIR+MW+Antimasking det.,85°/15m,EOL rez.,st. | ks | 5 |  | 0 |  |  | základní |  | 0 | 0 | 0 | 0 | 0 | 16 | K | 2 | ROZPOCET | 0 | 0 | 0 | 0 | 0 | 1 | 0 | 16 | 124
63 | K | p63 | PIR čidlo,digital QUAD-PIR detektor,kulová čočka 85°/15m,EOL rez.,st. | ks | 45 |  | 0 |  |  | základní |  | 0 | 0 | 0 | 0 | 0 | 16 | K | 2 | ROZPOCET | 0 | 0 | 0 | 0 | 0 | 1 | 0 | 16 | 126
64 | K | p64 | detektor tříštění a řezání skla, 360°/16m, 100x75x30mm, digital | ks | 5 |  | 0 |  |  | základní |  | 0 | 0 | 0 | 0 | 0 | 16 | K | 2 | ROZPOCET | 0 | 0 | 0 | 0 | 0 | 1 | 0 | 16 | 128
65 | K | p65 | bílý povrchový magnetický kontakt, 54x13x13 mm, NBÚ-D | ks | 20 |  | 0 |  |  | základní |  | 0 | 0 | 0 | 0 | 0 | 16 | K | 2 | ROZPOCET | 0 | 0 | 0 | 0 | 0 | 1 | 0 | 16 | 130
66 | K | p66 | vratový magnetický kontakt, povrch, kov, 51x20x10mm, reakce 40mm | ks | 1 |  | 0 |  |  | základní |  | 0 | 0 | 0 | 0 | 0 | 16 | K | 2 | ROZPOCET | 0 | 0 | 0 | 0 | 0 | 1 | 0 | 16 | 132
67 | K | p67 | vnitřní nezálohovaná siréna s blikačem 110 dB/m, 250 mA | ks | 1 |  | 0 |  |  | základní |  | 0 | 0 | 0 | 0 | 0 | 16 | K | 2 | ROZPOCET | 0 | 0 | 0 | 0 | 0 | 1 | 0 | 16 | 134
68 | K | p68 | systémový zdroj 12V/5A v boxu rozměru 444x444x140mm, vybavený se zdroji, prostor pro AKU 28 Ah | ks | 4 |  | 0 |  |  | základní |  | 0 | 0 | 0 | 0 | 0 | 16 | K | 2 | ROZPOCET | 0 | 0 | 0 | 0 | 0 | 1 | 0 | 16 | 136
69 | K | p69 | akumulátor 12V/18 Ah, 181x77x167 mm, 5,7 kg | ks | 4 |  | 0 |  |  | základní |  | 0 | 0 | 0 | 0 | 0 | 16 | K | 2 | ROZPOCET | 0 | 0 | 0 | 0 | 0 | 1 | 0 | 16 | 138
70 | K | p70 | PZTS koncentrátor, 8x vstup, 1x výstup 30V/1A, 1x analog IN a OUT 0-10V, Dallas | ks | 13 |  | 0 |  |  | základní |  | 0 | 0 | 0 | 0 | 0 | 16 | K | 2 | ROZPOCET | 0 | 0 | 0 | 0 | 0 | 1 | 0 | 16 | 140
71 | K | p71 | montážní box 220x220x50 mm pro 1x modul a rozšiřující kartu, montáž na povrch | ks | 13 |  | 0 |  |  | základní |  | 0 | 0 | 0 | 0 | 0 | 16 | K | 2 | ROZPOCET | 0 | 0 | 0 | 0 | 0 | 1 | 0 | 16 | 142
72 | K | p72 | dotykový ovládací panel, RGBW, bílá, multiplatformní čtečka HID, 1x Wiegand, 2x relé 30V/1A, 4x vstup, hliníkové provedení, montáž na povrch | ks | 1 |  | 0 |  |  | základní |  | 0 | 0 | 0 | 0 | 0 | 16 | K | 2 | ROZPOCET | 0 | 0 | 0 | 0 | 0 | 1 | 0 | 16 | 144
73 | K | p73 | instalační krabice povrchová, 8 dvojitých pájecích pinů | ks | 21 |  | 0 |  |  | základní |  | 0 | 0 | 0 | 0 | 0 | 16 | K | 2 | ROZPOCET | 0 | 0 | 0 | 0 | 0 | 1 | 0 | 16 | 146
| D | D9 | Grafická nádstavba |  |  |  | 0 |  |  |  |  | 0 |  | 0 |  | 0 | 1 | D | 1 | ROZPOCET | [6 empty] | 0
74 | K | p74 | Implementace systému PZTS do stávající grafické nánstavby centrálního systém C4 VŠB (100 bodů) | ks | 100 |  | 0 |  |  | základní |  | 0 | 0 | 0 | 0 | 0 | 16 | K | 2 | ROZPOCET | 0 | 0 | 0 | 0 | 0 | 1 | 0 | 16 | 148
75 | K | p75 | komunikační server pro 1x systém PZTS | ks | 1 |  | 0 |  |  | základní |  | 0 | 0 | 0 | 0 | 0 | 16 | K | 2 | ROZPOCET | 0 | 0 | 0 | 0 | 0 | 1 | 0 | 16 | 150
| D | D10 | Kabely a trasy |  |  |  | 0 |  |  |  |  | 0 |  | 0 |  | 0 | 1 | D | 1 | ROZPOCET | [6 empty] | 0
76 | K | p76 | Sběrnice - stíněný kabel 2x1mm + 2x2x0,5mm, zesílené napájecí žíly | m | 780 |  | 0 |  |  | základní |  | 0 | 0 | 0 | 0 | 0 | 16 | K | 2 | ROZPOCET | 0 | 0 | 0 | 0 | 0 | 1 | 0 | 16 | 152
77 | K | p77 | kabel k čidlům - stíněný šestižilový twistovaný kabel 3x2x0,5 | m | 1870 |  | 0 |  |  | základní |  | 0 | 0 | 0 | 0 | 0 | 16 | K | 2 | ROZPOCET | 0 | 0 | 0 | 0 | 0 | 1 | 0 | 16 | 154
78 | K | p78 | kabel CYKY-J 3x1,5 | m | 100 |  | 0 |  |  | základní |  | 0 | 0 | 0 | 0 | 0 | 16 | K | 2 | ROZPOCET | 0 | 0 | 0 | 0 | 0 | 1 | 0 | 16 | 156
79 | K | p79 | Jistič 230V/6A | ks | 1 |  | 0 |  |  | základní |  | 0 | 0 | 0 | 0 | 0 | 16 | K | 2 | ROZPOCET | 0 | 0 | 0 | 0 | 0 | 1 | 0 | 16 | 158
| D | D11 | Ostatní |  |  |  | 0 |  |  |  |  | 0 |  | 0 |  | 0 | 1 | D | 1 | ROZPOCET | [6 empty] | 0
80 | K | p80 | Spolupráce s ostatními profesemi | hod | 20 |  | 0 |  |  | základní |  | 0 | 0 | 0 | 0 | 0 | 16 | K | 2 | ROZPOCET | 0 | 0 | 0 | 0 | 0 | 1 | 0 | 16 | 160
81 | K | p81 | Oživení systému | hod | 48 |  | 0 |  |  | základní |  | 0 | 0 | 0 | 0 | 0 | 16 | K | 2 | ROZPOCET | 0 | 0 | 0 | 0 | 0 | 1 | 0 | 16 | 162
| D | CCTV | CCTV - KAMEROVÝ SYSTÉM : |  |  |  | 0 |  |  |  |  | 0 |  | 0 |  | 0 | 1 | D | 0 | ROZPOCET | [6 empty] | 0
| D | D12 | Materiál CCTV |  |  |  | 0 |  |  |  |  | 0 |  | 0 |  | 0 | 1 | D | 1 | ROZPOCET | [6 empty] | 0
82 | K | p82 | Vnitřní 8MPix IP Dome kamera; IR 40m, Audio, Alarm, IP67, IK10 | ks | 18 |  | 0 |  |  | základní |  | 0 | 0 | 0 | 0 | 0 | 16 | K | 2 | ROZPOCET | 0 | 0 | 0 | 0 | 0 | 1 | 0 | 16 | 164
| P |  | Poznámka k položce: 1/1,8" CMOS čip Progressive Scan Rozlišení 8MPix 3840 x 2160@25sn/s, Varifokální motorizovaný objektiv 2,7 - 13,5mm Zorné pole: horizontal FOV 108° to 46°, vertical FOV 58° to 26°, diagonal FOV 127° to 52° Citlivost: 0,003 Lux @ (F1.4, AGC ON) B/W: 0Lux při IR WDR 120dB EXIR přísvit s dosahem 40m Komprese H.265+ / H.265 / H264+ / H.264 / MJPEG SMART funkce Krytí IP67+IK10 Napájení: 12 VDC / PoE (802.3af) | [14 empty] | P | 2
83 | K | p83 | Venkovní 8MPix IP Bullet kamera; IR 60m, Audio, Alarm, IP67, IK10 | ks | 12 |  | 0 |  |  | základní |  | 0 | 0 | 0 | 0 | 0 | 16 | K | 2 | ROZPOCET | 0 | 0 | 0 | 0 | 0 | 1 | 0 | 16 | 166
| P |  | Poznámka k položce: 1/1,8" CMOS čip Progressive Scan Rozlišení 8MPix 1920 x 1080@25sn/s, Varifokální motorizovaný objektiv 2,7 - 13,5mm Zorné pole: horizontal FOV 108° to 46°, vertical FOV 58° to 26°, diagonal FOV 127° Citlivost: 0,002 Lux @ (F1.4, AGC ON) B/W: 0Lux při IR WDR 120dB EXIR přísvit s dosahem 60m Komprese H.265+ / H.265 / H264+ / H.264 / MJPEG SMART funkce Krytí IP67+IK10 Napájení: 12 VDC / PoE (802.3af) | [14 empty] | P | 2
84 | K | p84 | Licence Milestone - XProtect Proffesional Device License (DL) | ks | 30 |  | 0 |  |  | základní |  | 0 | 0 | 0 | 0 | 0 | 16 | K | 2 | ROZPOCET | 0 | 0 | 0 | 0 | 0 | 1 | 0 | 16 | 168
85 | K | p85 | Licence Milestone - XProtect Proffesional Care Plus, 2y | ks | 30 |  | 0 |  |  | základní |  | 0 | 0 | 0 | 0 | 0 | 16 | K | 2 | ROZPOCET | 0 | 0 | 0 | 0 | 0 | 1 | 0 | 16 | 170
86 | K | p86 | Switch 48x 1G POE+ (740W), L2+. manag, 4x SFP 1G, vč. modulů SFP 1ks SM LX 09/125 | ks | 1 |  | 0 |  |  | základní |  | 0 | 0 | 0 | 0 | 0 | 16 | K | 2 | ROZPOCET | 0 | 0 | 0 | 0 | 0 | 1 | 0 | 16 | 172
87 | K | p87 | 100Base-X (FE) průmyslový media konvertor, SFP slot, PoE+ - vč. modulu 1ks SFP MM 50/125 | ks | 1 |  | 0 |  |  | základní |  | 0 | 0 | 0 | 0 | 0 | 16 | K | 2 | ROZPOCET | 0 | 0 | 0 | 0 | 0 | 1 | 0 | 16 | 174
88 | K | p88 | Podružný instalační materiál | ks | 1 |  | 0 |  |  | základní |  | 0 | 0 | 0 | 0 | 0 | 16 | K | 2 | ROZPOCET | 0 | 0 | 0 | 0 | 0 | 1 | 0 | 16 | 176
89 | K | p89 | Výškové práce, lešení / zápůjčka plošiny | dny | 4 |  | 0 |  |  | základní |  | 0 | 0 | 0 | 0 | 0 | 16 | K | 2 | ROZPOCET | 0 | 0 | 0 | 0 | 0 | 1 | 0 | 16 | 178
90 | K | p90 | Cat6A Patch panel stíněný, osazený, pro 24xRJ45/UTP, Cat. 6A, 1U, černý, | ks | 2 |  | 0 |  |  | základní |  | 0 | 0 | 0 | 0 | 0 | 16 | K | 2 | ROZPOCET | 0 | 0 | 0 | 0 | 0 | 1 | 0 | 16 | 180
91 | K | p91 | Cat6A FTP RJ45 - RJ45 Patch Cord LS/OH - 2m | ks | 30 |  | 0 |  |  | základní |  | 0 | 0 | 0 | 0 | 0 | 16 | K | 2 | ROZPOCET | 0 | 0 | 0 | 0 | 0 | 1 | 0 | 16 | 182
| D | D13 | Ostatní |  |  |  | 0 |  |  |  |  | 0 |  | 0 |  | 0 | 1 | D | 1 | ROZPOCET | [6 empty] | 0
92 | K | p92 | Kamerová zkouška před montáží - dopřesnění typů a umístění | hod | 8 |  | 0 |  |  | základní |  | 0 | 0 | 0 | 0 | 0 | 16 | K | 2 | ROZPOCET | 0 | 0 | 0 | 0 | 0 | 1 | 0 | 16 | 184
93 | K | p93 | Uvedení do trvalého provozu včetně SW nastavení a programování, HW nastavení | hod | 12 |  | 0 |  |  | základní |  | 0 | 0 | 0 | 0 | 0 | 16 | K | 2 | ROZPOCET | 0 | 0 | 0 | 0 | 0 | 1 | 0 | 16 | 186
94 | K | p94 | Zaškolení a instruktáž osoby uživatele | hod | 8 |  | 0 |  |  | základní |  | 0 | 0 | 0 | 0 | 0 | 16 | K | 2 | ROZPOCET | 0 | 0 | 0 | 0 | 0 | 1 | 0 | 16 | 188
95 | K | p95 | Revizní zpráva, zkušební protokoly | ks | 1 |  | 0 |  |  | základní |  | 0 | 0 | 0 | 0 | 0 | 16 | K | 2 | ROZPOCET | 0 | 0 | 0 | 0 | 0 | 1 | 0 | 16 | 190
| D | EKV | EKV - Elektronická kontrola vstupu |  |  |  | 0 |  |  |  |  | 0 |  | 0 |  | 0 | 1 | D | 0 | ROZPOCET | [6 empty] | 0
| D | D14 | Hardware EKV |  |  |  | 0 |  |  |  |  | 0 |  | 0 |  | 0 | 1 | D | 1 | ROZPOCET | [6 empty] | 0
96 | K | p96 | Rozvaděč EKV - 19" rozvaděč 18U/600x450mm,vybavený DIN lištami, 5x zásuvkou 230V | ks | 3 |  | 0 |  |  | základní |  | 0 | 0 | 0 | 0 | 0 | 16 | K | 2 | ROZPOCET | 0 | 0 | 0 | 0 | 0 | 1 | 0 | 16 | 192
97 | K | p97 | Stabilizovaný napájecí zdroj průmyslový na DIN lištu 12V / 10A | ks | 6 |  | 0 |  |  | základní |  | 0 | 0 | 0 | 0 | 0 | 16 | K | 2 | ROZPOCET | 0 | 0 | 0 | 0 | 0 | 1 | 0 | 16 | 194
98 | K | p98 | Čtečka bezkontaktních karet, e-ink displej, vícebarevné LED, RS422, zvulová signalizace, napájení 12V,iClass standard/HID Prox/ EM4102, OSDP, dle standardu VŠB | ks | 71 |  | 0 |  |  | základní |  | 0 | 0 | 0 | 0 | 0 | 16 | K | 2 | ROZPOCET | 0 | 0 | 0 | 0 | 0 | 1 | 0 | 16 | 196
99 | K | p99 | Switch 24 portů 100/1000 RX/TX, GIGABIT Uplink TP, montáž do 19" rozvaděče | ks | 1 |  | 0 |  |  | základní |  | 0 | 0 | 0 | 0 | 0 | 16 | K | 2 | ROZPOCET | 0 | 0 | 0 | 0 | 0 | 1 | 0 | 16 | 198
100 | K | p100 | Switch 48 portů 100/1000 RX/TX, GIGABIT Uplink TP, montáž do 19" rozvaděče | ks | 2 |  | 0 |  |  | základní |  | 0 | 0 | 0 | 0 | 0 | 16 | K | 2 | ROZPOCET | 0 | 0 | 0 | 0 | 0 | 1 | 0 | 16 | 200
101 | K | p101 | Řídící modul čtečky, rozhraví RS422, LAN, 2x relé přepínací, napájení 12V instalace na DIN, dle standardu VŠB | ks | 71 |  | 0 |  |  | základní |  | 0 | 0 | 0 | 0 | 0 | 16 | K | 2 | ROZPOCET | 0 | 0 | 0 | 0 | 0 | 1 | 0 | 16 | 202
| D | D15 | Zámky |  |  |  | 0 |  |  |  |  | 0 |  | 0 |  | 0 | 1 | D | 1 | ROZPOCET | [6 empty] | 0
102 | K | p102 | Elektromechanický zámek napájení 12V/24V, odběr 240mA/110mA (max.550mA/270mA), back set 55mm, rozteč 72mm | ks | 59 |  | 0 |  |  | základní |  | 0 | 0 | 0 | 0 | 0 | 16 | K | 2 | ROZPOCET | 0 | 0 | 0 | 0 | 0 | 1 | 0 | 16 | 204
103 | K | p103 | kabel s konektorem 6m | ks | 59 |  | 0 |  |  | základní |  | 0 | 0 | 0 | 0 | 0 | 16 | K | 2 | ROZPOCET | 0 | 0 | 0 | 0 | 0 | 1 | 0 | 16 | 206
104 | K | p104 | Zadlabávací kabelová průchodka (260x18x16mm) | ks | 59 |  | 0 |  |  | základní |  | 0 | 0 | 0 | 0 | 0 | 16 | K | 2 | ROZPOCET | 0 | 0 | 0 | 0 | 0 | 1 | 0 | 16 | 208
105 | K | p105 | Protiplech pro elektromechanickýé zámky | ks | 59 |  | 0 |  |  | základní |  | 0 | 0 | 0 | 0 | 0 | 16 | K | 2 | ROZPOCET | 0 | 0 | 0 | 0 | 0 | 1 | 0 | 16 | 210
106 | K | p106 | Dělený čtyřhran 9mm | ks | 59 |  | 0 |  |  | základní |  | 0 | 0 | 0 | 0 | 0 | 16 | K | 2 | ROZPOCET | 0 | 0 | 0 | 0 | 0 | 1 | 0 | 16 | 212
107 | K | p107 | Samozavírač na dveře s ramenem, horní montáž | ks | 10 |  | 0 |  |  | základní |  | 0 | 0 | 0 | 0 | 0 | 16 | K | 2 | ROZPOCET | 0 | 0 | 0 | 0 | 0 | 1 | 0 | 16 | 214
| D | D16 | Software |  |  |  | 0 |  |  |  |  | 0 |  | 0 |  | 0 | 1 | D | 1 | ROZPOCET | [6 empty] | 0
108 | K | p108 | SW konfigurace ŘJ čtečky vč. integrace do centrálního systému EKV VŠB | ks | 71 |  | 0 |  |  | základní |  | 0 | 0 | 0 | 0 | 0 | 16 | K | 2 | ROZPOCET | 0 | 0 | 0 | 0 | 0 | 1 | 0 | 16 | 216
109 | K | p109 | SW integrace čteček EKV do centrálního monitorovacího systému VŠB založeného na C4 | ks | 1 |  | 0 |  |  | základní |  | 0 | 0 | 0 | 0 | 0 | 16 | K | 2 | ROZPOCET | 0 | 0 | 0 | 0 | 0 | 1 | 0 | 16 | 218
| D | D17 | Ostatní |  |  |  | 0 |  |  |  |  | 0 |  | 0 |  | 0 | 1 | D | 1 | ROZPOCET | [6 empty] | 0
110 | K | p110 | UTP kabel CAT6 | m | 3550 |  | 0 |  |  | základní |  | 0 | 0 | 0 | 0 | 0 | 16 | K | 2 | ROZPOCET | 0 | 0 | 0 | 0 | 0 | 1 | 0 | 16 | 220
111 | K | p111 | Cat6 Patch panel UTP, osazený, pro 24xRJ45/UTP, Cat. 6, 1U, černý, | ks | 5 |  | 0 |  |  | základní |  | 0 | 0 | 0 | 0 | 0 | 16 | K | 2 | ROZPOCET | 0 | 0 | 0 | 0 | 0 | 1 | 0 | 16 | 222
112 | K | p112 | Cat6 UTP RJ45 - RJ45 Patch Cord LS/OH - 0,5m | ks | 80 |  | 0 |  |  | základní |  | 0 | 0 | 0 | 0 | 0 | 16 | K | 2 | ROZPOCET | 0 | 0 | 0 | 0 | 0 | 1 | 0 | 16 | 224
113 | K | p113 | Kabel napájecí pro zámky CYSY 4x1,5 | ks | 3550 |  | 0 |  |  | základní |  | 0 | 0 | 0 | 0 | 0 | 16 | K | 2 | ROZPOCET | 0 | 0 | 0 | 0 | 0 | 1 | 0 | 16 | 226
114 | K | p114 | kabel CYKY-J 3x1,5 | m | 250 |  | 0 |  |  | základní |  | 0 | 0 | 0 | 0 | 0 | 16 | K | 2 | ROZPOCET | 0 | 0 | 0 | 0 | 0 | 1 | 0 | 16 | 228
115 | K | p115 | Jistič 230V/6A | ks | 3 |  | 0 |  |  | základní |  | 0 | 0 | 0 | 0 | 0 | 16 | K | 2 | ROZPOCET | 0 | 0 | 0 | 0 | 0 | 1 | 0 | 16 | 230
116 | K | p116 | Spojovací materiál | ks | 1 |  | 0 |  |  | základní |  | 0 | 0 | 0 | 0 | 0 | 16 | K | 2 | ROZPOCET | 0 | 0 | 0 | 0 | 0 | 1 | 0 | 16 | 232
117 | K | p117 | Spolupráce s ostatními profesemi (dodavatelem dveří, výtahů) | hod | 32 |  | 0 |  |  | základní |  | 0 | 0 | 0 | 0 | 0 | 16 | K | 2 | ROZPOCET | 0 | 0 | 0 | 0 | 0 | 1 | 0 | 16 | 234
118 | K | p118 | Oživení systému | hod | 24 |  | 0 |  |  | základní |  | 0 | 0 | 0 | 0 | 0 | 16 | K | 2 | ROZPOCET | 0 | 0 | 0 | 0 | 0 | 1 | 0 | 16 | 236
| D | KT | KABELOVÉ TRASY : |  |  |  | 0 |  |  |  |  | 0 |  | 0 |  | 0 | 1 | D | 0 | ROZPOCET | [6 empty] | 0
| D | D18 | Páteřní kabelové trasy |  |  |  | 0 |  |  |  |  | 0 |  | 0 |  | 0 | 1 | D | 1 | ROZPOCET | [6 empty] | 0
119 | K | p119 | Podparapetní kanál 70x170 (v m.č.2.03) | m | 20 |  | 0 |  |  | základní |  | 0 | 0 | 0 | 0 | 0 | 16 | K | 2 | ROZPOCET | 0 | 0 | 0 | 0 | 0 | 1 | 0 | 16 | 238
120 | K | p120 | Víko podparapetního kanálu šíře 45mm | m | 20 |  | 0 |  |  | základní |  | 0 | 0 | 0 | 0 | 0 | 16 | K | 2 | ROZPOCET | 0 | 0 | 0 | 0 | 0 | 1 | 0 | 16 | 240
121 | K | p121 | Spojka podparapetního kanálu | ks | 10 |  | 0 |  |  | základní |  | 0 | 0 | 0 | 0 | 0 | 16 | K | 2 | ROZPOCET | 0 | 0 | 0 | 0 | 0 | 1 | 0 | 16 | 242
122 | K | p122 | Kryt spoje | ks | 10 |  | 0 |  |  | základní |  | 0 | 0 | 0 | 0 | 0 | 16 | K | 2 | ROZPOCET | 0 | 0 | 0 | 0 | 0 | 1 | 0 | 16 | 244
123 | K | p123 | Přepážka 70 mm | m | 20 |  | 0 |  |  | základní |  | 0 | 0 | 0 | 0 | 0 | 16 | K | 2 | ROZPOCET | 0 | 0 | 0 | 0 | 0 | 1 | 0 | 16 | 246
124 | K | p124 | Trubka ohebná PVC volně nebo pod omítkou 23 mm | m | 650 |  | 0 |  |  | základní |  | 0 | 0 | 0 | 0 | 0 | 16 | K | 2 | ROZPOCET | 0 | 0 | 0 | 0 | 0 | 1 | 0 | 16 | 248
125 | K | p125 | Trubka ohebná PVC volně nebo pod omítkou 29 mm | m | 1140 |  | 0 |  |  | základní |  | 0 | 0 | 0 | 0 | 0 | 16 | K | 2 | ROZPOCET | 0 | 0 | 0 | 0 | 0 | 1 | 0 | 16 | 250
126 | K | p126 | Trubka ohebná PVC volně nebo pod omítkou 36 mm | m | 250 |  | 0 |  |  | základní |  | 0 | 0 | 0 | 0 | 0 | 16 | K | 2 | ROZPOCET | 0 | 0 | 0 | 0 | 0 | 1 | 0 | 16 | 252
127 | K | p127 | Trubka ohebná PVC volně nebo pod omítkou 48 mm | m | 150 |  | 0 |  |  | základní |  | 0 | 0 | 0 | 0 | 0 | 16 | K | 2 | ROZPOCET | 0 | 0 | 0 | 0 | 0 | 1 | 0 | 16 | 254
128 | K | p128 | TRUBKA OHEBNÁ - HFPP DN40 320N | m | 200 |  | 0 |  |  | základní |  | 0 | 0 | 0 | 0 | 0 | 16 | K | 2 | ROZPOCET | 0 | 0 | 0 | 0 | 0 | 1 | 0 | 16 | 256
129 | K | p129 | Bezhalogenová ohebná dvouplášťová korugovaná chránička DN50, červená, pro mechanickou ochranu všech druhů energetických a telekomunikačních vedení | m | 300 |  | 0 |  |  | základní |  | 0 | 0 | 0 | 0 | 0 | 16 | K | 2 | ROZPOCET | 0 | 0 | 0 | 0 | 0 | 1 | 0 | 16 | 258
130 | K | p130 | Krabice univerzální KU 68/2-1901, se šroubky | ks | 150 |  | 0 |  |  | základní |  | 0 | 0 | 0 | 0 | 0 | 16 | K | 2 | ROZPOCET | 0 | 0 | 0 | 0 | 0 | 1 | 0 | 16 | 260
131 | K | p131 | Krabice přístrojová, hluboká, | ks | 100 |  | 0 |  |  | základní |  | 0 | 0 | 0 | 0 | 0 | 16 | K | 2 | ROZPOCET | 0 | 0 | 0 | 0 | 0 | 1 | 0 | 16 | 262
132 | K | p132 | odbočná krabice s víčkem v šedé barvě, rozteč 103mm, hloubka 50mm, pod omítku | ks | 20 |  | 0 |  |  | základní |  | 0 | 0 | 0 | 0 | 0 | 16 | K | 2 | ROZPOCET | 0 | 0 | 0 | 0 | 0 | 1 | 0 | 16 | 264
133 | K | p133 | odbočná krabice s víčkem v šedé barvě, rozteč 153mm, hloubka 77mm, pod omítku | ks | 10 |  | 0 |  |  | základní |  | 0 | 0 | 0 | 0 | 0 | 16 | K | 2 | ROZPOCET | 0 | 0 | 0 | 0 | 0 | 1 | 0 | 16 | 266
134 | K | p134 | odbočná krabice s víčkem v šedé barvě, 205x255mm, hloubka 68mm, pod omítku | ks | 8 |  | 0 |  |  | základní |  | 0 | 0 | 0 | 0 | 0 | 16 | K | 2 | ROZPOCET | 0 | 0 | 0 | 0 | 0 | 1 | 0 | 16 | 268
135 | K | p135 | KOVOVÝ KABELOVÝ ŽLAB 200/100 vč. příslušenství (spojky, závěsy, výložníky, zemn. svorky) | m | 210 |  | 0 |  |  | základní |  | 0 | 0 | 0 | 0 | 0 | 16 | K | 2 | ROZPOCET | 0 | 0 | 0 | 0 | 0 | 1 | 0 | 16 | 270
136 | K | p136 | KOVOVÝ KABELOVÝ ŽLAB 400/100 vč. příslušenství (spojky, závěsy, výložníky, zemn. svorky) | m | 24 |  | 0 |  |  | základní |  | 0 | 0 | 0 | 0 | 0 | 16 | K | 2 | ROZPOCET | 0 | 0 | 0 | 0 | 0 | 1 | 0 | 16 | 272
137 | K | p137 | ZAVITOVA TYC M8 1M POZINK | ks | 116 |  | 0 |  |  | základní |  | 0 | 0 | 0 | 0 | 0 | 16 | K | 2 | ROZPOCET | 0 | 0 | 0 | 0 | 0 | 1 | 0 | 16 | 274
138 | K | p138 | HMOŽDINKA KOV M6 | ks | 750 |  | 0 |  |  | základní |  | 0 | 0 | 0 | 0 | 0 | 16 | K | 2 | ROZPOCET | 0 | 0 | 0 | 0 | 0 | 1 | 0 | 16 | 276
139 | K | p139 | Podlahová krabice 12 modulů | ks | 3 |  | 0 |  |  | základní |  | 0 | 0 | 0 | 0 | 0 | 16 | K | 2 | ROZPOCET | 0 | 0 | 0 | 0 | 0 | 1 | 0 | 16 | 278
140 | K | p140 | CYKY 3CX2,5 | m | 120 |  | 0 |  |  | základní |  | 0 | 0 | 0 | 0 | 0 | 16 | K | 2 | ROZPOCET | 0 | 0 | 0 | 0 | 0 | 1 | 0 | 16 | 280
141 | K | p141 | CY 16 ZEL. ZLUTY | m | 120 |  | 0 |  |  | základní |  | 0 | 0 | 0 | 0 | 0 | 16 | K | 2 | ROZPOCET | 0 | 0 | 0 | 0 | 0 | 1 | 0 | 16 | 282
142 | K | p142 | Plastové příchytky na strop/zeď, pro max 20 kabelů do pr. 10mm, včetně hmoždinky a vrutu | ks | 450 |  | 0 |  |  | základní |  | 0 | 0 | 0 | 0 | 0 | 16 | K | 2 | ROZPOCET | 0 | 0 | 0 | 0 | 0 | 1 | 0 | 16 | 284
143 | K | p143 | Plastové příchytky na strop/zeď, pro max 6 kabelů do pr. 10mm, včetně hmoždinky a vrutu | ks | 750 |  | 0 |  |  | základní |  | 0 | 0 | 0 | 0 | 0 | 16 | K | 2 | ROZPOCET | 0 | 0 | 0 | 0 | 0 | 1 | 0 | 16 | 286
144 | K | p144 | Značení trasy trubkového vedení | m | 2690 |  | 0 |  |  | základní |  | 0 | 0 | 0 | 0 | 0 | 16 | K | 2 | ROZPOCET | 0 | 0 | 0 | 0 | 0 | 1 | 0 | 16 | 288
145 | K | p145 | Vysekání kapsy v cihl. zdi, krabice do 100x100x50 mm | ks | 270 |  | 0 |  |  | základní |  | 0 | 0 | 0 | 0 | 0 | 16 | K | 2 | ROZPOCET | 0 | 0 | 0 | 0 | 0 | 1 | 0 | 16 | 290
146 | K | p146 | Vysekání kapsy v cihl. zdi, krabice do 250x200x100 mm | ks | 18 |  | 0 |  |  | základní |  | 0 | 0 | 0 | 0 | 0 | 16 | K | 2 | ROZPOCET | 0 | 0 | 0 | 0 | 0 | 1 | 0 | 16 | 292
147 | K | p147 | Vysekání drážky v cihl. zdi do hl. 30 mm, š. do 70 mm | m | 1790 |  | 0 |  |  | základní |  | 0 | 0 | 0 | 0 | 0 | 16 | K | 2 | ROZPOCET | 0 | 0 | 0 | 0 | 0 | 1 | 0 | 16 | 294
148 | K | p148 | Vysekání drážky v cihl. zdi do hl..50 mm, š. do 100 mm | ks | 400 |  | 0 |  |  | základní |  | 0 | 0 | 0 | 0 | 0 | 16 | K | 2 | ROZPOCET | 0 | 0 | 0 | 0 | 0 | 1 | 0 | 16 | 296
149 | K | p149 | Vysekání drážky v cihl. zdi do hl. 100 mm, š. do 150 mm | ks | 50 |  | 0 |  |  | základní |  | 0 | 0 | 0 | 0 | 0 | 16 | K | 2 | ROZPOCET | 0 | 0 | 0 | 0 | 0 | 1 | 0 | 16 | 298
150 | K | p150 | Omítnutí rýhy, drážka do 50x100 mm, štuka | m | 450 |  | 0 |  |  | základní |  | 0 | 0 | 0 | 0 | 0 | 16 | K | 2 | ROZPOCET | 0 | 0 | 0 | 0 | 0 | 1 | 0 | 16 | 300
151 | K | p151 | Omítnutí rýhy, drážka do 100x150 mm, štuka | m | 120 |  | 0 |  |  | základní |  | 0 | 0 | 0 | 0 | 0 | 16 | K | 2 | ROZPOCET | 0 | 0 | 0 | 0 | 0 | 1 | 0 | 16 | 302
152 | K | p152 | Koordinace a spolupráce s jinými profesemi | hod | 40 |  | 0 |  |  | základní |  | 0 | 0 | 0 | 0 | 0 | 16 | K | 2 | ROZPOCET | 0 | 0 | 0 | 0 | 0 | 1 | 0 | 16 | 304
153 | K | p153 | Hmoždinky 8mm vč, vrutů | ks | 1800 |  | 0 |  |  | základní |  | 0 | 0 | 0 | 0 | 0 | 16 | K | 2 | ROZPOCET | 0 | 0 | 0 | 0 | 0 | 1 | 0 | 16 | 306
154 | K | p154 | Stahovací pásky 200mm/4mm | ks | 200 |  | 0 |  |  | základní |  | 0 | 0 | 0 | 0 | 0 | 16 | K | 2 | ROZPOCET | 0 | 0 | 0 | 0 | 0 | 1 | 0 | 16 | 308
155 | K | p155 | Průrazy podlahy, stěny | ks | 96 |  | 0 |  |  | základní |  | 0 | 0 | 0 | 0 | 0 | 16 | K | 2 | ROZPOCET | 0 | 0 | 0 | 0 | 0 | 1 | 0 | 16 | 310
156 | K | p156 | Požární ucpávky např. Hilti, Intumex apod. | m2 | 2.4 |  | 0 |  |  | základní |  | 0 | 0 | 0 | 0 | 0 | 16 | K | 2 | ROZPOCET | 0 | 0 | 0 | 0 | 0 | 1 | 0 | 16 | 312
157 | K | p157 | Sádra | kg | 250 |  | 0 |  |  | základní |  | 0 | 0 | 0 | 0 | 0 | 16 | K | 2 | ROZPOCET | 0 | 0 | 0 | 0 | 0 | 1 | 0 | 16 | 314
158 | K | p158 | Úklidové práce | hod | 40 |  | 0 |  |  | základní |  | 0 | 0 | 0 | 0 | 0 | 16 | K | 2 | ROZPOCET | 0 | 0 | 0 | 0 | 0 | 1 | 0 | 16 | 316
159 | K | p159 | Drobný elektroinstalační materiál (hřebíky, izolační pásky, apod) | kpl | 1 |  | 0 |  |  | základní |  | 0 | 0 | 0 | 0 | 0 | 16 | K | 2 | ROZPOCET | 0 | 0 | 0 | 0 | 0 | 1 | 0 | 16 | 318
160 | K | p160 | Popl.za ulozeni suti | t | 2.6 |  | 0 |  |  | základní |  | 0 | 0 | 0 | 0 | 0 | 16 | K | 2 | ROZPOCET | 0 | 0 | 0 | 0 | 0 | 1 | 0 | 16 | 320
161 | K | p161 | Svis doprava suti prve podlazi | t | 2.6 |  | 0 |  |  | základní |  | 0 | 0 | 0 | 0 | 0 | 16 | K | 2 | ROZPOCET | 0 | 0 | 0 | 0 | 0 | 1 | 0 | 16 | 322
162 | K | p162 | Odvoz suti na skladku do 1km | t | 2.6 |  | 0 |  |  | základní |  | 0 | 0 | 0 | 0 | 0 | 16 | K | 2 | ROZPOCET | 0 | 0 | 0 | 0 | 0 | 1 | 0 | 16 | 324
163 | K | p163 | Odvoz suti na skladku zkd 1km | km | 40 |  | 0 |  |  | základní |  | 0 | 0 | 0 | 0 | 0 | 16 | K | 2 | ROZPOCET | 0 | 0 | 0 | 0 | 0 | 1 | 0 | 16 | 326
| D | D19 | AV Technika |  |  |  | 0 |  |  |  |  | 0 |  | 0 |  | 0 | 1 | D | 1 | ROZPOCET | [6 empty] | 0
164 | K | p164 | Kabel HDMI vysoké kvality, pozlacené konektory, délka 10m | ks | 3 |  | 0 |  |  | základní |  | 0 | 0 | 0 | 0 | 0 | 16 | K | 2 | ROZPOCET | 0 | 0 | 0 | 0 | 0 | 1 | 0 | 16 | 328
165 | K | p165 | Kabel VGA, délka 10m | ks | 3 |  | 0 |  |  | základní |  | 0 | 0 | 0 | 0 | 0 | 16 | K | 2 | ROZPOCET | 0 | 0 | 0 | 0 | 0 | 1 | 0 | 16 | 330
| D | D20 | GPS Anténa - příprava |  |  |  | 0 |  |  |  |  | 0 |  | 0 |  | 0 | 1 | D | 1 | ROZPOCET | [6 empty] | 0
166 | K | p166 | Korugovaná chránička DN80 | m | 45 |  | 0 |  |  | základní |  | 0 | 0 | 0 | 0 | 0 | 16 | K | 2 | ROZPOCET | 0 | 0 | 0 | 0 | 0 | 1 | 0 | 16 | 332
167 | K | p167 | Prostup pr.90mm s "fajfkou" nad střechou | ks | 1 |  | 0 |  |  | základní |  | 0 | 0 | 0 | 0 | 0 | 16 | K | 2 | ROZPOCET | 0 | 0 | 0 | 0 | 0 | 1 | 0 | 16 | 334
| D | D21 | Ostatní |  |  |  | 0 |  |  |  |  | 0 |  | 0 |  | 0 | 1 | D | 1 | ROZPOCET | [6 empty] | 0
168 | K | p168 | Spolupráce s ostatními profesemi | hod | 40 |  | 0 |  |  | základní |  | 0 | 0 | 0 | 0 | 0 | 16 | K | 2 | ROZPOCET | 0 | 0 | 0 | 0 | 0 | 1 | 0 | 16 | 336
169 | K | p169 | Oživení systému | hod | 80 |  | 0 |  |  | základní |  | 0 | 0 | 0 | 0 | 0 | 16 | K | 2 | ROZPOCET | 0 | 0 | 0 | 0 | 0 | 1 | 0 | 16 | 338

## D.1.4.6 - EPS
{c0e7ce85-df8a-4922-9e16-1ba29dfc48a7}
2
| KRYCÍ LIST SOUPISU PRACÍ | [7 empty] | v --- níže se nacházejí doplnkové a pomocné údaje k sestavám --- v | [8 empty] | False
Stavba:
Budova CPIT TL4 v areálu VŠB-TUO
Objekt:
SO 01 - Budova VŠB TUO CPIT TL4
Soupis:
D.1.4 - Technika prostředí staveb
Úroveň 3:
D.1.4.6 - EPS
| KSO: |  |  |  |  | CC-CZ:
| Místo: |  | 17. listopadu 2172/15, Ostrava-Poruba |  |  | Datum: | 1. 11. 2024
| Zadavatel: |  |  |  |  | IČ:
|  | VŠB-TUO, Ostrava-Poruba |  |  |  | DIČ:
| Uchazeč: |  |  |  |  | IČ: | Vyplň údaj
|  | Vyplň údaj |  |  |  | DIČ: | Vyplň údaj
| Projektant: |  |  |  |  | IČ:
|  | Energy Benefit Centre a.s., Ostrava |  |  |  | DIČ:
| Zpracovatel: |  |  |  |  | IČ:
|  | Elektro Blaťák |  |  |  | DIČ:
Poznámka:
Jsou-li v zadávací dokumentaci, nebo jejich přílohách uvedeny konkrétní obchodní názvy, jedná se pouze o vymezení požadovaného standardu a zadavatel umožňuje i jiné, technicky a kvalitativně srovnatelné řešení.
| Cena bez DPH | [5 empty] | 0
|  |  | Základ daně |  |  | Sazba daně | Výše daně
| DPH | základní | 0 |  |  | 21% | 0
|  | snížená | 0 |  |  | 12% | 0
|  | zákl. přenesená | 0 |  |  | 21% | 0
|  | sníž. přenesená | 0 |  |  | 12% | 0
|  | nulová | 0 |  |  | 0% | 0
| Cena s DPH |  |  | v | CZK |  | 0
REKAPITULACE ČLENĚNÍ SOUPISU PRACÍ
Stavba:
Budova CPIT TL4 v areálu VŠB-TUO
Objekt:
SO 01 - Budova VŠB TUO CPIT TL4
Soupis:
D.1.4 - Technika prostředí staveb
Úroveň 3:
D.1.4.6 - EPS
Místo: |  |  | 17. listopadu 2172/15, Ostrava-Poruba |  |  | Datum: | 1. 11. 2024
Zadavatel: |  |  | VŠB-TUO, Ostrava-Poruba |  |  | Projektant: | Energy Benefit Centre a.s., Ostrava
Uchazeč: |  |  | Vyplň údaj |  |  | Zpracovatel: | Elektro Blaťák
Kód dílu - Popis | [6 empty] | Cena celkem [CZK]
Náklady stavby celkem | [6 empty] | 0 | [11 empty] | -1
| EPS - EPS - Elektrická požární signalizace | [5 empty] | 0
| D1 - Hardware EPS | [5 empty] | 0
| D2 - Software | [5 empty] | 0
| D3 - Ostatní materiál EPS | [5 empty] | 0
| D4 - Kabely pro rozvod EPS bez funkční schopnosti při požáru-červený | [5 empty] | 0
| D5 - Kabelové trasy a kabely EPS s funkční schopností při požáru s třídou reakce na oheň B2ca s1 d0 | [5 empty] | 0
SOUPIS PRACÍ
Stavba:
Budova CPIT TL4 v areálu VŠB-TUO
Objekt:
SO 01 - Budova VŠB TUO CPIT TL4
Soupis:
D.1.4 - Technika prostředí staveb
Úroveň 3:
D.1.4.6 - EPS
Místo: |  |  | 17. listopadu 2172/15, Ostrava-Poruba |  |  | Datum: | 1. 11. 2024
Zadavatel: |  |  | VŠB-TUO, Ostrava-Poruba |  |  | Projektant: | Energy Benefit Centre a.s., Ostrava
Uchazeč: |  |  | Vyplň údaj |  |  | Zpracovatel: | Elektro Blaťák
PČ | Typ | Kód | Popis | MJ | Množství | J.cena [CZK] | Cena celkem [CZK] | Cenová soustava |  | DPH | J. Nh [h] | Nh celkem [h] | J. hmotnost [t] | Hmotnost celkem [t] | J. suť [t] | Suť Celkem [t]
Náklady soupisu celkem | [6 empty] | 0 |  |  |  |  | 0 |  | 0 |  | 0 |  | D | -1 | [7 empty] | 0
| D | EPS | EPS - Elektrická požární signalizace |  |  |  | 0 |  |  |  |  | 0 |  | 0 |  | 0 | 1 | D | 0 | ROZPOCET | [6 empty] | 0
| D | D1 | Hardware EPS |  |  |  | 0 |  |  |  |  | 0 |  | 0 |  | 0 | 1 | D | 1 | ROZPOCET | [6 empty] | 0
1 | K | 1 | ÚSTŘEDNA EPS - 2 SMYČKY,zdroj 24V150W, 252 adres, 8x výstup, prostor pro aku 2x25Ah, možnost napojení 2xLAN, 1xOPPO, 1x KTPO, 1xZDP, rozměr 430x796x288 | ks | 1 |  | 0 |  |  | základní |  | 0 | 0 | 0 | 0 | 0 | 16 | K | 2 | ROZPOCET | 0 | 0 | 0 | 0 | 0 | 1 | 0 | 16 | 2
2 | K | 2 | Modul pro napojení do LAN ethernet (Komunikace S C4 a BMS) | ks | 2 |  | 0 |  |  | základní |  | 0 | 0 | 0 | 0 | 0 | 16 | K | 2 | ROZPOCET | 0 | 0 | 0 | 0 | 0 | 1 | 0 | 16 | 4
3 | K | 3 | Rozvaděč s požární odolností, odolnost stěn EI 30DP1 a dveří EI 15DP1, vč. ventilace | ks | 1 |  | 0 |  |  | základní |  | 0 | 0 | 0 | 0 | 0 | 16 | K | 2 | ROZPOCET | 0 | 0 | 0 | 0 | 0 | 1 | 0 | 16 | 6
4 | K | 4 | Akumulátor 12V/25Ah | ks | 2 |  | 0 |  |  | základní |  | 0 | 0 | 0 | 0 | 0 | 16 | K | 2 | ROZPOCET | 0 | 0 | 0 | 0 | 0 | 1 | 0 | 16 | 8
5 | K | 5 | Modul pro OPPO A KTPO | ks | 1 |  | 0 |  |  | základní |  | 0 | 0 | 0 | 0 | 0 | 16 | K | 2 | ROZPOCET | 0 | 0 | 0 | 0 | 0 | 1 | 0 | 16 | 10
6 | K | 6 | Modul pro sirény | ks | 1 |  | 0 |  |  | základní |  | 0 | 0 | 0 | 0 | 0 | 16 | K | 2 | ROZPOCET | 0 | 0 | 0 | 0 | 0 | 1 | 0 | 16 | 12
7 | K | 7 | Modul RS485 | ks | 1 |  | 0 |  |  | základní |  | 0 | 0 | 0 | 0 | 0 | 16 | K | 2 | ROZPOCET | 0 | 0 | 0 | 0 | 0 | 1 | 0 | 16 | 14
8 | K | 8 | Popisné štítky pro terminál CT | ks | 1 |  | 0 |  |  | základní |  | 0 | 0 | 0 | 0 | 0 | 16 | K | 2 | ROZPOCET | 0 | 0 | 0 | 0 | 0 | 1 | 0 | 16 | 16
9 | K | 9 | Obslužné pole požární ochrany | ks | 1 |  | 0 |  |  | základní |  | 0 | 0 | 0 | 0 | 0 | 16 | K | 2 | ROZPOCET | 0 | 0 | 0 | 0 | 0 | 1 | 0 | 16 | 18
10 | K | 10 | SET KLÍČOVÉHO TREZORU POŽÁRNÍ OCHRANY PRO MOTÝLKOVÝ ZÁMEK BEZ VLOŽKY CISA | ks | 1 |  | 0 |  |  | základní |  | 0 | 0 | 0 | 0 | 0 | 16 | K | 2 | ROZPOCET | 0 | 0 | 0 | 0 | 0 | 1 | 0 | 16 | 20
11 | K | 11 | PATROVÝ OPAKOVACÍ ZOBRAZOVACÍ TERMINÁL | ks | 1 |  | 0 |  |  | základní |  | 0 | 0 | 0 | 0 | 0 | 16 | K | 2 | ROZPOCET | 0 | 0 | 0 | 0 | 0 | 1 | 0 | 16 | 22
12 | K | 12 | ZÁBLESKOVÝ MAJÁK 24V ORANŽOVÝ | ks | 1 |  | 0 |  |  | základní |  | 0 | 0 | 0 | 0 | 0 | 16 | K | 2 | ROZPOCET | 0 | 0 | 0 | 0 | 0 | 1 | 0 | 16 | 24
13 | K | 13 | PŘÍDAVNÁ PATICE K HOUKAČCE BÍLÁ | ks | 1 |  | 0 |  |  | základní |  | 0 | 0 | 0 | 0 | 0 | 16 | K | 2 | ROZPOCET | 0 | 0 | 0 | 0 | 0 | 1 | 0 | 16 | 26
14 | K | 14 | OPTICKO-KOUŘOVÝ HLÁSIČ EPS | ks | 82 |  | 0 |  |  | základní |  | 0 | 0 | 0 | 0 | 0 | 16 | K | 2 | ROZPOCET | 0 | 0 | 0 | 0 | 0 | 1 | 0 | 16 | 28
15 | K | 15 | PATICE HLÁSIČE ADRESOVATELNÁ | ks | 82 |  | 0 |  |  | základní |  | 0 | 0 | 0 | 0 | 0 | 16 | K | 2 | ROZPOCET | 0 | 0 | 0 | 0 | 0 | 1 | 0 | 16 | 30
16 | K | 16 | PŘÍDAVNÁ PATICE | ks | 82 |  | 0 |  |  | základní |  | 0 | 0 | 0 | 0 | 0 | 16 | K | 2 | ROZPOCET | 0 | 0 | 0 | 0 | 0 | 1 | 0 | 16 | 32
17 | K | 17 | POPISNÝ ŠTÍTEK - (MIN. OBJEDNÁVKA 10KS) | ks | 120 |  | 0 |  |  | základní |  | 0 | 0 | 0 | 0 | 0 | 16 | K | 2 | ROZPOCET | 0 | 0 | 0 | 0 | 0 | 1 | 0 | 16 | 34
18 | K | 18 | ELEKTRONIKA TLAČ. HLÁSIČE | ks | 18 |  | 0 |  |  | základní |  | 0 | 0 | 0 | 0 | 0 | 16 | K | 2 | ROZPOCET | 0 | 0 | 0 | 0 | 0 | 1 | 0 | 16 | 36
19 | K | 19 | KRYT TLAČ. HLÁSIČE ČERVENÝ | ks | 18 |  | 0 |  |  | základní |  | 0 | 0 | 0 | 0 | 0 | 16 | K | 2 | ROZPOCET | 0 | 0 | 0 | 0 | 0 | 1 | 0 | 16 | 38
20 | K | 20 | POPISNÉ ŠTÍTKY PRO TLAČÍTKOVÉ HLÁSIČE - ČJ | ks | 18 |  | 0 |  |  | základní |  | 0 | 0 | 0 | 0 | 0 | 16 | K | 2 | ROZPOCET | 0 | 0 | 0 | 0 | 0 | 1 | 0 | 16 | 40
21 | K | 21 | Termodiferenciální hlásič | ks | 4 |  | 0 |  |  | základní |  | 0 | 0 | 0 | 0 | 0 | 16 | K | 2 | ROZPOCET | 0 | 0 | 0 | 0 | 0 | 1 | 0 | 16 | 42
22 | K | 22 | HOUKAČKA ROSHNI ČERVENÁ | ks | 18 |  | 0 |  |  | základní |  | 0 | 0 | 0 | 0 | 0 | 16 | K | 2 | ROZPOCET | 0 | 0 | 0 | 0 | 0 | 1 | 0 | 16 | 44
23 | K | 23 | PŘÍDAVNÁ PATICE K HOUKAČCE ČERVENÁ | ks | 18 |  | 0 |  |  | základní |  | 0 | 0 | 0 | 0 | 0 | 16 | K | 2 | ROZPOCET | 0 | 0 | 0 | 0 | 0 | 1 | 0 | 16 | 46
24 | K | 24 | VST.-VÝST. MODUL (4 VSTUPY + 4 VÝSTUPY) | ks | 8 |  | 0 |  |  | základní |  | 0 | 0 | 0 | 0 | 0 | 16 | K | 2 | ROZPOCET | 0 | 0 | 0 | 0 | 0 | 1 | 0 | 16 | 48
25 | K | 25 | ohnivzdorná krabice 150x150mm, keramická svorkovnice | ks | 8 |  | 0 |  |  | základní |  | 0 | 0 | 0 | 0 | 0 | 16 | K | 2 | ROZPOCET | 0 | 0 | 0 | 0 | 0 | 1 | 0 | 16 | 50
26 | K | 26 | Záložní certifikovaný zdroj 24V,5A, v krytu, EN54 | ks | 2 |  | 0 |  |  | základní |  | 0 | 0 | 0 | 0 | 0 | 16 | K | 2 | ROZPOCET | 0 | 0 | 0 | 0 | 0 | 1 | 0 | 16 | 52
27 | K | 27 | bezúdržbový akumulátor 12V/17 Ah | ks | 4 |  | 0 |  |  | základní |  | 0 | 0 | 0 | 0 | 0 | 16 | K | 2 | ROZPOCET | 0 | 0 | 0 | 0 | 0 | 1 | 0 | 16 | 54
28 | K | 28 | Zařízení dálkového přenosu, RS485; protokol ATIS, vč. antény, kabeláže, přepěťové ochrany, projektové dokumentace, kompatibilní s PCO HZS MSK - Pouze spolupráce s firmou Echo Alarm při napojení | hod | 16 |  | 0 |  |  | základní |  | 0 | 0 | 0 | 0 | 0 | 16 | K | 2 | ROZPOCET | 0 | 0 | 0 | 0 | 0 | 1 | 0 | 16 | 56
29 | K | 29 | Provozní kniha EPS | ks | 1 |  | 0 |  |  | základní |  | 0 | 0 | 0 | 0 | 0 | 16 | K | 2 | ROZPOCET | 0 | 0 | 0 | 0 | 0 | 1 | 0 | 16 | 58
| D | D2 | Software |  |  |  | 0 |  |  |  |  | 0 |  | 0 |  | 0 | 1 | D | 1 | ROZPOCET | [6 empty] | 0
30 | K | 30 | Inteligentní nadstavbový řídící systém (BMS), licence 100 datových bodů (EPS - hlásiče, vstupy, výstupy) | ks | 1 |  | 0 |  |  | základní |  | 0 | 0 | 0 | 0 | 0 | 16 | K | 2 | ROZPOCET | 0 | 0 | 0 | 0 | 0 | 1 | 0 | 16 | 60
31 | K | 31 | Licence pro připojení EPS do centrálního monitorovacího systému VŠB založeného na C4 (driver) | ks | 1 |  | 0 |  |  | základní |  | 0 | 0 | 0 | 0 | 0 | 16 | K | 2 | ROZPOCET | 0 | 0 | 0 | 0 | 0 | 1 | 0 | 16 | 62
32 | K | 32 | server pro komunikaci s centrálním monitorovacím systémem VŠB | ks | 1 |  | 0 |  |  | základní |  | 0 | 0 | 0 | 0 | 0 | 16 | K | 2 | ROZPOCET | 0 | 0 | 0 | 0 | 0 | 1 | 0 | 16 | 64
| D | D3 | Ostatní materiál EPS |  |  |  | 0 |  |  |  |  | 0 |  | 0 |  | 0 | 1 | D | 1 | ROZPOCET | [6 empty] | 0
33 | K | 33 | Kabelová krabicová rozvodka IP65 se zachováním funkčnosti,oranžová, vč průchodek | ks | 10 |  | 0 |  |  | základní |  | 0 | 0 | 0 | 0 | 0 | 16 | K | 2 | ROZPOCET | 0 | 0 | 0 | 0 | 0 | 1 | 0 | 16 | 66
34 | K | 34 | Zkušební plyn s výsuvným aplikátorem | ks | 2 |  | 0 |  |  | základní |  | 0 | 0 | 0 | 0 | 0 | 16 | K | 2 | ROZPOCET | 0 | 0 | 0 | 0 | 0 | 1 | 0 | 16 | 68
35 | K | 35 | Popisové pole pro nalepení popisky hlásiče | ks | 100 |  | 0 |  |  | základní |  | 0 | 0 | 0 | 0 | 0 | 16 | K | 2 | ROZPOCET | 0 | 0 | 0 | 0 | 0 | 1 | 0 | 16 | 70
36 | K | 36 | Popiska hlásiče (velikost písma zvolit tak, aby bylo čitelné z podlahy daného prostoru) | ks | 100 |  | 0 |  |  | základní |  | 0 | 0 | 0 | 0 | 0 | 16 | K | 2 | ROZPOCET | 0 | 0 | 0 | 0 | 0 | 1 | 0 | 16 | 72
| D | D4 | Kabely pro rozvod EPS bez funkční schopnosti při požáru-červený |  |  |  | 0 |  |  |  |  | 0 |  | 0 |  | 0 | 1 | D | 1 | ROZPOCET | [6 empty] | 0
37 | K | 37 | Kabel PraFlaCom 2x2x0,8 (s možností instalace pod omítku) | m | 1880 |  | 0 |  |  | základní |  | 0 | 0 | 0 | 0 | 0 | 16 | K | 2 | ROZPOCET | 0 | 0 | 0 | 0 | 0 | 1 | 0 | 16 | 74
| D | D5 | Kabelové trasy a kabely EPS s funkční schopností při požáru s třídou reakce na oheň B2ca s1 d0 |  |  |  | 0 |  |  |  |  | 0 |  | 0 |  | 0 | 1 | D | 1 | ROZPOCET | [6 empty] | 0
38 | K | 38 | KABEL 1x2x0.8 -hnědý stíněný kabel 2x2x0,8 PH120-R dle ZP-27/2008, B2caS1D0 dle PrEN 50399:07, ohniodolný dle ČSN IEC60331, bezhalogenový | m | 250 |  | 0 |  |  | základní |  | 0 | 0 | 0 | 0 | 0 | 16 | K | 2 | ROZPOCET | 0 | 0 | 0 | 0 | 0 | 1 | 0 | 16 | 76
39 | K | 39 | KABEL 2x2x0.8 -hnědý stíněný kabel 2x2x0,8 PH120-R dle ZP-27/2008, B2caS1D0 dle PrEN 50399:07, ohniodolný dle ČSN IEC60331, bezhalogenový | m | 780 |  | 0 |  |  | základní |  | 0 | 0 | 0 | 0 | 0 | 16 | K | 2 | ROZPOCET | 0 | 0 | 0 | 0 | 0 | 1 | 0 | 16 | 78
40 | K | 40 | KABEL 4x2x0.8 -hnědý stíněný kabel 4x2x0,8 PH120-R dle ZP-27/2008, B2caS1D0 dle PrEN 50399:07, ohniodolný dle ČSN IEC60331, bezhalogenový | ks | 20 |  | 0 |  |  | základní |  | 0 | 0 | 0 | 0 | 0 | 16 | K | 2 | ROZPOCET | 0 | 0 | 0 | 0 | 0 | 1 | 0 | 16 | 80
41 | K | 41 | KABEL 10x2x0,8 -hnědý kabel PH120-R dle ZP-27/2008, B2caS1D0 dle PrEN 50399:07, ohniodolný dle ČSN IEC60331, bezhalogenový dle ČSN 50267 | m | 10 |  | 0 |  |  | základní |  | 0 | 0 | 0 | 0 | 0 | 16 | K | 2 | ROZPOCET | 0 | 0 | 0 | 0 | 0 | 1 | 0 | 16 | 82
42 | K | 42 | KABEL 3x2.5 -hnědý kabel PH120-R dle ZP-27/2008, B2caS1D0 dle PrEN 50399:07, ohniodolný dle ČSN IEC60331, bezhalogenový dle ČSN 50266 | m | 50 |  | 0 |  |  | základní |  | 0 | 0 | 0 | 0 | 0 | 16 | K | 2 | ROZPOCET | 0 | 0 | 0 | 0 | 0 | 1 | 0 | 16 | 84
43 | K | 43 | Úchytka pro svazky kabelů s požární odolností , vč. hmoždinky a šroubu, vzdálenost úchytex max 0,3m | ks | 1250 |  | 0 |  |  | základní |  | 0 | 0 | 0 | 0 | 0 | 16 | K | 2 | ROZPOCET | 0 | 0 | 0 | 0 | 0 | 1 | 0 | 16 | 86
44 | K | 44 | Normovaný kabelový kovový žlab 60x100x1,5 vč, spojek, nosníků, | m | 220 |  | 0 |  |  | základní |  | 0 | 0 | 0 | 0 | 0 | 16 | K | 2 | ROZPOCET | 0 | 0 | 0 | 0 | 0 | 1 | 0 | 16 | 88
45 | K | 45 | Normovaný kabelový kovový žlab 60x200x1,5 vč, spojek, nosníků, | m | 70 |  | 0 |  |  | základní |  | 0 | 0 | 0 | 0 | 0 | 16 | K | 2 | ROZPOCET | 0 | 0 | 0 | 0 | 0 | 1 | 0 | 16 | 90
46 | K | 46 | Drážkování omítek, začištění | m | 145 |  | 0 |  |  | základní |  | 0 | 0 | 0 | 0 | 0 | 16 | K | 2 | ROZPOCET | 0 | 0 | 0 | 0 | 0 | 1 | 0 | 16 | 92
47 | K | 47 | Průrazy podlahy, stěny | ks | 75 |  | 0 |  |  | základní |  | 0 | 0 | 0 | 0 | 0 | 16 | K | 2 | ROZPOCET | 0 | 0 | 0 | 0 | 0 | 1 | 0 | 16 | 94
48 | K | 48 | Spolupráce s ostatními profesemi | hod | 12 |  | 0 |  |  | základní |  | 0 | 0 | 0 | 0 | 0 | 16 | K | 2 | ROZPOCET | 0 | 0 | 0 | 0 | 0 | 1 | 0 | 16 | 96
49 | K | 49 | Oživení systému | hod | 16 |  | 0 |  |  | základní |  | 0 | 0 | 0 | 0 | 0 | 16 | K | 2 | ROZPOCET | 0 | 0 | 0 | 0 | 0 | 1 | 0 | 16 | 98
50 | K | 50 | Funkční zkouška vč. Protokolu o funkční zkoušce | hod | 16 |  | 0 |  |  | základní |  | 0 | 0 | 0 | 0 | 0 | 16 | K | 2 | ROZPOCET | 0 | 0 | 0 | 0 | 0 | 1 | 0 | 16 | 100

## D.1.4.7 - Fotovoltaika
{ad0aec11-4220-402c-a128-63dd69f07e68}
2
| KRYCÍ LIST SOUPISU PRACÍ | [7 empty] | v --- níže se nacházejí doplnkové a pomocné údaje k sestavám --- v | [8 empty] | False
Stavba:
Budova CPIT TL4 v areálu VŠB-TUO
Objekt:
SO 01 - Budova VŠB TUO CPIT TL4
Soupis:
D.1.4 - Technika prostředí staveb
Úroveň 3:
D.1.4.7 - Fotovoltaika
| KSO: |  |  |  |  | CC-CZ:
| Místo: |  | 17. listopadu 2172/15, Ostrava-Poruba |  |  | Datum: | 1. 11. 2024
| Zadavatel: |  |  |  |  | IČ:
|  | VŠB-TUO, Ostrava-Poruba |  |  |  | DIČ:
| Uchazeč: |  |  |  |  | IČ: | Vyplň údaj
|  | Vyplň údaj |  |  |  | DIČ: | Vyplň údaj
| Projektant: |  |  |  |  | IČ:
|  | Energy Benefit Centre a.s., Ostrava |  |  |  | DIČ:
| Zpracovatel: |  |  |  |  | IČ:
|  | Elektro Blaťák |  |  |  | DIČ:
Poznámka:
Cenová soustava "VLASTNÍ" - Ocenění "vlastní" položky: na základě odborných znalostí a zkušeností projektanta při realizaci obdobných zakázek za období 5-ti let, nebo na základě CN. Nedílnou součástí soupisu prací je projektová dokumentace vč. textových příloh, na kterou se položky soupisu prací plně odkazují.********** Veškeré položky na přípomoce, lešení, montážní plošiny, přesuny hmot a suti, uložení suti na skládku, dopravu, montáž, atd... jsou zahrnuty v jednotlivých cenách.**************** Součásti prací jsou veškeré zkoušky, potřebná měření, inspekce, uvedení zařízení do provozu, zaškolení obsluhy ************ Součástí dodávky je zpracování veškeré dílenské dokumentace a dokumentace skutečného provedení ***************** V rozsahu prací zhotovitele jsou rovněž jakékoliv prvky, zařízení, práce a pomocné materiály, které jsou nezbytně nutné k dodání, instalaci , dokončení a provozování díla (např. požární ucpávky, štítky pro řádné a trvalé značení komponent a zařízení, závěsy, nátěry, pomocné konstrukce, montážní materiály, materiály a práce nezbytné z důvodu koordinace s ostatními profesemi, speciální nářadí a nástroje, speciální opatření při provádění prací, první náplně atd.) které je provedeno řádně a je plně funkční a je v souladu se zákony a předpisy platnými v České republice“. ************** Součástí dodávky jsou veškerá měření jako například vytyčení konstrukcí, kontrolní měření, zaměření skutečného stavu apod.************ V nabídce musí být zahrnuta realizace díla, včetně koordinace provádění díla s ostatními profesemi. *********** Projektant předpokládá, že zhotovitel je odborně způsobilá firma a proto odpovědností zhotovitele je, aby přesně stanovil rozsah svých prací, včetně návazností na stavbu, ostatní řemesla, harmonogram výstavby a časové rozdělení stavby na samostatně řešené části s příslušnými stranami. ************* Nabídka bude plně respektovat materiálový a technický standard materiálu a technické úrovně zadavatele a uživatele objektů. V rámci nabídky musí být garantována kompatibilita nabízených zařízení s již provozovaným zařízením zadavatele a uživatele objektu, která jsou již ve funkci na jiných místech. ********** Zhotovitel doplní poskytnuté informace svými vlastními znalostmi a zkušenostmi tak, aby mohl připravit úplnou nabídku a je plnou zhotovitelovou zodpovědností učinit potřebné dotazy, jak to pro tento účel považuje za nutné. ************ Je povinností zhotovitele opatřit si všechny potřebné informace tak, aby mohl předložit pevnou definitivní cenu a kvalifikovanou nabídku, podle které zhotoví stavbu podle požadavků objednatele. *********** Projektant na základě pověření objednatelem bude mít svrchovanou pravomoc při řešení všech záležitostí a případných neshod týkajících se kvality materiálu. *************
| Cena bez DPH | [5 empty] | 0
|  |  | Základ daně |  |  | Sazba daně | Výše daně
| DPH | základní | 0 |  |  | 21% | 0
|  | snížená | 0 |  |  | 12% | 0
|  | zákl. přenesená | 0 |  |  | 21% | 0
|  | sníž. přenesená | 0 |  |  | 12% | 0
|  | nulová | 0 |  |  | 0% | 0
| Cena s DPH |  |  | v | CZK |  | 0
REKAPITULACE ČLENĚNÍ SOUPISU PRACÍ
Stavba:
Budova CPIT TL4 v areálu VŠB-TUO
Objekt:
SO 01 - Budova VŠB TUO CPIT TL4
Soupis:
D.1.4 - Technika prostředí staveb
Úroveň 3:
D.1.4.7 - Fotovoltaika
Místo: |  |  | 17. listopadu 2172/15, Ostrava-Poruba |  |  | Datum: | 1. 11. 2024
Zadavatel: |  |  | VŠB-TUO, Ostrava-Poruba |  |  | Projektant: | Energy Benefit Centre a.s., Ostrava
Uchazeč: |  |  | Vyplň údaj |  |  | Zpracovatel: | Elektro Blaťák
Kód dílu - Popis | [6 empty] | Cena celkem [CZK]
Náklady stavby celkem | [6 empty] | 0 | [11 empty] | -1
| KT - KT - Kabelové trasy | [5 empty] | 0
| D1 - Elektroinstalační materiál | [5 empty] | 0
| D2 - Kabelové soubory | [5 empty] | 0
| D3 - Ostatní | [5 empty] | 0
| SP - SP - Silnoproudé instalace | [5 empty] | 0
| D4 - Rozvaděče a příslušenství | [5 empty] | 0
| D4.1 - Rozvaděč a příslušenství RFVE | [5 empty] | 0
| D4.2 - Rozvaděč a příslušenství RD-C1 | [5 empty] | 0
| D4.3 - Rozvaděče a příslušenství RD-C2 | [5 empty] | 0
| D5 - Instalační materiál | [5 empty] | 0
| D6 - Ostatní | [5 empty] | 0
SOUPIS PRACÍ
Stavba:
Budova CPIT TL4 v areálu VŠB-TUO
Objekt:
SO 01 - Budova VŠB TUO CPIT TL4
Soupis:
D.1.4 - Technika prostředí staveb
Úroveň 3:
D.1.4.7 - Fotovoltaika
Místo: |  |  | 17. listopadu 2172/15, Ostrava-Poruba |  |  | Datum: | 1. 11. 2024
Zadavatel: |  |  | VŠB-TUO, Ostrava-Poruba |  |  | Projektant: | Energy Benefit Centre a.s., Ostrava
Uchazeč: |  |  | Vyplň údaj |  |  | Zpracovatel: | Elektro Blaťák
PČ | Typ | Kód | Popis | MJ | Množství | J.cena [CZK] | Cena celkem [CZK] | Cenová soustava |  | DPH | J. Nh [h] | Nh celkem [h] | J. hmotnost [t] | Hmotnost celkem [t] | J. suť [t] | Suť Celkem [t]
Náklady soupisu celkem | [6 empty] | 0 |  |  |  |  | 0 |  | 0 |  | 0 |  | D | -1 | [7 empty] | 0
| D | KT | KT - Kabelové trasy |  |  |  | 0 |  |  |  |  | 0 |  | 0 |  | 0 | 1 | D | 0 | ROZPOCET | [6 empty] | 0
| D | D1 | Elektroinstalační materiál |  |  |  | 0 |  |  |  |  | 0 |  | 0 |  | 0 | 1 | D | 1 | ROZPOCET | [6 empty] | 0
1 | K | 1 | kabelový žlab 50x50 včetně kotvícívh prvků (nosných betonových podstavců apod.), víka a příslušenství, žárový zinek | m | 150 |  | 0 |  |  | základní |  | 0 | 0 | 0 | 0 | 0 | 16 | K | 2 | ROZPOCET | 0 | 0 | 0 | 0 | 0 | 1 | 0 | 16 | 2
2 | K | 2 | kabelový rošt 100x50 včetně příslušenství, kotvících prvků | m | 10 |  | 0 |  |  | základní |  | 0 | 0 | 0 | 0 | 0 | 16 | K | 2 | ROZPOCET | 0 | 0 | 0 | 0 | 0 | 1 | 0 | 16 | 4
3 | K | 3 | lišta vkládací 18x13 | m | 16 |  | 0 |  |  | základní |  | 0 | 0 | 0 | 0 | 0 | 16 | K | 2 | ROZPOCET | 0 | 0 | 0 | 0 | 0 | 1 | 0 | 16 | 6
| D | D2 | Kabelové soubory |  |  |  | 0 |  |  |  |  | 0 |  | 0 |  | 0 | 1 | D | 1 | ROZPOCET | [6 empty] | 0
4 | K | 4 | CYKY-J 3x16 | m | 35 |  | 0 |  |  | základní |  | 0 | 0 | 0 | 0 | 0 | 16 | K | 2 | ROZPOCET | 0 | 0 | 0 | 0 | 0 | 1 | 0 | 16 | 8
5 | K | 5 | CYKY-J 5x6 | m | 15 |  | 0 |  |  | základní |  | 0 | 0 | 0 | 0 | 0 | 16 | K | 2 | ROZPOCET | 0 | 0 | 0 | 0 | 0 | 1 | 0 | 16 | 10
6 | K | 6 | 1-CYKY-J 5x35 | m | 55 |  | 0 |  |  | základní |  | 0 | 0 | 0 | 0 | 0 | 16 | K | 2 | ROZPOCET | 0 | 0 | 0 | 0 | 0 | 1 | 0 | 16 | 12
7 | K | 7 | 1-CYKY-J 5x25 | m | 55 |  | 0 |  |  | základní |  | 0 | 0 | 0 | 0 | 0 | 16 | K | 2 | ROZPOCET | 0 | 0 | 0 | 0 | 0 | 1 | 0 | 16 | 14
8 | K | 8 | 1-CXKH-V-O 2x1,5 P60R (nutno prověřit po umístění tlačítka STOP FVE)) | m | 110 |  | 0 |  |  | základní |  | 0 | 0 | 0 | 0 | 0 | 16 | K | 2 | ROZPOCET | 0 | 0 | 0 | 0 | 0 | 1 | 0 | 16 | 16
9 | K | 9 | 6mm černý - dvouplášťové jednožilové jádro pro elektroinstalaci fotovoltaických systémů | m | 1700 |  | 0 |  |  | základní |  | 0 | 0 | 0 | 0 | 0 | 16 | K | 2 | ROZPOCET | 0 | 0 | 0 | 0 | 0 | 1 | 0 | 16 | 18
10 | K | 10 | kabel JYSTY 2x2x0,8 | m | 30 |  | 0 |  |  | základní |  | 0 | 0 | 0 | 0 | 0 | 16 | K | 2 | ROZPOCET | 0 | 0 | 0 | 0 | 0 | 1 | 0 | 16 | 20
11 | K | 11 | Vodič uzemňovací zelenožlutý, UV stabilní 16mm2 | m | 80 |  | 0 |  |  | základní |  | 0 | 0 | 0 | 0 | 0 | 16 | K | 2 | ROZPOCET | 0 | 0 | 0 | 0 | 0 | 1 | 0 | 16 | 22
12 | K | 12 | H07V-K 35 | m | 55 |  | 0 |  |  | základní |  | 0 | 0 | 0 | 0 | 0 | 16 | K | 2 | ROZPOCET | 0 | 0 | 0 | 0 | 0 | 1 | 0 | 16 | 24
13 | K | 13 | Průraz ve zdivu cihel. tl. 30cm, do průměru 6cm, vč. začištění | ks | 1 |  | 0 |  |  | základní |  | 0 | 0 | 0 | 0 | 0 | 16 | K | 2 | ROZPOCET | 0 | 0 | 0 | 0 | 0 | 1 | 0 | 16 | 26
14 | K | 14 | Průraz ve zdi beton tl. 45cm, plochy do 0,025m2, vč. začištění | ks | 6 |  | 0 |  |  | základní |  | 0 | 0 | 0 | 0 | 0 | 16 | K | 2 | ROZPOCET | 0 | 0 | 0 | 0 | 0 | 1 | 0 | 16 | 28
15 | K | 15 | Vysekání drážky v cihl. zdi do hl. 50 mm, š. do 150 mm | m | 80 |  | 0 |  |  | základní |  | 0 | 0 | 0 | 0 | 0 | 16 | K | 2 | ROZPOCET | 0 | 0 | 0 | 0 | 0 | 1 | 0 | 16 | 30
16 | K | 16 | Vnitrostaveništní doprava suti a vybouraných hmot pro budovy v do 18 m ručně | t | 1.67 |  | 0 |  |  | základní |  | 0 | 0 | 0 | 0 | 0 | 16 | K | 2 | ROZPOCET | 0 | 0 | 0 | 0 | 0 | 1 | 0 | 16 | 32
17 | K | 17 | Odvoz suti na skládku a vybouraných hmot nebo meziskládku do 1 km se složením | t | 1.67 |  | 0 |  |  | základní |  | 0 | 0 | 0 | 0 | 0 | 16 | K | 2 | ROZPOCET | 0 | 0 | 0 | 0 | 0 | 1 | 0 | 16 | 34
18 | K | 18 | Příplatek k odvozu suti a vybouraných hmot na skládku ZKD 1 km přes 1 km | t | 8.34 |  | 0 |  |  | základní |  | 0 | 0 | 0 | 0 | 0 | 16 | K | 2 | ROZPOCET | 0 | 0 | 0 | 0 | 0 | 1 | 0 | 16 | 36
19 | K | 19 | Poplatek za uložení stavebního směsného odpadu na skládce (skládkovné) | t | 1.67 |  | 0 |  |  | základní |  | 0 | 0 | 0 | 0 | 0 | 16 | K | 2 | ROZPOCET | 0 | 0 | 0 | 0 | 0 | 1 | 0 | 16 | 38
| D | D3 | Ostatní |  |  |  | 0 |  |  |  |  | 0 |  | 0 |  | 0 | 1 | D | 1 | ROZPOCET | [6 empty] | 0
20 | K | 20 | Koordinace a spolupráce s jinými profesemi | hod | 8 |  | 0 |  |  | základní |  | 0 | 0 | 0 | 0 | 0 | 16 | K | 2 | ROZPOCET | 0 | 0 | 0 | 0 | 0 | 1 | 0 | 16 | 40
21 | K | 21 | HZS | hod | 10 |  | 0 |  |  | základní |  | 0 | 0 | 0 | 0 | 0 | 16 | K | 2 | ROZPOCET | 0 | 0 | 0 | 0 | 0 | 1 | 0 | 16 | 42
22 | K | 22 | Požární ucpávky | m2 | 1 |  | 0 |  |  | základní |  | 0 | 0 | 0 | 0 | 0 | 16 | K | 2 | ROZPOCET | 0 | 0 | 0 | 0 | 0 | 1 | 0 | 16 | 44
| D | SP | SP - Silnoproudé instalace |  |  |  | 0 |  |  |  |  | 0 |  | 0 |  | 0 | 1 | D | 0 | ROZPOCET | [6 empty] | 0
| D | D4 | Rozvaděče a příslušenství |  |  |  | 0 |  |  |  |  | 0 |  | 0 |  | 0 | 1 | D | 1 | ROZPOCET | [6 empty] | 0
| D | D4.1 | Rozvaděč a příslušenství RFVE |  |  |  | 0 |  |  |  |  | 0 |  | 0 |  | 0 | 1 | D | 2 | ROZPOCET | [6 empty] | 0
23 | K | 23 | Rozvodnice nástěnná oceloplechová min.72M | ks | 1 |  | 0 |  |  | základní |  | 0 | 0 | 0 | 0 | 0 | 16 | K | 3 | ROZPOCET | 0 | 0 | 0 | 0 | 0 | 1 | 0 | 16 | 46
24 | K | 24 | SPD T1+T2 LPLII TNS | ks | 1 |  | 0 |  |  | základní |  | 0 | 0 | 0 | 0 | 0 | 16 | K | 3 | ROZPOCET | 0 | 0 | 0 | 0 | 0 | 1 | 0 | 16 | 48
25 | K | 25 | Napěťová spoušť k výkonovému vypínači | ks | 1 |  | 0 |  |  | základní |  | 0 | 0 | 0 | 0 | 0 | 16 | K | 3 | ROZPOCET | 0 | 0 | 0 | 0 | 0 | 1 | 0 | 16 | 50
26 | K | 26 | Výkonový vypínač 100A | ks | 1 |  | 0 |  |  | základní |  | 0 | 0 | 0 | 0 | 0 | 16 | K | 3 | ROZPOCET | 0 | 0 | 0 | 0 | 0 | 1 | 0 | 16 | 52
27 | K | 27 | jistič 10kA 2B-1 | ks | 3 |  | 0 |  |  | základní |  | 0 | 0 | 0 | 0 | 0 | 16 | K | 3 | ROZPOCET | 0 | 0 | 0 | 0 | 0 | 1 | 0 | 16 | 54
28 | K | 28 | jistič 10kA 6B-1 | ks | 1 |  | 0 |  |  | základní |  | 0 | 0 | 0 | 0 | 0 | 16 | K | 3 | ROZPOCET | 0 | 0 | 0 | 0 | 0 | 1 | 0 | 16 | 56
29 | K | 29 | jistič 10kA 63B-1 | ks | 6 |  | 0 |  |  | základní |  | 0 | 0 | 0 | 0 | 0 | 16 | K | 3 | ROZPOCET | 0 | 0 | 0 | 0 | 0 | 1 | 0 | 16 | 58
30 | K | 30 | Jistič 10kA 2B-3 | ks | 1 |  | 0 |  |  | základní |  | 0 | 0 | 0 | 0 | 0 | 16 | K | 3 | ROZPOCET | 0 | 0 | 0 | 0 | 0 | 1 | 0 | 16 | 60
31 | K | 31 | jistič 10kA 25B-3 | ks | 2 |  | 0 |  |  | základní |  | 0 | 0 | 0 | 0 | 0 | 16 | K | 3 | ROZPOCET | 0 | 0 | 0 | 0 | 0 | 1 | 0 | 16 | 62
32 | K | 32 | jistič 10kA 80B-3 | ks | 1 |  | 0 |  |  | základní |  | 0 | 0 | 0 | 0 | 0 | 16 | K | 3 | ROZPOCET | 0 | 0 | 0 | 0 | 0 | 1 | 0 | 16 | 64
33 | K | 33 | Automatický přepínač zdrojů 4P/1-0-2 125A | ks | 1 |  | 0 |  |  | základní |  | 0 | 0 | 0 | 0 | 0 | 16 | K | 3 | ROZPOCET | 0 | 0 | 0 | 0 | 0 | 1 | 0 | 16 | 66
34 | K | 34 | Instalační relé 1Z 10A/230V | ks | 1 |  | 0 |  |  | základní |  | 0 | 0 | 0 | 0 | 0 | 16 | K | 3 | ROZPOCET | 0 | 0 | 0 | 0 | 0 | 1 | 0 | 16 | 68
35 | K | 35 | Instalační relé 3Z 10A/230V | ks | 1 |  | 0 |  |  | základní |  | 0 | 0 | 0 | 0 | 0 | 16 | K | 3 | ROZPOCET | 0 | 0 | 0 | 0 | 0 | 1 | 0 | 16 | 70
36 | K | 36 | Instalační stykač 100A 4Z A230 | ks | 1 |  | 0 |  |  | základní |  | 0 | 0 | 0 | 0 | 0 | 16 | K | 3 | ROZPOCET | 0 | 0 | 0 | 0 | 0 | 1 | 0 | 16 | 72
37 | K | 37 | Zdroj 230VAC/24VDC (typ dopřesnit dle datalogeru) | ks | 1 |  | 0 |  |  | základní |  | 0 | 0 | 0 | 0 | 0 | 16 | K | 3 | ROZPOCET | 0 | 0 | 0 | 0 | 0 | 1 | 0 | 16 | 74
38 | K | 38 | Dataloger pro řízení výkonových optimizérů | ks | 1 |  | 0 |  |  | základní |  | 0 | 0 | 0 | 0 | 0 | 16 | K | 3 | ROZPOCET | 0 | 0 | 0 | 0 | 0 | 1 | 0 | 16 | 76
39 | K | 39 | Řadová svorka šedá, 2,5mm2 | ks | 7 |  | 0 |  |  | základní |  | 0 | 0 | 0 | 0 | 0 | 16 | K | 3 | ROZPOCET | 0 | 0 | 0 | 0 | 0 | 1 | 0 | 16 | 78
40 | K | 40 | Řadová svorka šedá, 6mm2 | ks | 6 |  | 0 |  |  | základní |  | 0 | 0 | 0 | 0 | 0 | 16 | K | 3 | ROZPOCET | 0 | 0 | 0 | 0 | 0 | 1 | 0 | 16 | 80
41 | K | 41 | Řadová svorka šedá, 16mm2 | ks | 6 |  | 0 |  |  | základní |  | 0 | 0 | 0 | 0 | 0 | 16 | K | 3 | ROZPOCET | 0 | 0 | 0 | 0 | 0 | 1 | 0 | 16 | 82
42 | K | 42 | Řadová svorka šedá, 35mm2 | ks | 6 |  | 0 |  |  | základní |  | 0 | 0 | 0 | 0 | 0 | 16 | K | 3 | ROZPOCET | 0 | 0 | 0 | 0 | 0 | 1 | 0 | 16 | 84
43 | K | 43 | drobný materiál (svorky, lišty, vydrátování, atd.) | kpl | 1 |  | 0 |  |  | základní |  | 0 | 0 | 0 | 0 | 0 | 16 | K | 3 | ROZPOCET | 0 | 0 | 0 | 0 | 0 | 1 | 0 | 16 | 86
44 | K | 44 | Sestavení rozvaděče, zkoušky, certifikace | hod | 8 |  | 0 |  |  | základní |  | 0 | 0 | 0 | 0 | 0 | 16 | K | 3 | ROZPOCET | 0 | 0 | 0 | 0 | 0 | 1 | 0 | 16 | 88
| D | D4.2 | Rozvaděč a příslušenství RD-C1 |  |  |  | 0 |  |  |  |  | 0 |  | 0 |  | 0 | 1 | D | 2 | ROZPOCET | [6 empty] | 0
45 | K | 45 | Pojistkový odpínač 32A/2 1000V DC | ks | 4 |  | 0 |  |  | základní |  | 0 | 0 | 0 | 0 | 0 | 16 | K | 3 | ROZPOCET | 0 | 0 | 0 | 0 | 0 | 1 | 0 | 16 | 90
46 | K | 46 | Pojistková vložka 20A gPV | ks | 8 |  | 0 |  |  | základní |  | 0 | 0 | 0 | 0 | 0 | 16 | K | 3 | ROZPOCET | 0 | 0 | 0 | 0 | 0 | 1 | 0 | 16 | 92
47 | K | 47 | Rozvodnice nástěnná oceloplechová 24M | ks | 1 |  | 0 |  |  | základní |  | 0 | 0 | 0 | 0 | 0 | 16 | K | 3 | ROZPOCET | 0 | 0 | 0 | 0 | 0 | 1 | 0 | 16 | 94
48 | K | 48 | Svodič přepětí, T1+T2, Un: 1000 VDC IEC 61643-1 a EN 61643-11 | ks | 4 |  | 0 |  |  | základní |  | 0 | 0 | 0 | 0 | 0 | 16 | K | 3 | ROZPOCET | 0 | 0 | 0 | 0 | 0 | 1 | 0 | 16 | 96
49 | K | 49 | drobný materiál (svorky, lišty, vydrátování, atd.) | kpl | 1 |  | 0 |  |  | základní |  | 0 | 0 | 0 | 0 | 0 | 16 | K | 3 | ROZPOCET | 0 | 0 | 0 | 0 | 0 | 1 | 0 | 16 | 98
50 | K | 50 | Sestavení rozvaděče, zkoušky, certifikace | hod | 4 |  | 0 |  |  | základní |  | 0 | 0 | 0 | 0 | 0 | 16 | K | 3 | ROZPOCET | 0 | 0 | 0 | 0 | 0 | 1 | 0 | 16 | 100
| D | D4.3 | Rozvaděče a příslušenství RD-C2 |  |  |  | 0 |  |  |  |  | 0 |  | 0 |  | 0 | 1 | D | 2 | ROZPOCET | [6 empty] | 0
51 | K | 51 | Pojistkový odpínač 32A/2 1000V DC | ks | 8 |  | 0 |  |  | základní |  | 0 | 0 | 0 | 0 | 0 | 16 | K | 3 | ROZPOCET | 0 | 0 | 0 | 0 | 0 | 1 | 0 | 16 | 102
52 | K | 52 | Pojistková vložka 20A gPV | ks | 16 |  | 0 |  |  | základní |  | 0 | 0 | 0 | 0 | 0 | 16 | K | 3 | ROZPOCET | 0 | 0 | 0 | 0 | 0 | 1 | 0 | 16 | 104
53 | K | 53 | Rozvodnice nástěnná oceloplechová 48M | ks | 1 |  | 0 |  |  | základní |  | 0 | 0 | 0 | 0 | 0 | 16 | K | 3 | ROZPOCET | 0 | 0 | 0 | 0 | 0 | 1 | 0 | 16 | 106
54 | K | 54 | Svodič přepětí, T1+T2, Un: 1000 VDC IEC 61643-1 a EN 61643-11 | ks | 8 |  | 0 |  |  | základní |  | 0 | 0 | 0 | 0 | 0 | 16 | K | 3 | ROZPOCET | 0 | 0 | 0 | 0 | 0 | 1 | 0 | 16 | 108
55 | K | 55 | drobný materiál (svorky, lišty, vydrátování, atd.) | kpl | 1 |  | 0 |  |  | základní |  | 0 | 0 | 0 | 0 | 0 | 16 | K | 3 | ROZPOCET | 0 | 0 | 0 | 0 | 0 | 1 | 0 | 16 | 110
56 | K | 56 | Sestavení rozvaděče, zkoušky, certifikace | hod | 6 |  | 0 |  |  | základní |  | 0 | 0 | 0 | 0 | 0 | 16 | K | 3 | ROZPOCET | 0 | 0 | 0 | 0 | 0 | 1 | 0 | 16 | 112
| D | D5 | Instalační materiál |  |  |  | 0 |  |  |  |  | 0 |  | 0 |  | 0 | 1 | D | 1 | ROZPOCET | [6 empty] | 0
57 | K | 57 | Ekvipotenciální přípojnice UV stabilní | ks | 1 |  | 0 |  |  | základní |  | 0 | 0 | 0 | 0 | 0 | 16 | K | 2 | ROZPOCET | 0 | 0 | 0 | 0 | 0 | 1 | 0 | 16 | 114
58 | K | 58 | Požární odpínač | ks | 4 |  | 0 |  |  | základní |  | 0 | 0 | 0 | 0 | 0 | 16 | K | 2 | ROZPOCET | 0 | 0 | 0 | 0 | 0 | 1 | 0 | 16 | 116
59 | K | 59 | Bateriové úložiště 2000Ah (96kWh) včetně BMS pro 48V systémy | ks | 1 |  | 0 |  |  | základní |  | 0 | 0 | 0 | 0 | 0 | 16 | K | 2 | ROZPOCET | 0 | 0 | 0 | 0 | 0 | 1 | 0 | 16 | 118
60 | K | 60 | Panel FVE monokristalický 560Wp | ks | 40 |  | 0 |  |  | základní |  | 0 | 0 | 0 | 0 | 0 | 16 | K | 2 | ROZPOCET | 0 | 0 | 0 | 0 | 0 | 1 | 0 | 16 | 120
61 | K | 61 | Panel FVE monokristalický 600Wp | ks | 52 |  | 0 |  |  | základní |  | 0 | 0 | 0 | 0 | 0 | 16 | K | 2 | ROZPOCET | 0 | 0 | 0 | 0 | 0 | 1 | 0 | 16 | 122
62 | K | 62 | Nosný systém FVE - střecha | kpl | 1 |  | 0 |  |  | základní |  | 0 | 0 | 0 | 0 | 0 | 16 | K | 2 | ROZPOCET | 0 | 0 | 0 | 0 | 0 | 1 | 0 | 16 | 124
63 | K | 63 | Nosný systém FVE - fasáda | kpl | 1 |  | 0 |  |  | základní |  | 0 | 0 | 0 | 0 | 0 | 16 | K | 2 | ROZPOCET | 0 | 0 | 0 | 0 | 0 | 1 | 0 | 16 | 126
64 | K | 64 | Solární střídač 3f 12,5kW | ks | 2 |  | 0 |  |  | základní |  | 0 | 0 | 0 | 0 | 0 | 16 | K | 2 | ROZPOCET | 0 | 0 | 0 | 0 | 0 | 1 | 0 | 16 | 128
65 | K | 65 | Solární střídač 1f 10kW | ks | 3 |  | 0 |  |  | základní |  | 0 | 0 | 0 | 0 | 0 | 16 | K | 2 | ROZPOCET | 0 | 0 | 0 | 0 | 0 | 1 | 0 | 16 | 130
66 | K | 66 | Regulátor nabíjení 48V/200A výkon 11,5kW | ks | 2 |  | 0 |  |  | základní |  | 0 | 0 | 0 | 0 | 0 | 16 | K | 2 | ROZPOCET | 0 | 0 | 0 | 0 | 0 | 1 | 0 | 16 | 132
67 | K | 67 | Energy manager včetně dotykového displeje (sada) | ks | 1 |  | 0 |  |  | základní |  | 0 | 0 | 0 | 0 | 0 | 16 | K | 2 | ROZPOCET | 0 | 0 | 0 | 0 | 0 | 1 | 0 | 16 | 134
68 | K | 68 | Výkonový optimizér 700W, optimalizace, monitorování a rychlé vypnutí, řízení dataloger, zapojení 1:1 | ks | 40 |  | 0 |  |  | základní |  | 0 | 0 | 0 | 0 | 0 | 16 | K | 2 | ROZPOCET | 0 | 0 | 0 | 0 | 0 | 1 | 0 | 16 | 136
69 | K | 69 | PV symbol na fotovoltaiku Plast 105 x 148 mm (A6) tl. 0.5 mm | ks | 1 |  | 0 |  |  | základní |  | 0 | 0 | 0 | 0 | 0 | 16 | K | 2 | ROZPOCET | 0 | 0 | 0 | 0 | 0 | 1 | 0 | 16 | 138
70 | K | 70 | Požární tlačítko se sklem "FVE STOP" | ks | 1 |  | 0 |  |  | základní |  | 0 | 0 | 0 | 0 | 0 | 16 | K | 2 | ROZPOCET | 0 | 0 | 0 | 0 | 0 | 1 | 0 | 16 | 140
71 | K | 71 | Přidružený materiál (stringové spojky, konektory, atd.) | kpl | 1 |  | 0 |  |  | základní |  | 0 | 0 | 0 | 0 | 0 | 16 | K | 2 | ROZPOCET | 0 | 0 | 0 | 0 | 0 | 1 | 0 | 16 | 142
| D | D6 | Ostatní |  |  |  | 0 |  |  |  |  | 0 |  | 0 |  | 0 | 1 | D | 1 | ROZPOCET | [6 empty] | 0
72 | K | 72 | Zprovoznění systému | hod | 6 |  | 0 |  |  | základní |  | 0 | 0 | 0 | 0 | 0 | 16 | K | 2 | ROZPOCET | 0 | 0 | 0 | 0 | 0 | 1 | 0 | 16 | 144
73 | K | 73 | Nastavení střídače, energimetru apod. | hod | 4 |  | 0 |  |  | základní |  | 0 | 0 | 0 | 0 | 0 | 16 | K | 2 | ROZPOCET | 0 | 0 | 0 | 0 | 0 | 1 | 0 | 16 | 146
74 | K | 74 | Koordinace a spolupráce s jinými profesemi | hod | 4 |  | 0 |  |  | základní |  | 0 | 0 | 0 | 0 | 0 | 16 | K | 2 | ROZPOCET | 0 | 0 | 0 | 0 | 0 | 1 | 0 | 16 | 148
75 | K | 75 | Provedení vých. elektrorevize, vyprac. reviz. zprávy | hod | 20 |  | 0 |  |  | základní |  | 0 | 0 | 0 | 0 | 0 | 16 | K | 2 | ROZPOCET | 0 | 0 | 0 | 0 | 0 | 1 | 0 | 16 | 150
76 | K | 76 | HZS | hod | 10 |  | 0 |  |  | základní |  | 0 | 0 | 0 | 0 | 0 | 16 | K | 2 | ROZPOCET | 0 | 0 | 0 | 0 | 0 | 1 | 0 | 16 | 152
77 | K | 79 | Mimostavenišťní doprava | kpl | 1 |  | 0 |  |  | základní |  | 0 | 0 | 0 | 0 | 0 | 16 | K | 2 | ROZPOCET | 0 | 0 | 0 | 0 | 0 | 1 | 0 | 16 | -2077620402
78 | K | 90 | Přesun dodávek | kpl | 1 |  | 0 |  |  | základní |  | 0 | 0 | 0 | 0 | 0 | 16 | K | 2 | ROZPOCET | 0 | 0 | 0 | 0 | 0 | 1 | 0 | 16 | -1233441634
79 | K | 100 | Zajištění a pronájem montážních prostředků plošiny, jeřábu pro montáž FVE panelů a nosného systému FVE na fasádě a střeše | hod | 200 |  | 0 |  |  | základní |  | 0 | 0 | 0 | 0 | 0 | 16 | K | 2 | ROZPOCET | 0 | 0 | 0 | 0 | 0 | 1 | 0 | 16 | -972213368

## D.1.4.8 - MaR
{2a79a672-2fd9-4648-82ae-bad214731238}
2
| KRYCÍ LIST SOUPISU PRACÍ | [7 empty] | v --- níže se nacházejí doplnkové a pomocné údaje k sestavám --- v | [8 empty] | False
Stavba:
Budova CPIT TL4 v areálu VŠB-TUO
Objekt:
SO 01 - Budova VŠB TUO CPIT TL4
Soupis:
D.1.4 - Technika prostředí staveb
Úroveň 3:
D.1.4.8 - MaR
| KSO: |  |  |  |  | CC-CZ:
| Místo: |  | 17. listopadu 2172/15, Ostrava-Poruba |  |  | Datum: | 1. 11. 2024
| Zadavatel: |  |  |  |  | IČ:
|  | VŠB-TUO, Ostrava-Poruba |  |  |  | DIČ:
| Uchazeč: |  |  |  |  | IČ: | Vyplň údaj
|  | Vyplň údaj |  |  |  | DIČ: | Vyplň údaj
| Projektant: |  |  |  |  | IČ:
|  | Energy Benefit Centre a.s., Ostrava |  |  |  | DIČ:
| Zpracovatel: |  |  |  |  | IČ:
|  | Stanislav Gajzler |  |  |  | DIČ:
Poznámka:
| Cena bez DPH | [5 empty] | 0
|  |  | Základ daně |  |  | Sazba daně | Výše daně
| DPH | základní | 0 |  |  | 21% | 0
|  | snížená | 0 |  |  | 12% | 0
|  | zákl. přenesená | 0 |  |  | 21% | 0
|  | sníž. přenesená | 0 |  |  | 12% | 0
|  | nulová | 0 |  |  | 0% | 0
| Cena s DPH |  |  | v | CZK |  | 0
REKAPITULACE ČLENĚNÍ SOUPISU PRACÍ
Stavba:
Budova CPIT TL4 v areálu VŠB-TUO
Objekt:
SO 01 - Budova VŠB TUO CPIT TL4
Soupis:
D.1.4 - Technika prostředí staveb
Úroveň 3:
D.1.4.8 - MaR
Místo: |  |  | 17. listopadu 2172/15, Ostrava-Poruba |  |  | Datum: | 1. 11. 2024
Zadavatel: |  |  | VŠB-TUO, Ostrava-Poruba |  |  | Projektant: | Energy Benefit Centre a.s., Ostrava
Uchazeč: |  |  | Vyplň údaj |  |  | Zpracovatel: | Stanislav Gajzler
Kód dílu - Popis | [6 empty] | Cena celkem [CZK]
Náklady stavby celkem | [6 empty] | 0 | [11 empty] | -1
| D1 - Dodávky řídícího systému DMR1 | [5 empty] | 0
| 1 - Displej | [5 empty] | 0
| 2 - DDC regulátor | [5 empty] | 0
| 3 - Moduly | [5 empty] | 0
| D2 - Dodávky řídícího systmu DMR2 | [5 empty] | 0
| 1 - Displej | [5 empty] | 0
| 2 - DDC regulátor | [5 empty] | 0
| 3 - Moduly | [5 empty] | 0
| D3 - Dodávky řídícího systému DMR3 | [5 empty] | 0
| 1 - Displej | [5 empty] | 0
| D15 - DDC Regulátor | [5 empty] | 0
| 3 - Moduly | [5 empty] | 0
| D4 - Dodávky řídícího systému DMR4 | [5 empty] | 0
| 1 - Displej | [5 empty] | 0
| D15 - DDC Regulátor | [5 empty] | 0
| 3 - Moduly | [5 empty] | 0
| D5 - Dodávky řídícího systému DMR5 | [5 empty] | 0
| 1 - Displej | [5 empty] | 0
| D15 - DDC Regulátor | [5 empty] | 0
| 3 - Moduly | [5 empty] | 0
| D6 - Dodávky rozvaděčů | [5 empty] | 0
| D7 - Dodávky polních přístrojů DMR1 | [5 empty] | 0
| 4 - ODPOROVÝ SNÍMAČ TEPLOTY PROSTOROVÝ - DO MÍSTNOSTI, ROZSAH -30až+100°C, Krytí IP30 | [5 empty] | 0
| 5 - ODPOROVÝ SNÍMAČ TEPLOTY PROSTOROVÝ - VENKOVNÍ, Rozsah -30až+100°C, Krytí IP65, typ: | [5 empty] | 0
| 6 - ODPOROVÝ SNÍMAČ TEPLOTY PŘÍLOŽNÝ S HLAVICÍ, Krytí IP65, Měř.rozsah: -30 až 130°C | [5 empty] | 0
| 7 - ODPOROVÝ SNÍMAČ TEPLOTY PŘÍLOŽNÝ S PEVNĚ PŘIPOJENÝM KABELEM DÉLKY 2m, Měř. rozsah: -30 až 130°C | [5 empty] | 0
| D8 - Dodávky polních přísrojů DMR2 | [5 empty] | 0
| 8 - ODPOROVÝ SNÍMAČ TEPLOTY PROSTOROVÝ - DO MÍSTNOSTI, ROZSAH -30až+100°C, Krytí IP30 | [5 empty] | 0
| D9 - Dodávky polních přísrojů DMR3 | [5 empty] | 0
| 9 - ODPOROVÝ SNÍMAČ TEPLOTY PROSTOROVÝ - DO MÍSTNOSTI, ROZSAH -30až+100°C, Krytí IP30 | [5 empty] | 0
| D10 - Dodávky polních přísrojů DMR4 | [5 empty] | 0
| 10 - ODPOROVÝ SNÍMAČ TEPLOTY PROSTOROVÝ - DO MÍSTNOSTI, ROZSAH -30až+100°C, Krytí IP30 | [5 empty] | 0
| D11 - Dodávky polních přísrojů DMR5 | [5 empty] | 0
| 11 - ODPOROVÝ SNÍMAČ TEPLOTY PROSTOROVÝ - DO MÍSTNOSTI, ROZSAH -30až+100°C, Krytí IP30 | [5 empty] | 0
| D12 - Montážní materiál a práce | [5 empty] | 0
| 12 - SDĚLOVACÍ KABEL | [5 empty] | 0
| 13 - KABEL SILOVÝ,IZOLACE PVC | [5 empty] | 0
| 14 - KABEL SILOVÝ,IZOLACE PVC | [5 empty] | 0
| D13 - HZS | [5 empty] | 0
| D14 - Ostatní | [5 empty] | 0
SOUPIS PRACÍ
Stavba:
Budova CPIT TL4 v areálu VŠB-TUO
Objekt:
SO 01 - Budova VŠB TUO CPIT TL4
Soupis:
D.1.4 - Technika prostředí staveb
Úroveň 3:
D.1.4.8 - MaR
Místo: |  |  | 17. listopadu 2172/15, Ostrava-Poruba |  |  | Datum: | 1. 11. 2024
Zadavatel: |  |  | VŠB-TUO, Ostrava-Poruba |  |  | Projektant: | Energy Benefit Centre a.s., Ostrava
Uchazeč: |  |  | Vyplň údaj |  |  | Zpracovatel: | Stanislav Gajzler
PČ | Typ | Kód | Popis | MJ | Množství | J.cena [CZK] | Cena celkem [CZK] | Cenová soustava |  | DPH | J. Nh [h] | Nh celkem [h] | J. hmotnost [t] | Hmotnost celkem [t] | J. suť [t] | Suť Celkem [t]
Náklady soupisu celkem | [6 empty] | 0 |  |  |  |  | 0 |  | 0 |  | 0 |  | D | -1 | [7 empty] | 0
| D | D1 | Dodávky řídícího systému DMR1 |  |  |  | 0 |  |  |  |  | 0 |  | 0 |  | 0 | 1 | D | 0 | ROZPOCET | [6 empty] | 0
| D | 1 | Displej |  |  |  | 0 |  |  |  |  | 0 |  | 0 |  | 0 | 1 | D | 1 | ROZPOCET | [6 empty] | 0
1 | K | 1 | Dotykový panel 7", komunikace TCP/IP, webový klient pro PXG3.W100-1 nebo PXG3.W200-1 | ks | 1 |  | 0 |  |  | základní |  | 0 | 0 | 0 | 0 | 0 | 16 | K | 2 | ROZPOCET | 0 | 0 | 0 | 0 | 0 | 1 | 0 | 16 | 1170335401
| D | 2 | DDC regulátor |  |  |  | 0 |  |  |  |  | 0 |  | 0 |  | 0 | 1 | D | 1 | ROZPOCET | [6 empty] | 0
2 | K | 2 | Modulární podstanice pro zdroje tepla a chladu, 200 TX-I/O nebo TX-OPEN, BACnet/IP | ks | 1 |  | 0 |  |  | základní |  | 0 | 0 | 0 | 0 | 0 | 16 | K | 2 | ROZPOCET | 0 | 0 | 0 | 0 | 0 | 1 | 0 | 16 | 1525527557
| D | 3 | Moduly |  |  |  | 0 |  |  |  |  | 0 |  | 0 |  | 0 | 1 | D | 1 | ROZPOCET | [6 empty] | 0
3 | K | 3 | Univerzální I/O modul, 8 UIO | ks | 4 |  | 0 |  |  | základní |  | 0 | 0 | 0 | 0 | 0 | 16 | K | 2 | ROZPOCET | 0 | 0 | 0 | 0 | 0 | 1 | 0 | 16 | 1318773423
4 | K | 4 | Modul digitálních výstupů, 6 DO | ks | 4 |  | 0 |  |  | základní |  | 0 | 0 | 0 | 0 | 0 | 16 | K | 2 | ROZPOCET | 0 | 0 | 0 | 0 | 0 | 1 | 0 | 16 | -1902840631
5 | K | 5 | Modul digitálních vstupů, 8 DI | ks | 2 |  | 0 |  |  | základní |  | 0 | 0 | 0 | 0 | 0 | 16 | K | 2 | ROZPOCET | 0 | 0 | 0 | 0 | 0 | 1 | 0 | 16 | -1773703283
6 | K | 6 | Modul pro prodloužení modulové sběrnice | ks | 1 |  | 0 |  |  | základní |  | 0 | 0 | 0 | 0 | 0 | 16 | K | 2 | ROZPOCET | 0 | 0 | 0 | 0 | 0 | 1 | 0 | 16 | -1853153307
7 | K | 7 | Napájecí modul 1.2 A, DC 24 V pro TX-I/O, AC 24 V pro periferie, předává i signál modulové sběrnice | ks | 1 |  | 0 |  |  | základní |  | 0 | 0 | 0 | 0 | 0 | 16 | K | 2 | ROZPOCET | 0 | 0 | 0 | 0 | 0 | 1 | 0 | 16 | 1925851943
8 | K | 8 | Modul, podpora 160 datových bodů, integrace Modbus, M-Bus, Grundfos, WILO a další | ks | 2 |  | 0 |  |  | základní |  | 0 | 0 | 0 | 0 | 0 | 16 | K | 2 | ROZPOCET | 0 | 0 | 0 | 0 | 0 | 1 | 0 | 16 | 1007941302
| D | D2 | Dodávky řídícího systmu DMR2 |  |  |  | 0 |  |  |  |  | 0 |  | 0 |  | 0 | 1 | D | 0 | ROZPOCET | [6 empty] | 0
| D | 1 | Displej |  |  |  | 0 |  |  |  |  | 0 |  | 0 |  | 0 | 1 | D | 1 | ROZPOCET | [6 empty] | 0
9 | K | 9 | Dotykový panel 7", komunikace TCP/IP, webový klient pro PXG3.W100-1 nebo PXG3.W200-1 | ks | 1 |  | 0 |  |  | základní |  | 0 | 0 | 0 | 0 | 0 | 16 | K | 2 | ROZPOCET | 0 | 0 | 0 | 0 | 0 | 1 | 0 | 16 | 181365421
| D | 2 | DDC regulátor |  |  |  | 0 |  |  |  |  | 0 |  | 0 |  | 0 | 1 | D | 1 | ROZPOCET | [6 empty] | 0
10 | K | 10 | Modulární podstanice pro zdroje tepla a chladu, 200 TX-I/O nebo TX-OPEN, BACnet/IP | ks | 1 |  | 0 |  |  | základní |  | 0 | 0 | 0 | 0 | 0 | 16 | K | 2 | ROZPOCET | 0 | 0 | 0 | 0 | 0 | 1 | 0 | 16 | -768409797
| D | 3 | Moduly |  |  |  | 0 |  |  |  |  | 0 |  | 0 |  | 0 | 1 | D | 1 | ROZPOCET | [6 empty] | 0
11 | K | 11 | Univerzální I/O modul, 8 UIO | ks | 2 |  | 0 |  |  | základní |  | 0 | 0 | 0 | 0 | 0 | 16 | K | 2 | ROZPOCET | 0 | 0 | 0 | 0 | 0 | 1 | 0 | 16 | 290344040
12 | K | 12 | Modul digitálních výstupů, 6 DO | ks | 5 |  | 0 |  |  | základní |  | 0 | 0 | 0 | 0 | 0 | 16 | K | 2 | ROZPOCET | 0 | 0 | 0 | 0 | 0 | 1 | 0 | 16 | -1567206709
13 | K | 13 | Modul digitálních vstupů, 8 DI | ks | 1 |  | 0 |  |  | základní |  | 0 | 0 | 0 | 0 | 0 | 16 | K | 2 | ROZPOCET | 0 | 0 | 0 | 0 | 0 | 1 | 0 | 16 | -2132371085
14 | K | 14 | Modul digitálních vstupů, 16 DI | ks | 1 |  | 0 |  |  | základní |  | 0 | 0 | 0 | 0 | 0 | 16 | K | 2 | ROZPOCET | 0 | 0 | 0 | 0 | 0 | 1 | 0 | 16 | -125230677
15 | K | 15 | Napájecí modul 1.2 A, DC 24 V pro TX-I/O, AC 24 V pro periferie, předává i signál modulové sběrnice | ks | 1 |  | 0 |  |  | základní |  | 0 | 0 | 0 | 0 | 0 | 16 | K | 2 | ROZPOCET | 0 | 0 | 0 | 0 | 0 | 1 | 0 | 16 | 907296552
| D | D3 | Dodávky řídícího systému DMR3 |  |  |  | 0 |  |  |  |  | 0 |  | 0 |  | 0 | 1 | D | 0 | ROZPOCET | [6 empty] | 0
| D | 1 | Displej |  |  |  | 0 |  |  |  |  | 0 |  | 0 |  | 0 | 1 | D | 1 | ROZPOCET | [6 empty] | 0
16 | K | 16 | Dotykový panel 7", komunikace TCP/IP, webový klient pro PXG3.W100-1 nebo PXG3.W200-1 | ks | 1 |  | 0 |  |  | základní |  | 0 | 0 | 0 | 0 | 0 | 16 | K | 2 | ROZPOCET | 0 | 0 | 0 | 0 | 0 | 1 | 0 | 16 | 1701725864
| D | D15 | DDC Regulátor |  |  |  | 0 |  |  |  |  | 0 |  | 0 |  | 0 | 1 | D | 1 | ROZPOCET | [6 empty] | 0
17 | K | 17 | Modulární podstanice pro zdroje tepla a chladu, 200 TX-I/O nebo TX-OPEN, BACnet/IP | ks | 1 |  | 0 |  |  | základní |  | 0 | 0 | 0 | 0 | 0 | 16 | K | 2 | ROZPOCET | 0 | 0 | 0 | 0 | 0 | 1 | 0 | 16 | -519161427
| D | 3 | Moduly |  |  |  | 0 |  |  |  |  | 0 |  | 0 |  | 0 | 1 | D | 1 | ROZPOCET | [6 empty] | 0
18 | K | 18 | Univerzální I/O modul, 8 UIO | ks | 2 |  | 0 |  |  | základní |  | 0 | 0 | 0 | 0 | 0 | 16 | K | 2 | ROZPOCET | 0 | 0 | 0 | 0 | 0 | 1 | 0 | 16 | 74835949
19 | K | 19 | Modul digitálních výstupů, 6 DO | ks | 6 |  | 0 |  |  | základní |  | 0 | 0 | 0 | 0 | 0 | 16 | K | 2 | ROZPOCET | 0 | 0 | 0 | 0 | 0 | 1 | 0 | 16 | -1282210285
20 | K | 20 | Modul digitálních vstupů, 8 DI | ks | 1 |  | 0 |  |  | základní |  | 0 | 0 | 0 | 0 | 0 | 16 | K | 2 | ROZPOCET | 0 | 0 | 0 | 0 | 0 | 1 | 0 | 16 | 313590282
21 | K | 21 | Modul digitálních vstupů, 16 DI | ks | 1 |  | 0 |  |  | základní |  | 0 | 0 | 0 | 0 | 0 | 16 | K | 2 | ROZPOCET | 0 | 0 | 0 | 0 | 0 | 1 | 0 | 16 | 195498825
22 | K | 22 | Napájecí modul 1.2 A, DC 24 V pro TX-I/O, AC 24 V pro periferie, předává i signál modulové sběrnice | ks | 1 |  | 0 |  |  | základní |  | 0 | 0 | 0 | 0 | 0 | 16 | K | 2 | ROZPOCET | 0 | 0 | 0 | 0 | 0 | 1 | 0 | 16 | -1068433739
| D | D4 | Dodávky řídícího systému DMR4 |  |  |  | 0 |  |  |  |  | 0 |  | 0 |  | 0 | 1 | D | 0 | ROZPOCET | [6 empty] | 0
| D | 1 | Displej |  |  |  | 0 |  |  |  |  | 0 |  | 0 |  | 0 | 1 | D | 1 | ROZPOCET | [6 empty] | 0
23 | K | 23 | Dotykový panel 7", komunikace TCP/IP, webový klient pro PXG3.W100-1 nebo PXG3.W200-1 | ks | 1 |  | 0 |  |  | základní |  | 0 | 0 | 0 | 0 | 0 | 16 | K | 2 | ROZPOCET | 0 | 0 | 0 | 0 | 0 | 1 | 0 | 16 | -984125203
| D | D15 | DDC Regulátor |  |  |  | 0 |  |  |  |  | 0 |  | 0 |  | 0 | 1 | D | 1 | ROZPOCET | [6 empty] | 0
24 | K | 24 | Modulární podstanice pro zdroje tepla a chladu, 200 TX-I/O nebo TX-OPEN, BACnet/IP | ks | 1 |  | 0 |  |  | základní |  | 0 | 0 | 0 | 0 | 0 | 16 | K | 2 | ROZPOCET | 0 | 0 | 0 | 0 | 0 | 1 | 0 | 16 | 1903990924
| D | 3 | Moduly |  |  |  | 0 |  |  |  |  | 0 |  | 0 |  | 0 | 1 | D | 1 | ROZPOCET | [6 empty] | 0
25 | K | 25 | Univerzální I/O modul, 8 UIO | ks | 1 |  | 0 |  |  | základní |  | 0 | 0 | 0 | 0 | 0 | 16 | K | 2 | ROZPOCET | 0 | 0 | 0 | 0 | 0 | 1 | 0 | 16 | -1674169643
26 | K | 26 | Modul digitálních výstupů, 6 DO | ks | 4 |  | 0 |  |  | základní |  | 0 | 0 | 0 | 0 | 0 | 16 | K | 2 | ROZPOCET | 0 | 0 | 0 | 0 | 0 | 1 | 0 | 16 | -330723280
27 | K | 27 | Modul digitálních vstupů, 16 DI | ks | 1 |  | 0 |  |  | základní |  | 0 | 0 | 0 | 0 | 0 | 16 | K | 2 | ROZPOCET | 0 | 0 | 0 | 0 | 0 | 1 | 0 | 16 | 1631016414
28 | K | 28 | Napájecí modul 1.2 A, DC 24 V pro TX-I/O, AC 24 V pro periferie, předává i signál modulové sběrnice | ks | 1 |  | 0 |  |  | základní |  | 0 | 0 | 0 | 0 | 0 | 16 | K | 2 | ROZPOCET | 0 | 0 | 0 | 0 | 0 | 1 | 0 | 16 | -2048729391
| D | D5 | Dodávky řídícího systému DMR5 |  |  |  | 0 |  |  |  |  | 0 |  | 0 |  | 0 | 1 | D | 0 | ROZPOCET | [6 empty] | 0
| D | 1 | Displej |  |  |  | 0 |  |  |  |  | 0 |  | 0 |  | 0 | 1 | D | 1 | ROZPOCET | [6 empty] | 0
29 | K | 29 | Dotykový panel 7", komunikace TCP/IP, webový klient pro PXG3.W100-1 nebo PXG3.W200-1 | ks | 1 |  | 0 |  |  | základní |  | 0 | 0 | 0 | 0 | 0 | 16 | K | 2 | ROZPOCET | 0 | 0 | 0 | 0 | 0 | 1 | 0 | 16 | -1643602781
| D | D15 | DDC Regulátor |  |  |  | 0 |  |  |  |  | 0 |  | 0 |  | 0 | 1 | D | 1 | ROZPOCET | [6 empty] | 0
30 | K | 30 | Modulární podstanice pro zdroje tepla a chladu, 200 TX-I/O nebo TX-OPEN, BACnet/IP | ks | 1 |  | 0 |  |  | základní |  | 0 | 0 | 0 | 0 | 0 | 16 | K | 2 | ROZPOCET | 0 | 0 | 0 | 0 | 0 | 1 | 0 | 16 | -1434781532
| D | 3 | Moduly |  |  |  | 0 |  |  |  |  | 0 |  | 0 |  | 0 | 1 | D | 1 | ROZPOCET | [6 empty] | 0
31 | K | 31 | Univerzální I/O modul, 8 UIO, | ks | 2 |  | 0 |  |  | základní |  | 0 | 0 | 0 | 0 | 0 | 16 | K | 2 | ROZPOCET | 0 | 0 | 0 | 0 | 0 | 1 | 0 | 16 | 1842410460
32 | K | 32 | Modul digitálních výstupů, 6 DO | ks | 5 |  | 0 |  |  | základní |  | 0 | 0 | 0 | 0 | 0 | 16 | K | 2 | ROZPOCET | 0 | 0 | 0 | 0 | 0 | 1 | 0 | 16 | -92820610
33 | K | 33 | Modul digitálních vstupů, 16 DI | ks | 1 |  | 0 |  |  | základní |  | 0 | 0 | 0 | 0 | 0 | 16 | K | 2 | ROZPOCET | 0 | 0 | 0 | 0 | 0 | 1 | 0 | 16 | -1467646830
34 | K | 34 | Modul digitálních vstupů, 8 DI | ks | 1 |  | 0 |  |  | základní |  | 0 | 0 | 0 | 0 | 0 | 16 | K | 2 | ROZPOCET | 0 | 0 | 0 | 0 | 0 | 1 | 0 | 16 | -310616189
35 | K | 35 | Modul, podpora 40 datových bodů, integrace Modbus, M-Bus, Grundfos, WILO a další | ks | 1 |  | 0 |  |  | základní |  | 0 | 0 | 0 | 0 | 0 | 16 | K | 2 | ROZPOCET | 0 | 0 | 0 | 0 | 0 | 1 | 0 | 16 | -944206835
36 | K | 36 | Napájecí modul 1.2 A, DC 24 V pro TX-I/O, AC 24 V pro periferie, předává i signál modulové sběrnice | ks | 1 |  | 0 |  |  | základní |  | 0 | 0 | 0 | 0 | 0 | 16 | K | 2 | ROZPOCET | 0 | 0 | 0 | 0 | 0 | 1 | 0 | 16 | -1129546495
| D | D6 | Dodávky rozvaděčů |  |  |  | 0 |  |  |  |  | 0 |  | 0 |  | 0 | 1 | D | 0 | ROZPOCET | [6 empty] | 0
37 | K | 37 | Rozvaděč DMR1 | ks | 1 |  | 0 |  |  | základní |  | 0 | 0 | 0 | 0 | 0 | 16 | K | 1 | ROZPOCET | 0 | 0 | 0 | 0 | 0 | 1 | 0 | 16 | 74
38 | K | 38 | Rozvaděč DMR2 | ks | 1 |  | 0 |  |  | základní |  | 0 | 0 | 0 | 0 | 0 | 16 | K | 1 | ROZPOCET | 0 | 0 | 0 | 0 | 0 | 1 | 0 | 16 | 76
39 | K | 39 | Rozvaděč DMR3 | ks | 1 |  | 0 |  |  | základní |  | 0 | 0 | 0 | 0 | 0 | 16 | K | 1 | ROZPOCET | 0 | 0 | 0 | 0 | 0 | 1 | 0 | 16 | 78
40 | K | 40 | Rozvaděč DMR4 | ks | 1 |  | 0 |  |  | základní |  | 0 | 0 | 0 | 0 | 0 | 16 | K | 1 | ROZPOCET | 0 | 0 | 0 | 0 | 0 | 1 | 0 | 16 | 80
41 | K | 41 | Rozvaděč DMR5 | ks | 1 |  | 0 |  |  | základní |  | 0 | 0 | 0 | 0 | 0 | 16 | K | 1 | ROZPOCET | 0 | 0 | 0 | 0 | 0 | 1 | 0 | 16 | 82
| D | D7 | Dodávky polních přístrojů DMR1 |  |  |  | 0 |  |  |  |  | 0 |  | 0 |  | 0 | 1 | D | 0 | ROZPOCET | [6 empty] | 0
| D | 4 | ODPOROVÝ SNÍMAČ TEPLOTY PROSTOROVÝ - DO MÍSTNOSTI, ROZSAH -30až+100°C, Krytí IP30 |  |  |  | 0 |  |  |  |  | 0 |  | 0 |  | 0 | 1 | D | 1 | ROZPOCET | [6 empty] | 0
42 | K | 42 | Ni1000/5000, světle šedá (standard) | ks | 7 |  | 0 |  |  | základní |  | 0 | 0 | 0 | 0 | 0 | 16 | K | 2 | ROZPOCET | 0 | 0 | 0 | 0 | 0 | 1 | 0 | 16 | 84
43 | K | 43 | Žaluziový spínač | ks | 4 |  | 0 |  |  | základní |  | 0 | 0 | 0 | 0 | 0 | 16 | K | 2 | ROZPOCET | 0 | 0 | 0 | 0 | 0 | 1 | 0 | 16 | 86
44 | K | 44 | Termoventil - zapojení | ks | 7 |  | 0 |  |  | základní |  | 0 | 0 | 0 | 0 | 0 | 16 | K | 2 | ROZPOCET | 0 | 0 | 0 | 0 | 0 | 1 | 0 | 16 | 88
45 | K | 45 | Pohon - žaluzií | ks | 21 |  | 0 |  |  | základní |  | 0 | 0 | 0 | 0 | 0 | 16 | K | 2 | ROZPOCET | 0 | 0 | 0 | 0 | 0 | 1 | 0 | 16 | 90
| D | 5 | ODPOROVÝ SNÍMAČ TEPLOTY PROSTOROVÝ - VENKOVNÍ, Rozsah -30až+100°C, Krytí IP65, typ: |  |  |  | 0 |  |  |  |  | 0 |  | 0 |  | 0 | 1 | D | 1 | ROZPOCET | [6 empty] | 0
46 | K | 46 | Ni1000/5000 | ks | 1 |  | 0 |  |  | základní |  | 0 | 0 | 0 | 0 | 0 | 16 | K | 2 | ROZPOCET | 0 | 0 | 0 | 0 | 0 | 1 | 0 | 16 | 92
| D | 6 | ODPOROVÝ SNÍMAČ TEPLOTY PŘÍLOŽNÝ S HLAVICÍ, Krytí IP65, Měř.rozsah: -30 až 130°C |  |  |  | 0 |  |  |  |  | 0 |  | 0 |  | 0 | 1 | D | 1 | ROZPOCET | [6 empty] | 0
47 | K | 47 | Ni1000/5000 | ks | 5 |  | 0 |  |  | základní |  | 0 | 0 | 0 | 0 | 0 | 16 | K | 2 | ROZPOCET | 0 | 0 | 0 | 0 | 0 | 1 | 0 | 16 | 94
| D | 7 | ODPOROVÝ SNÍMAČ TEPLOTY PŘÍLOŽNÝ S PEVNĚ PŘIPOJENÝM KABELEM DÉLKY 2m, Měř. rozsah: -30 až 130°C |  |  |  | 0 |  |  |  |  | 0 |  | 0 |  | 0 | 1 | D | 1 | ROZPOCET | [6 empty] | 0
48 | K | 48 | 2m Ni1000/5000 | ks | 1 |  | 0 |  |  | základní |  | 0 | 0 | 0 | 0 | 0 | 16 | K | 2 | ROZPOCET | 0 | 0 | 0 | 0 | 0 | 1 | 0 | 16 | 96
49 | K | 49 | Snímač tlaku | ks | 1 |  | 0 |  |  | základní |  | 0 | 0 | 0 | 0 | 0 | 16 | K | 2 | ROZPOCET | 0 | 0 | 0 | 0 | 0 | 1 | 0 | 16 | 98
50 | K | 50 | Regulační ventil - zapojení | ks | 2 |  | 0 |  |  | základní |  | 0 | 0 | 0 | 0 | 0 | 16 | K | 2 | ROZPOCET | 0 | 0 | 0 | 0 | 0 | 1 | 0 | 16 | 100
51 | K | 51 | Tepelné čerpadlo - zapojení | ks | 1 |  | 0 |  |  | základní |  | 0 | 0 | 0 | 0 | 0 | 16 | K | 2 | ROZPOCET | 0 | 0 | 0 | 0 | 0 | 1 | 0 | 16 | 102
52 | K | 52 | Elektrokotel - zapojení | ks | 1 |  | 0 |  |  | základní |  | 0 | 0 | 0 | 0 | 0 | 16 | K | 2 | ROZPOCET | 0 | 0 | 0 | 0 | 0 | 1 | 0 | 16 | 104
53 | K | 53 | Čerpadlo zapojení | ks | 5 |  | 0 |  |  | základní |  | 0 | 0 | 0 | 0 | 0 | 16 | K | 2 | ROZPOCET | 0 | 0 | 0 | 0 | 0 | 1 | 0 | 16 | 106
54 | K | 54 | Spínač zaplavení | ks | 1 |  | 0 |  |  | základní |  | 0 | 0 | 0 | 0 | 0 | 16 | K | 2 | ROZPOCET | 0 | 0 | 0 | 0 | 0 | 1 | 0 | 16 | 108
| D | D8 | Dodávky polních přísrojů DMR2 |  |  |  | 0 |  |  |  |  | 0 |  | 0 |  | 0 | 1 | D | 0 | ROZPOCET | [6 empty] | 0
| D | 8 | ODPOROVÝ SNÍMAČ TEPLOTY PROSTOROVÝ - DO MÍSTNOSTI, ROZSAH -30až+100°C, Krytí IP30 |  |  |  | 0 |  |  |  |  | 0 |  | 0 |  | 0 | 1 | D | 1 | ROZPOCET | [6 empty] | 0
55 | K | 55 | Ni1000/5000, světle šedá (standard) | ks | 10 |  | 0 |  |  | základní |  | 0 | 0 | 0 | 0 | 0 | 16 | K | 2 | ROZPOCET | 0 | 0 | 0 | 0 | 0 | 1 | 0 | 16 | 110
56 | K | 56 | Termoventil - zapojení | ks | 10 |  | 0 |  |  | základní |  | 0 | 0 | 0 | 0 | 0 | 16 | K | 2 | ROZPOCET | 0 | 0 | 0 | 0 | 0 | 1 | 0 | 16 | 112
57 | K | 57 | Pohon - žaluzií | ks | 10 |  | 0 |  |  | základní |  | 0 | 0 | 0 | 0 | 0 | 16 | K | 2 | ROZPOCET | 0 | 0 | 0 | 0 | 0 | 1 | 0 | 16 | 114
58 | K | 58 | Žaluziový spínač | ks | 10 |  | 0 |  |  | základní |  | 0 | 0 | 0 | 0 | 0 | 16 | K | 2 | ROZPOCET | 0 | 0 | 0 | 0 | 0 | 1 | 0 | 16 | 116
| D | D9 | Dodávky polních přísrojů DMR3 |  |  |  | 0 |  |  |  |  | 0 |  | 0 |  | 0 | 1 | D | 0 | ROZPOCET | [6 empty] | 0
| D | 9 | ODPOROVÝ SNÍMAČ TEPLOTY PROSTOROVÝ - DO MÍSTNOSTI, ROZSAH -30až+100°C, Krytí IP30 |  |  |  | 0 |  |  |  |  | 0 |  | 0 |  | 0 | 1 | D | 1 | ROZPOCET | [6 empty] | 0
59 | K | 59 | Ni1000/5000, světle šedá (standard) | ks | 12 |  | 0 |  |  | základní |  | 0 | 0 | 0 | 0 | 0 | 16 | K | 2 | ROZPOCET | 0 | 0 | 0 | 0 | 0 | 1 | 0 | 16 | 118
60 | K | 60 | Termoventil - zapojení | ks | 12 |  | 0 |  |  | základní |  | 0 | 0 | 0 | 0 | 0 | 16 | K | 2 | ROZPOCET | 0 | 0 | 0 | 0 | 0 | 1 | 0 | 16 | 120
61 | K | 61 | Pohon - žaluzií | ks | 11 |  | 0 |  |  | základní |  | 0 | 0 | 0 | 0 | 0 | 16 | K | 2 | ROZPOCET | 0 | 0 | 0 | 0 | 0 | 1 | 0 | 16 | 122
62 | K | 62 | Žaluziový spínač | ks | 11 |  | 0 |  |  | základní |  | 0 | 0 | 0 | 0 | 0 | 16 | K | 2 | ROZPOCET | 0 | 0 | 0 | 0 | 0 | 1 | 0 | 16 | 124
| D | D10 | Dodávky polních přísrojů DMR4 |  |  |  | 0 |  |  |  |  | 0 |  | 0 |  | 0 | 1 | D | 0 | ROZPOCET | [6 empty] | 0
| D | 10 | ODPOROVÝ SNÍMAČ TEPLOTY PROSTOROVÝ - DO MÍSTNOSTI, ROZSAH -30až+100°C, Krytí IP30 |  |  |  | 0 |  |  |  |  | 0 |  | 0 |  | 0 | 1 | D | 1 | ROZPOCET | [6 empty] | 0
63 | K | 63 | Ni1000/5000, světle šedá (standard) | ks | 8 |  | 0 |  |  | základní |  | 0 | 0 | 0 | 0 | 0 | 16 | K | 2 | ROZPOCET | 0 | 0 | 0 | 0 | 0 | 1 | 0 | 16 | 126
64 | K | 64 | Termoventil - zapojení | ks | 8 |  | 0 |  |  | základní |  | 0 | 0 | 0 | 0 | 0 | 16 | K | 2 | ROZPOCET | 0 | 0 | 0 | 0 | 0 | 1 | 0 | 16 | 128
65 | K | 65 | Pohon - žaluzií | ks | 6 |  | 0 |  |  | základní |  | 0 | 0 | 0 | 0 | 0 | 16 | K | 2 | ROZPOCET | 0 | 0 | 0 | 0 | 0 | 1 | 0 | 16 | 130
66 | K | 66 | Žaluziový spínač | ks | 6 |  | 0 |  |  | základní |  | 0 | 0 | 0 | 0 | 0 | 16 | K | 2 | ROZPOCET | 0 | 0 | 0 | 0 | 0 | 1 | 0 | 16 | 132
| D | D11 | Dodávky polních přísrojů DMR5 |  |  |  | 0 |  |  |  |  | 0 |  | 0 |  | 0 | 1 | D | 0 | ROZPOCET | [6 empty] | 0
| D | 11 | ODPOROVÝ SNÍMAČ TEPLOTY PROSTOROVÝ - DO MÍSTNOSTI, ROZSAH -30až+100°C, Krytí IP30 |  |  |  | 0 |  |  |  |  | 0 |  | 0 |  | 0 | 1 | D | 1 | ROZPOCET | [6 empty] | 0
67 | K | 67 | Ni1000/5000, světle šedá (standard) | ks | 10 |  | 0 |  |  | základní |  | 0 | 0 | 0 | 0 | 0 | 16 | K | 2 | ROZPOCET | 0 | 0 | 0 | 0 | 0 | 1 | 0 | 16 | 134
68 | K | 68 | Termoventil - zapojení | ks | 10 |  | 0 |  |  | základní |  | 0 | 0 | 0 | 0 | 0 | 16 | K | 2 | ROZPOCET | 0 | 0 | 0 | 0 | 0 | 1 | 0 | 16 | 136
69 | K | 69 | Pohon - žaluzií | ks | 9 |  | 0 |  |  | základní |  | 0 | 0 | 0 | 0 | 0 | 16 | K | 2 | ROZPOCET | 0 | 0 | 0 | 0 | 0 | 1 | 0 | 16 | 138
70 | K | 70 | Žaluziový spínač | ks | 9 |  | 0 |  |  | základní |  | 0 | 0 | 0 | 0 | 0 | 16 | K | 2 | ROZPOCET | 0 | 0 | 0 | 0 | 0 | 1 | 0 | 16 | 140
| D | D12 | Montážní materiál a práce |  |  |  | 0 |  |  |  |  | 0 |  | 0 |  | 0 | 1 | D | 0 | ROZPOCET | [6 empty] | 0
| D | 12 | SDĚLOVACÍ KABEL |  |  |  | 0 |  |  |  |  | 0 |  | 0 |  | 0 | 1 | D | 1 | ROZPOCET | [6 empty] | 0
71 | K | 71 | J-Y(St)Y 1x2x0,8 , pevně | m | 2610 |  | 0 |  |  | základní |  | 0 | 0 | 0 | 0 | 0 | 16 | K | 2 | ROZPOCET | 0 | 0 | 0 | 0 | 0 | 1 | 0 | 16 | 142
72 | K | 72 | J-Y(St)Y 2x2x0,8 , pevně | m | 955 |  | 0 |  |  | základní |  | 0 | 0 | 0 | 0 | 0 | 16 | K | 2 | ROZPOCET | 0 | 0 | 0 | 0 | 0 | 1 | 0 | 16 | 144
73 | K | 73 | J-Y(St)Y 3x2x0,8 , pevně | m | 60 |  | 0 |  |  | základní |  | 0 | 0 | 0 | 0 | 0 | 16 | K | 2 | ROZPOCET | 0 | 0 | 0 | 0 | 0 | 1 | 0 | 16 | 146
74 | K | 74 | J-Y(St)Y 4x2x0,8 , pevně | m | 40 |  | 0 |  |  | základní |  | 0 | 0 | 0 | 0 | 0 | 16 | K | 2 | ROZPOCET | 0 | 0 | 0 | 0 | 0 | 1 | 0 | 16 | 148
| D | 13 | KABEL SILOVÝ,IZOLACE PVC |  |  |  | 0 |  |  |  |  | 0 |  | 0 |  | 0 | 1 | D | 1 | ROZPOCET | [6 empty] | 0
75 | K | 75 | CYKY-O 3x1.5 , pevně | m | 780 |  | 0 |  |  | základní |  | 0 | 0 | 0 | 0 | 0 | 16 | K | 2 | ROZPOCET | 0 | 0 | 0 | 0 | 0 | 1 | 0 | 16 | 150
| D | 14 | KABEL SILOVÝ,IZOLACE PVC |  |  |  | 0 |  |  |  |  | 0 |  | 0 |  | 0 | 1 | D | 1 | ROZPOCET | [6 empty] | 0
76 | K | 76 | CYKY-J 3x1.5 , pevně | m | 980 |  | 0 |  |  | základní |  | 0 | 0 | 0 | 0 | 0 | 16 | K | 2 | ROZPOCET | 0 | 0 | 0 | 0 | 0 | 1 | 0 | 16 | 152
77 | K | 77 | Podružný materiál | ks | 1 |  | 0 |  |  | základní |  | 0 | 0 | 0 | 0 | 0 | 16 | K | 2 | ROZPOCET | 0 | 0 | 0 | 0 | 0 | 1 | 0 | 16 | 154
| D | D13 | HZS |  |  |  | 0 |  |  |  |  | 0 |  | 0 |  | 0 | 1 | D | 0 | ROZPOCET | [6 empty] | 0
78 | K | 78 | Programování DDC regulátoru | bod | 285 |  | 0 |  |  | základní |  | 0 | 0 | 0 | 0 | 0 | 16 | K | 1 | ROZPOCET | 0 | 0 | 0 | 0 | 0 | 1 | 0 | 16 | 156
79 | K | 79 | Vizualizace na centrále | bod | 285 |  | 0 |  |  | základní |  | 0 | 0 | 0 | 0 | 0 | 16 | K | 1 | ROZPOCET | 0 | 0 | 0 | 0 | 0 | 1 | 0 | 16 | 158
80 | K | 80 | Test 1:1 | bod | 285 |  | 0 |  |  | základní |  | 0 | 0 | 0 | 0 | 0 | 16 | K | 1 | ROZPOCET | 0 | 0 | 0 | 0 | 0 | 1 | 0 | 16 | 160
81 | K | 81 | Revize 5x8 | hod | 40 |  | 0 |  |  | základní |  | 0 | 0 | 0 | 0 | 0 | 16 | K | 1 | ROZPOCET | 0 | 0 | 0 | 0 | 0 | 1 | 0 | 16 | 162
82 | K | 82 | Komunikace Modbus VZT jednotky | ks | 1 |  | 0 |  |  | základní |  | 0 | 0 | 0 | 0 | 0 | 16 | K | 1 | ROZPOCET | 0 | 0 | 0 | 0 | 0 | 1 | 0 | 16 | 164
83 | K | 83 | Komunikace M-Bus měřiče spotřeby tepla + elektroměry | ks | 1 |  | 0 |  |  | základní |  | 0 | 0 | 0 | 0 | 0 | 16 | K | 1 | ROZPOCET | 0 | 0 | 0 | 0 | 0 | 1 | 0 | 16 | 166
| D | D14 | Ostatní |  |  |  | 0 |  |  |  |  | 0 |  | 0 |  | 0 | 1 | D | 0 | ROZPOCET | [6 empty] | 0
84 | K | 86 | Doprava dodávek | kpl | 1 |  | 0 |  |  | základní |  | 0 | 0 | 0 | 0 | 0 | 16 | K | 1 | ROZPOCET | 0 | 0 | 0 | 0 | 0 | 1 | 0 | 16 | 172
85 | K | 87 | Přesun dodávek | kpl | 1 |  | 0 |  |  | základní |  | 0 | 0 | 0 | 0 | 0 | 16 | K | 1 | ROZPOCET | 0 | 0 | 0 | 0 | 0 | 1 | 0 | 16 | 174
86 | K | 88 | PPV | kpl | 1 |  | 0 |  |  | základní |  | 0 | 0 | 0 | 0 | 0 | 16 | K | 1 | ROZPOCET | 0 | 0 | 0 | 0 | 0 | 1 | 0 | 16 | 176

## D.2.1 - Nový výtah
{f59a07a9-c90f-45aa-9eb8-80a55a1b7151}
2
| KRYCÍ LIST SOUPISU PRACÍ | [7 empty] | v --- níže se nacházejí doplnkové a pomocné údaje k sestavám --- v | [8 empty] | False
Stavba:
Budova CPIT TL4 v areálu VŠB-TUO
Objekt:
SO 01 - Budova VŠB TUO CPIT TL4
Soupis:
D.2 - Technologická zařízení
Úroveň 3:
D.2.1 - Nový výtah
| KSO: |  | 801 48 |  |  | CC-CZ:
| Místo: |  | 17. listopadu 2172/15, Ostrava-Poruba |  |  | Datum: | 1. 11. 2024
| Zadavatel: |  |  |  |  | IČ:
|  | VŠB-TUO, Ostrava-Poruba |  |  |  | DIČ:
| Uchazeč: |  |  |  |  | IČ: | Vyplň údaj
|  | Vyplň údaj |  |  |  | DIČ: | Vyplň údaj
| Projektant: |  |  |  |  | IČ:
|  | Energy Benefit Centre a.s., Ostrava |  |  |  | DIČ:
| Zpracovatel: |  |  |  |  | IČ: | ---
|  | --- |  |  |  | DIČ:
Poznámka:
| Cena bez DPH | [5 empty] | 0
|  |  | Základ daně |  |  | Sazba daně | Výše daně
| DPH | základní | 0 |  |  | 21% | 0
|  | snížená | 0 |  |  | 12% | 0
|  | zákl. přenesená | 0 |  |  | 21% | 0
|  | sníž. přenesená | 0 |  |  | 12% | 0
|  | nulová | 0 |  |  | 0% | 0
| Cena s DPH |  |  | v | CZK |  | 0
REKAPITULACE ČLENĚNÍ SOUPISU PRACÍ
Stavba:
Budova CPIT TL4 v areálu VŠB-TUO
Objekt:
SO 01 - Budova VŠB TUO CPIT TL4
Soupis:
D.2 - Technologická zařízení
Úroveň 3:
D.2.1 - Nový výtah
Místo: |  |  | 17. listopadu 2172/15, Ostrava-Poruba |  |  | Datum: | 1. 11. 2024
Zadavatel: |  |  | VŠB-TUO, Ostrava-Poruba |  |  | Projektant: | Energy Benefit Centre a.s., Ostrava
Uchazeč: |  |  | Vyplň údaj |  |  | Zpracovatel: | ---
Kód dílu - Popis | [6 empty] | Cena celkem [CZK]
Náklady stavby celkem | [6 empty] | 0 | [11 empty] | -1
| M - Práce a dodávky M | [5 empty] | 0
| 33-M - Montáže dopr.zaříz.,sklad. zař. a váh | [5 empty] | 0
SOUPIS PRACÍ
Stavba:
Budova CPIT TL4 v areálu VŠB-TUO
Objekt:
SO 01 - Budova VŠB TUO CPIT TL4
Soupis:
D.2 - Technologická zařízení
Úroveň 3:
D.2.1 - Nový výtah
Místo: |  |  | 17. listopadu 2172/15, Ostrava-Poruba |  |  | Datum: | 1. 11. 2024
Zadavatel: |  |  | VŠB-TUO, Ostrava-Poruba |  |  | Projektant: | Energy Benefit Centre a.s., Ostrava
Uchazeč: |  |  | Vyplň údaj |  |  | Zpracovatel: | ---
PČ | Typ | Kód | Popis | MJ | Množství | J.cena [CZK] | Cena celkem [CZK] | Cenová soustava |  | DPH | J. Nh [h] | Nh celkem [h] | J. hmotnost [t] | Hmotnost celkem [t] | J. suť [t] | Suť Celkem [t]
Náklady soupisu celkem | [6 empty] | 0 |  |  |  |  | 0 |  | 0 |  | 0 |  | D | -1 | [10 empty] | 0
| D | M | Práce a dodávky M |  |  |  | 0 |  |  |  |  | 0 |  | 0 |  | 0 | 3 | D | 0 |  |  |  | ROZPOCET | [6 empty] | 0
| D | 33-M | Montáže dopr.zaříz.,sklad. zař. a váh |  |  |  | 0 |  |  |  |  | 0 |  | 0 |  | 0 | 3 | D | 1 |  |  |  | ROZPOCET | [6 empty] | 0
1 | K | 33-001R | D+M nového osobního výtahu | kpl | 1 |  | 0 |  |  | základní |  | 0 | 0 | 0 | 0 | 0 | 64 | K | 2 |  |  |  | ROZPOCET | 0 | 0 | 0 | 0 | 0 | 1 | 0 | 64 | -2043267947
| VV |  | dle TZ a PD | [14 empty] | VV | 2 | 1 | True | 0 | ROZPOCET
| VV |  | kompletní provedení vč. uvedení do provozu | [14 empty] | VV | 2 | 1 | True | 0 | ROZPOCET
| VV |  | 1 |  | 1 | [12 empty] | VV | 2 | 2 | True | 1 | ROZPOCET

## D.2.2 - Rozvod stlačeného...
{f760bc07-f684-4685-af75-d9627d940a4d}
2
| KRYCÍ LIST SOUPISU PRACÍ | [7 empty] | v --- níže se nacházejí doplnkové a pomocné údaje k sestavám --- v | [8 empty] | False
Stavba:
Budova CPIT TL4 v areálu VŠB-TUO
Objekt:
SO 01 - Budova VŠB TUO CPIT TL4
Soupis:
D.2 - Technologická zařízení
Úroveň 3:
D.2.2 - Rozvod stlačeného vzduchu
| KSO: |  |  |  |  | CC-CZ:
| Místo: |  | 17. listopadu 2172/15, Ostrava-Poruba |  |  | Datum: | 1. 11. 2024
| Zadavatel: |  |  |  |  | IČ:
|  | VŠB-TUO, Ostrava-Poruba |  |  |  | DIČ:
| Uchazeč: |  |  |  |  | IČ: | Vyplň údaj
|  | Vyplň údaj |  |  |  | DIČ: | Vyplň údaj
| Projektant: |  |  |  |  | IČ:
|  | Energy Benefit Centre a.s., Ostrava |  |  |  | DIČ:
| Zpracovatel: |  |  |  |  | IČ: | ---
|  | --- |  |  |  | DIČ:
Poznámka:
Pro odvětrání kompresorové stanice doporučuji na sání prostup o velikosti min. 300x300mm ideálně vybavený lamelovou klapkou se servopohonem a na stěně v protější straně kompresorvny pod stropem odtahový ventilátor průměr 260mm (s lemem do zdi 280mm), průtok vzduchu alespoň 1300 m3/hod. Spouštění ventilátoru a otevření klapky by mělo být řízeno termostatem nastaveným na cca 28°C.
| Cena bez DPH | [5 empty] | 0
|  |  | Základ daně |  |  | Sazba daně | Výše daně
| DPH | základní | 0 |  |  | 21% | 0
|  | snížená | 0 |  |  | 12% | 0
|  | zákl. přenesená | 0 |  |  | 21% | 0
|  | sníž. přenesená | 0 |  |  | 12% | 0
|  | nulová | 0 |  |  | 0% | 0
| Cena s DPH |  |  | v | CZK |  | 0
REKAPITULACE ČLENĚNÍ SOUPISU PRACÍ
Stavba:
Budova CPIT TL4 v areálu VŠB-TUO
Objekt:
SO 01 - Budova VŠB TUO CPIT TL4
Soupis:
D.2 - Technologická zařízení
Úroveň 3:
D.2.2 - Rozvod stlačeného vzduchu
Místo: |  |  | 17. listopadu 2172/15, Ostrava-Poruba |  |  | Datum: | 1. 11. 2024
Zadavatel: |  |  | VŠB-TUO, Ostrava-Poruba |  |  | Projektant: | Energy Benefit Centre a.s., Ostrava
Uchazeč: |  |  | Vyplň údaj |  |  | Zpracovatel: | ---
Kód dílu - Popis | [6 empty] | Cena celkem [CZK]
Náklady stavby celkem | [6 empty] | 0 | [11 empty] | -1
| D1 - Technologie | [5 empty] | 0
| D2 - Materiál | [5 empty] | 0
| D3 - Montáže | [5 empty] | 0
SOUPIS PRACÍ
Stavba:
Budova CPIT TL4 v areálu VŠB-TUO
Objekt:
SO 01 - Budova VŠB TUO CPIT TL4
Soupis:
D.2 - Technologická zařízení
Úroveň 3:
D.2.2 - Rozvod stlačeného vzduchu
Místo: |  |  | 17. listopadu 2172/15, Ostrava-Poruba |  |  | Datum: | 1. 11. 2024
Zadavatel: |  |  | VŠB-TUO, Ostrava-Poruba |  |  | Projektant: | Energy Benefit Centre a.s., Ostrava
Uchazeč: |  |  | Vyplň údaj |  |  | Zpracovatel: | ---
PČ | Typ | Kód | Popis | MJ | Množství | J.cena [CZK] | Cena celkem [CZK] | Cenová soustava |  | DPH | J. Nh [h] | Nh celkem [h] | J. hmotnost [t] | Hmotnost celkem [t] | J. suť [t] | Suť Celkem [t]
Náklady soupisu celkem | [6 empty] | 0 |  |  |  |  | 0 |  | 0 |  | 0 |  | D | -1 | [7 empty] | 0
| D | D1 | Technologie |  |  |  | 0 |  |  |  |  | 0 |  | 0 |  | 0 | 1 | D | 0 | ROZPOCET | [6 empty] | 0
1 | K | p1 | kompr. pístový 3,5kW na vzduš. 200 litrů | ks | 1 |  | 0 |  |  | základní |  | 0 | 0 | 0 | 0 | 0 | 16 | K | 1 | ROZPOCET | 0 | 0 | 0 | 0 | 0 | 1 | 0 | 16 | 2
| P |  | Poznámka k položce: 20-30 m3/hod./max.15 bar | [14 empty] | P | 1
2 | K | p2 | Mikrofiltr - 40m3/hod. | ks | 1 |  | 0 |  |  | základní |  | 0 | 0 | 0 | 0 | 0 | 16 | K | 1 | ROZPOCET | 0 | 0 | 0 | 0 | 0 | 1 | 0 | 16 | 4
| P |  | Poznámka k položce: 1 mm, 0,5 mg/m3, | [14 empty] | P | 1
3 | K | p3 | kondenzační sušička +5°C | ks | 1 |  | 0 |  |  | základní |  | 0 | 0 | 0 | 0 | 0 | 16 | K | 1 | ROZPOCET | 0 | 0 | 0 | 0 | 0 | 1 | 0 | 16 | 6
| P |  | Poznámka k položce: 40 m3/hod. | [14 empty] | P | 1
4 | K | p4 | regulátor tlaku 0-12bar | ks | 1 |  | 0 |  |  | základní |  | 0 | 0 | 0 | 0 | 0 | 16 | K | 1 | ROZPOCET | 0 | 0 | 0 | 0 | 0 | 1 | 0 | 16 | 8
| P |  | Poznámka k položce: 40 m3/hod. | [14 empty] | P | 1
5 | K | p5 | separátor zbytkového oleje | ks | 1 |  | 0 |  |  | základní |  | 0 | 0 | 0 | 0 | 0 | 16 | K | 1 | ROZPOCET | 0 | 0 | 0 | 0 | 0 | 1 | 0 | 16 | 10
6 | K | p6 | doprava zařízení | ks | 1 |  | 0 |  |  | základní |  | 0 | 0 | 0 | 0 | 0 | 16 | K | 1 | ROZPOCET | 0 | 0 | 0 | 0 | 0 | 1 | 0 | 16 | 12
7 | K | p7 | uvedení do provozu, zaškolení | ks | 1 |  | 0 |  |  | základní |  | 0 | 0 | 0 | 0 | 0 | 16 | K | 1 | ROZPOCET | 0 | 0 | 0 | 0 | 0 | 1 | 0 | 16 | 14
| D | D2 | Materiál |  |  |  | 0 |  |  |  |  | 0 |  | 0 |  | 0 | 1 | D | 0 | ROZPOCET | [6 empty] | 0
8 | K | p8 | připojovací tlaková hadice G1/2" | ks | 1 |  | 0 |  |  | základní |  | 0 | 0 | 0 | 0 | 0 | 16 | K | 1 | ROZPOCET | 0 | 0 | 0 | 0 | 0 | 1 | 0 | 16 | 16
| P |  | Poznámka k položce: d=1,2m | [14 empty] | P | 1
9 | K | p9 | PPR trubka | m | 204 |  | 0 |  |  | základní |  | 0 | 0 | 0 | 0 | 0 | 16 | K | 1 | ROZPOCET | 0 | 0 | 0 | 0 | 0 | 1 | 0 | 16 | 18
| P |  | Poznámka k položce: PPR EVO PN20 | [14 empty] | P | 1
10 | K | p10 | nátrubek PPR | ks | 60 |  | 0 |  |  | základní |  | 0 | 0 | 0 | 0 | 0 | 16 | K | 1 | ROZPOCET | 0 | 0 | 0 | 0 | 0 | 1 | 0 | 16 | 20
| P |  | Poznámka k položce: PPR20 | [14 empty] | P | 1
11 | K | p11 | koleno PPR 90° | ks | 120 |  | 0 |  |  | základní |  | 0 | 0 | 0 | 0 | 0 | 16 | K | 1 | ROZPOCET | 0 | 0 | 0 | 0 | 0 | 1 | 0 | 16 | 22
| P |  | Poznámka k položce: PPR20 | [14 empty] | P | 1
12 | K | p12 | T odbočka PPR | ks | 25 |  | 0 |  |  | základní |  | 0 | 0 | 0 | 0 | 0 | 16 | K | 1 | ROZPOCET | 0 | 0 | 0 | 0 | 0 | 1 | 0 | 16 | 24
| P |  | Poznámka k položce: 20-20-20 | [14 empty] | P | 1
13 | K | p13 | závitový přechod PPR vně.z. | ks | 23 |  | 0 |  |  | základní |  | 0 | 0 | 0 | 0 | 0 | 16 | K | 1 | ROZPOCET | 0 | 0 | 0 | 0 | 0 | 1 | 0 | 16 | 26
| P |  | Poznámka k položce: PPR20-G1/2" | [14 empty] | P | 1
14 | K | p14 | šroubení Ms přímé | ks | 7 |  | 0 |  |  | základní |  | 0 | 0 | 0 | 0 | 0 | 16 | K | 1 | ROZPOCET | 0 | 0 | 0 | 0 | 0 | 1 | 0 | 16 | 28
| P |  | Poznámka k položce: G1/2" | [14 empty] | P | 1
15 | K | p15 | kulový kohout FF plyn | ks | 21 |  | 0 |  |  | základní |  | 0 | 0 | 0 | 0 | 0 | 16 | K | 1 | ROZPOCET | 0 | 0 | 0 | 0 | 0 | 1 | 0 | 16 | 30
| P |  | Poznámka k položce: G1/2" | [14 empty] | P | 1
16 | K | p16 | vsuvka | ks | 21 |  | 0 |  |  | základní |  | 0 | 0 | 0 | 0 | 0 | 16 | K | 1 | ROZPOCET | 0 | 0 | 0 | 0 | 0 | 1 | 0 | 16 | 32
| P |  | Poznámka k položce: G1/2" | [14 empty] | P | 1
17 | K | p17 | koleno MS 90° | ks | 6 |  | 0 |  |  | základní |  | 0 | 0 | 0 | 0 | 0 | 16 | K | 1 | ROZPOCET | 0 | 0 | 0 | 0 | 0 | 1 | 0 | 16 | 34
| P |  | Poznámka k položce: G1/2" vni-vni. | [14 empty] | P | 1
18 | K | p18 | rychlospojka - ES | ks | 15 |  | 0 |  |  | základní |  | 0 | 0 | 0 | 0 | 0 | 16 | K | 1 | ROZPOCET | 0 | 0 | 0 | 0 | 0 | 1 | 0 | 16 | 36
| P |  | Poznámka k položce: G1/2" | [14 empty] | P | 1
19 | K | p19 | objímka s gumou | ks | 120 |  | 0 |  |  | základní |  | 0 | 0 | 0 | 0 | 0 | 16 | K | 1 | ROZPOCET | 0 | 0 | 0 | 0 | 0 | 1 | 0 | 16 | 38
| P |  | Poznámka k položce: 20mm | [14 empty] | P | 1
20 | K | p20 | konzola | ks | 30 |  | 0 |  |  | základní |  | 0 | 0 | 0 | 0 | 0 | 16 | K | 1 | ROZPOCET | 0 | 0 | 0 | 0 | 0 | 1 | 0 | 16 | 40
| P |  | Poznámka k položce: 27x18x200mm | [14 empty] | P | 1
21 | K | p21 | montážní,spojovací a těsnící materiál | kpl. | 1 |  | 0 |  |  | základní |  | 0 | 0 | 0 | 0 | 0 | 16 | K | 1 | ROZPOCET | 0 | 0 | 0 | 0 | 0 | 1 | 0 | 16 | 42
22 | K | p22 | pozinkový žlab 2m | ks | 120 |  | 0 |  |  | základní |  | 0 | 0 | 0 | 0 | 0 | 16 | K | 1 | ROZPOCET | 0 | 0 | 0 | 0 | 0 | 1 | 0 | 16 | 44
| P |  | Poznámka k položce: pro prům. 20mm | [14 empty] | P | 1
23 | K | p23 | nástěnka pro ukotvení svodu | ks | 19 |  | 0 |  |  | základní |  | 0 | 0 | 0 | 0 | 0 | 16 | K | 1 | ROZPOCET | 0 | 0 | 0 | 0 | 0 | 1 | 0 | 16 | 46
| P |  | Poznámka k položce: G1/2" | [14 empty] | P | 1
24 | K | p24 | PA hadice | m | 6 |  | 0 |  |  | základní |  | 0 | 0 | 0 | 0 | 0 | 16 | K | 1 | ROZPOCET | 0 | 0 | 0 | 0 | 0 | 1 | 0 | 16 | 48
| P |  | Poznámka k položce: 10x8 | [14 empty] | P | 1
25 | K | p25 | Hadicová přechodka | ks | 3 |  | 0 |  |  | základní |  | 0 | 0 | 0 | 0 | 0 | 16 | K | 1 | ROZPOCET | 0 | 0 | 0 | 0 | 0 | 1 | 0 | 16 | 50
| P |  | Poznámka k položce: G1/2"-10mm | [14 empty] | P | 1
26 | K | p26 | Hadicová přechodka | ks | 1 |  | 0 |  |  | základní |  | 0 | 0 | 0 | 0 | 0 | 16 | K | 1 | ROZPOCET | 0 | 0 | 0 | 0 | 0 | 1 | 0 | 16 | 52
| P |  | Poznámka k položce: G1/4"-10mm, 90°koleno | [14 empty] | P | 1
27 | K | p27 | Hadicová spojka PA - T kus | ks | 3 |  | 0 |  |  | základní |  | 0 | 0 | 0 | 0 | 0 | 16 | K | 1 | ROZPOCET | 0 | 0 | 0 | 0 | 0 | 1 | 0 | 16 | 54
| P |  | Poznámka k položce: 10-10-10mm | [14 empty] | P | 1
28 | K | p28 | tvarovka mosaz vsuvka | ks | 21 |  | 0 |  |  | základní |  | 0 | 0 | 0 | 0 | 0 | 16 | K | 1 | ROZPOCET | 0 | 0 | 0 | 0 | 0 | 1 | 0 | 16 | 56
| P |  | Poznámka k položce: G1/2" | [14 empty] | P | 1
29 | K | p29 | tvarovka mosaz koleno | ks | 6 |  | 0 |  |  | základní |  | 0 | 0 | 0 | 0 | 0 | 16 | K | 1 | ROZPOCET | 0 | 0 | 0 | 0 | 0 | 1 | 0 | 16 | 58
| P |  | Poznámka k položce: G1/2" | [14 empty] | P | 1
30 | K | p30 | Protipožární ucpávky | kpl. | 3 |  | 0 |  |  | základní |  | 0 | 0 | 0 | 0 | 0 | 16 | K | 1 | ROZPOCET | 0 | 0 | 0 | 0 | 0 | 1 | 0 | 16 | 60
31 | K | p31 | Značení rozvodů stl. vzduchu | kpl. | 1 |  | 0 |  |  | základní |  | 0 | 0 | 0 | 0 | 0 | 16 | K | 1 | ROZPOCET | 0 | 0 | 0 | 0 | 0 | 1 | 0 | 16 | 62
| D | D3 | Montáže |  |  |  | 0 |  |  |  |  | 0 |  | 0 |  | 0 | 1 | D | 0 | ROZPOCET | [6 empty] | 0
32 | K | p32 | lešení, plošiny | kpl. | 1 |  | 0 |  |  | základní |  | 0 | 0 | 0 | 0 | 0 | 16 | K | 1 | ROZPOCET | 0 | 0 | 0 | 0 | 0 | 1 | 0 | 16 | 64
33 | K | p33 | montáže a doprava | kpl. | 1 |  | 0 |  |  | základní |  | 0 | 0 | 0 | 0 | 0 | 16 | K | 1 | ROZPOCET | 0 | 0 | 0 | 0 | 0 | 1 | 0 | 16 | 66
34 | K | p34 | tlaková zkouška | kpl. | 1 |  | 0 |  |  | základní |  | 0 | 0 | 0 | 0 | 0 | 16 | K | 1 | ROZPOCET | 0 | 0 | 0 | 0 | 0 | 1 | 0 | 16 | 68
35 | K | p35 | výchozí revize | kpl. | 1 |  | 0 |  |  | základní |  | 0 | 0 | 0 | 0 | 0 | 16 | K | 1 | ROZPOCET | 0 | 0 | 0 | 0 | 0 | 1 | 0 | 16 | 70

## SO 02 - PARKOVIŠTĚ
{6801d5ae-b3e7-4911-b7bf-edf0159d0f0b}
2
| KRYCÍ LIST SOUPISU PRACÍ | [7 empty] | v --- níže se nacházejí doplnkové a pomocné údaje k sestavám --- v | [8 empty] | False
Stavba:
Budova CPIT TL4 v areálu VŠB-TUO
Objekt:
SO 02 - PARKOVIŠTĚ
| KSO: |  |  |  |  | CC-CZ:
| Místo: |  | 17. listopadu 2172/15, Ostrava-Poruba |  |  | Datum: | 1. 11. 2024
| Zadavatel: |  |  |  |  | IČ:
|  | VŠB-TUO, Ostrava-Poruba |  |  |  | DIČ:
| Uchazeč: |  |  |  |  | IČ: | Vyplň údaj
|  | Vyplň údaj |  |  |  | DIČ: | Vyplň údaj
| Projektant: |  |  |  |  | IČ:
|  | Energy Benefit Centre a.s., Ostrava |  |  |  | DIČ:
| Zpracovatel: |  |  |  |  | IČ:
|  | Valová R. |  |  |  | DIČ:
Poznámka:
| Cena bez DPH | [5 empty] | 0
|  |  | Základ daně |  |  | Sazba daně | Výše daně
| DPH | základní | 0 |  |  | 21% | 0
|  | snížená | 0 |  |  | 12% | 0
|  | zákl. přenesená | 0 |  |  | 21% | 0
|  | sníž. přenesená | 0 |  |  | 12% | 0
|  | nulová | 0 |  |  | 0% | 0
| Cena s DPH |  |  | v | CZK |  | 0
REKAPITULACE ČLENĚNÍ SOUPISU PRACÍ
Stavba:
Budova CPIT TL4 v areálu VŠB-TUO
Objekt:
SO 02 - PARKOVIŠTĚ
Místo: |  |  | 17. listopadu 2172/15, Ostrava-Poruba |  |  | Datum: | 1. 11. 2024
Zadavatel: |  |  | VŠB-TUO, Ostrava-Poruba |  |  | Projektant: | Energy Benefit Centre a.s., Ostrava
Uchazeč: |  |  | Vyplň údaj |  |  | Zpracovatel: | Valová R.
Kód dílu - Popis | [6 empty] | Cena celkem [CZK]
Náklady stavby celkem | [6 empty] | 0 | [11 empty] | -1
| HSV - Práce a dodávky HSV | [5 empty] | 0
| 1 - Zemní práce | [5 empty] | 0
| 2 - Zakládání | [5 empty] | 0
| 3 - Svislé a kompletní konstrukce | [5 empty] | 0
| 5 - Komunikace pozemní | [5 empty] | 0
| 8 - Trubní vedení | [5 empty] | 0
| 9 - Ostatní konstrukce a práce, bourání | [5 empty] | 0
| 998 - Přesun hmot | [5 empty] | 0
| PSV - Práce a dodávky PSV | [5 empty] | 0
| 767 - Konstrukce zámečnické | [5 empty] | 0
SOUPIS PRACÍ
Stavba:
Budova CPIT TL4 v areálu VŠB-TUO
Objekt:
SO 02 - PARKOVIŠTĚ
Místo: |  |  | 17. listopadu 2172/15, Ostrava-Poruba |  |  | Datum: | 1. 11. 2024
Zadavatel: |  |  | VŠB-TUO, Ostrava-Poruba |  |  | Projektant: | Energy Benefit Centre a.s., Ostrava
Uchazeč: |  |  | Vyplň údaj |  |  | Zpracovatel: | Valová R.
PČ | Typ | Kód | Popis | MJ | Množství | J.cena [CZK] | Cena celkem [CZK] | Cenová soustava |  | DPH | J. Nh [h] | Nh celkem [h] | J. hmotnost [t] | Hmotnost celkem [t] | J. suť [t] | Suť Celkem [t]
Náklady soupisu celkem | [6 empty] | 0 |  |  |  |  | 0 |  | 949.5176 |  | 19.57 |  | D | -1 | [10 empty] | 0
| D | HSV | Práce a dodávky HSV |  |  |  | 0 |  |  |  |  | 0 |  | 949.3708 |  | 19.57 | 1 | D | 0 |  |  |  | ROZPOCET | [6 empty] | 0
| D | 1 | Zemní práce |  |  |  | 0 |  |  |  |  | 0 |  | 714.32 |  | 19.488 | 1 | D | 1 |  |  |  | ROZPOCET | [6 empty] | 0
1 | K | 113107311 | Odstranění podkladů nebo krytů strojně plochy jednotlivě do 50 m2 s přemístěním hmot na skládku na vzdálenost do 3 m nebo s naložením na dopravní prostředek z kameniva těženého, o tl. vrstvy do 100 mm | m2 | 23.2 |  | 0 | CS ÚRS 2024 02 |  | základní |  | 0 | 0 | 0 | 0.18 | 4.176 | 4 | K | 2 |  |  |  | ROZPOCET | 0 | 0 | 0 | 0 | 0 | 1 | 0 | 4 | -244030233
| Online PSC |  | https://podminky.urs.cz/item/CS_URS_2024_02/113107311 | [14 empty] | Online PSC | 2
| VV |  | ODSTRANĚNÍ STÁVAJÍCÍC ASF.PLOCHY V MÍSTĚ NOVÉ KCE VOZOVKY - ODEČTĚNO DIGITÁLNĚ ZE SITUACE | [14 empty] | VV | 2 | 1 | True | 0 | ROZPOCET
| VV |  | 23,2 |  | 23.2 | [12 empty] | VV | 2 | 2 | True | 1 | ROZPOCET
2 | K | 113107323 | Odstranění podkladů nebo krytů strojně plochy jednotlivě do 50 m2 s přemístěním hmot na skládku na vzdálenost do 3 m nebo s naložením na dopravní prostředek z kameniva hrubého drceného, o tl. vrstvy přes 200 do 300 mm | m2 | 23.2 |  | 0 | CS ÚRS 2024 02 |  | základní |  | 0 | 0 | 0 | 0.44 | 10.208 | 4 | K | 2 |  |  |  | ROZPOCET | 0 | 0 | 0 | 0 | 0 | 1 | 0 | 4 | 1201053111
| Online PSC |  | https://podminky.urs.cz/item/CS_URS_2024_02/113107323 | [14 empty] | Online PSC | 2
| VV |  | ODSTRANĚNÍ STÁVAJÍCÍC ASF.PLOCHY V MÍSTĚ NOVÉ KCE VOZOVKY - ODEČTĚNO DIGITÁLNĚ ZE SITUACE | [14 empty] | VV | 2 | 1 | True | 0 | ROZPOCET
| VV |  | 23,2 |  | 23.2 | [12 empty] | VV | 2 | 2 | True | 1 | ROZPOCET
3 | K | 113107342 | Odstranění podkladů nebo krytů strojně plochy jednotlivě do 50 m2 s přemístěním hmot na skládku na vzdálenost do 3 m nebo s naložením na dopravní prostředek živičných, o tl. vrstvy přes 50 do 100 mm | m2 | 23.2 |  | 0 | CS ÚRS 2024 02 |  | základní |  | 0 | 0 | 0 | 0.22 | 5.104 | 4 | K | 2 |  |  |  | ROZPOCET | 0 | 0 | 0 | 0 | 0 | 1 | 0 | 4 | 2042608580
| Online PSC |  | https://podminky.urs.cz/item/CS_URS_2024_02/113107342 | [14 empty] | Online PSC | 2
| VV |  | ODSTRANĚNÍ STÁVAJÍCÍC ASF.PLOCHY V MÍSTĚ NOVÉ KCE VOZOVKY - ODEČTĚNO DIGITÁLNĚ ZE SITUACE | [14 empty] | VV | 2 | 1 | True | 0 | ROZPOCET
| VV |  | 23,2 |  | 23.2 | [12 empty] | VV | 2 | 2 | True | 1 | ROZPOCET
4 | K | 122252204 | Odkopávky a prokopávky nezapažené pro silnice a dálnice strojně v hornině třídy těžitelnosti I přes 100 do 500 m3 | m3 | 384.5 |  | 0 | CS ÚRS 2024 02 |  | základní |  | 0 | 0 | 0 | 0 | 0 | 4 | K | 2 |  |  |  | ROZPOCET | 0 | 0 | 0 | 0 | 0 | 1 | 0 | 4 | 1907160377
| Online PSC |  | https://podminky.urs.cz/item/CS_URS_2024_02/122252204 | [14 empty] | Online PSC | 2
5 | K | 132251251 | Hloubení nezapažených rýh šířky přes 800 do 2 000 mm strojně s urovnáním dna do předepsaného profilu a spádu v hornině třídy těžitelnosti I skupiny 3 do 20 m3 | m3 | 9.268 |  | 0 | CS ÚRS 2024 02 |  | základní |  | 0 | 0 | 0 | 0 | 0 | 4 | K | 2 |  |  |  | ROZPOCET | 0 | 0 | 0 | 0 | 0 | 1 | 0 | 4 | 460201122
| Online PSC |  | https://podminky.urs.cz/item/CS_URS_2024_02/132251251 | [14 empty] | Online PSC | 2
| VV |  | HLOBENÍ PRO PŘÍČNOU DRENÁŽ | [14 empty] | VV | 2 | 1 | True | 0 | ROZPOCET
| VV |  | 66,2*0,14 |  | 9.268 | [12 empty] | VV | 2 | 2 | True | 1 | ROZPOCET
6 | K | 162751117 | Vodorovné přemístění výkopku nebo sypaniny po suchu na obvyklém dopravním prostředku, bez naložení výkopku, avšak se složením bez rozhrnutí z horniny třídy těžitelnosti I skupiny 1 až 3 na vzdálenost přes 9 000 do 10 000 m | m3 | 393.768 |  | 0 | CS ÚRS 2024 02 |  | základní |  | 0 | 0 | 0 | 0 | 0 | 4 | K | 2 |  |  |  | ROZPOCET | 0 | 0 | 0 | 0 | 0 | 1 | 0 | 4 | 976866759
| Online PSC |  | https://podminky.urs.cz/item/CS_URS_2024_02/162751117 | [14 empty] | Online PSC | 2
| VV |  | 384,5+9,268 |  | 393.768 | [12 empty] | VV | 2 | 2 | True | 1 | ROZPOCET
7 | K | 162751117 | Vodorovné přemístění výkopku nebo sypaniny po suchu na obvyklém dopravním prostředku, bez naložení výkopku, avšak se složením bez rozhrnutí z horniny třídy těžitelnosti I skupiny 1 až 3 na vzdálenost přes 9 000 do 10 000 m | m3 | 43 |  | 0 | CS ÚRS 2024 02 |  | základní |  | 0 | 0 | 0 | 0 | 0 | 4 | K | 2 |  |  |  | ROZPOCET | 0 | 0 | 0 | 0 | 0 | 1 | 0 | 4 | -269673654
| Online PSC |  | https://podminky.urs.cz/item/CS_URS_2024_02/162751117 | [14 empty] | Online PSC | 2
| VV |  | nákup ornice | [14 empty] | VV | 2 | 1 | True | 0 | ROZPOCET
| VV |  | 430*0,1 |  | 43 | [12 empty] | VV | 2 | 2 | True | 1 | ROZPOCET
8 | K | 171201231 | Poplatek za uložení stavebního odpadu na recyklační skládce (skládkovné) zeminy a kamení zatříděného do Katalogu odpadů pod kódem 17 05 04 | t | 708.782 |  | 0 | CS ÚRS 2024 02 |  | základní |  | 0 | 0 | 0 | 0 | 0 | 4 | K | 2 |  |  |  | ROZPOCET | 0 | 0 | 0 | 0 | 0 | 1 | 0 | 4 | 1059068479
| Online PSC |  | https://podminky.urs.cz/item/CS_URS_2024_02/171201231 | [14 empty] | Online PSC | 2
| VV |  | 393,768*1,8 'Přepočtené koeficientem množství |  | 708.782 | [12 empty] | VV | 2 | 2 | False | 1 | ROZPOCET
9 | K | 174151101 | Zásyp sypaninou z jakékoliv horniny strojně s uložením výkopku ve vrstvách se zhutněním jam, šachet, rýh nebo kolem objektů v těchto vykopávkách | m3 | 318.46 |  | 0 | CS ÚRS 2024 02 |  | základní |  | 0 | 0 | 0 | 0 | 0 | 4 | K | 2 |  |  |  | ROZPOCET | 0 | 0 | 0 | 0 | 0 | 1 | 0 | 4 | 1652480714
| Online PSC |  | https://podminky.urs.cz/item/CS_URS_2024_02/174151101 | [14 empty] | Online PSC | 2
| VV |  | DOSYPÁNÍ ŠD 0/63 MEZI KOMUNIKACÍ A OPĚROU | [14 empty] | VV | 2 | 1 | True | 0 | ROZPOCET
| VV |  | 309 |  | 309 | [12 empty] | VV | 2 | 2 | True | 0 | ROZPOCET
| VV |  | PÍSKOVÉ LOŽE - RÝHA POD KOMUNIKACÍ | [14 empty] | VV | 2 | 1 | True | 0 | ROZPOCET
| VV |  | 2,18 |  | 2.18 | [12 empty] | VV | 2 | 2 | True | 0 | ROZPOCET
| VV |  | VSAKOVACÍ RÝHA A TRATIVOD | [14 empty] | VV | 2 | 1 | True | 0 | ROZPOCET
| VV |  | 7,28 |  | 7.28 | [12 empty] | VV | 2 | 2 | True | 0 | ROZPOCET
| VV |  | Součet |  | 318.46 | [12 empty] | VV | 2 | 4 | True | 1 | ROZPOCET
10 | M | 58344197 | štěrkodrť frakce 0/63 | t | 618 |  | 0 | CS ÚRS 2024 02 |  | základní |  | 0 | 1 | 618 | 0 | 0 | 8 | M | 2 |  |  |  | ROZPOCET | 0 | 0 | 0 | 0 | 0 | 1 | 0 | 4 | -896814309
| VV |  | 309,000*2 |  | 618 | [12 empty] | VV | 2 | 2 | True | 1 | ROZPOCET
11 | M | 58333651 | kamenivo těžené hrubé frakce 8/16 | t | 14.56 |  | 0 | CS ÚRS 2024 02 |  | základní |  | 0 | 1 | 14.56 | 0 | 0 | 8 | M | 2 |  |  |  | ROZPOCET | 0 | 0 | 0 | 0 | 0 | 1 | 0 | 4 | 1983193658
| VV |  | VSAKOVACÍ RÝHA A TRATIVOD | [14 empty] | VV | 2 | 1 | True | 0 | ROZPOCET
| VV |  | 7,28*2 |  | 14.56 | [12 empty] | VV | 2 | 2 | True | 1 | ROZPOCET
12 | M | 58337308 | štěrkopísek frakce 0/2 | t | 4.36 |  | 0 | CS ÚRS 2024 02 |  | základní |  | 0 | 1 | 4.36 | 0 | 0 | 8 | M | 2 |  |  |  | ROZPOCET | 0 | 0 | 0 | 0 | 0 | 1 | 0 | 4 | -872251122
| VV |  | PÍSKOVÉ LOŽE - RÝHA POD KOMUNIKACÍ | [14 empty] | VV | 2 | 1 | True | 0 | ROZPOCET
| VV |  | 2,18*2 |  | 4.36 | [12 empty] | VV | 2 | 2 | True | 1 | ROZPOCET
13 | K | 181411131 | Založení trávníku na půdě předem připravené plochy do 1000 m2 výsevem včetně utažení parkového v rovině nebo na svahu do 1:5 | m2 | 430 |  | 0 | CS ÚRS 2023 02 |  | základní |  | 0 | 0 | 0 | 0 | 0 | 4 | K | 2 |  |  |  | ROZPOCET | 0 | 0 | 0 | 0 | 0 | 1 | 0 | 4 | -519558144
| Online PSC |  | https://podminky.urs.cz/item/CS_URS_2023_02/181411131 | [14 empty] | Online PSC | 2
| VV |  | 430 |  | 430 | [12 empty] | VV | 2 | 2 | True | 1 | ROZPOCET
14 | M | 00572410 | osivo směs travní parková (sídlištní) | kg | 8.6 |  | 0 | CS ÚRS 2023 02 |  | základní |  | 0 | 0 | 0 | 0 | 0 | 8 | M | 2 |  |  |  | ROZPOCET | 0 | 0 | 0 | 0 | 0 | 1 | 0 | 4 | -769577363
| VV |  | "2kg/100 m2" | [14 empty] | VV | 2 | 1 | True | 0 | ROZPOCET
| VV |  | 430/100*2 |  | 8.6 | [12 empty] | VV | 2 | 2 | True | 1 | ROZPOCET
15 | K | 181951112 | Úprava pláně vyrovnáním výškových rozdílů strojně v hornině třídy těžitelnosti I, skupiny 1 až 3 se zhutněním | m2 | 618 |  | 0 | CS ÚRS 2024 02 |  | základní |  | 0 | 0 | 0 | 0 | 0 | 4 | K | 2 |  |  |  | ROZPOCET | 0 | 0 | 0 | 0 | 0 | 1 | 0 | 4 | -1050931851
| Online PSC |  | https://podminky.urs.cz/item/CS_URS_2024_02/181951112 | [14 empty] | Online PSC | 2
16 | K | 182351123 | Rozprostření a urovnání ornice ve svahu sklonu přes 1:5 strojně při souvislé ploše přes 100 do 500 m2, tl. vrstvy do 200 mm | m2 | 430 |  | 0 | CS ÚRS 2024 02 |  | základní |  | 0 | 0 | 0 | 0 | 0 | 4 | K | 2 |  |  |  | ROZPOCET | 0 | 0 | 0 | 0 | 0 | 1 | 0 | 4 | 1127335240
| Online PSC |  | https://podminky.urs.cz/item/CS_URS_2024_02/182351123 | [14 empty] | Online PSC | 2
17 | M | 10364101 | zemina pro terénní úpravy - ornice | t | 77.4 |  | 0 | CS ÚRS 2024 02 |  | základní |  | 0 | 1 | 77.4 | 0 | 0 | 8 | M | 2 |  |  |  | ROZPOCET | 0 | 0 | 0 | 0 | 0 | 1 | 0 | 4 | -604059011
| VV |  | 430*0,1*1,8 |  | 77.4 | [12 empty] | VV | 2 | 2 | True | 1 | ROZPOCET
18 | K | 185802113 | Hnojení půdy nebo trávníku v rovině nebo na svahu do 1:5 umělým hnojivem na široko | t | 0.015 |  | 0 | CS ÚRS 2024 02 |  | základní |  | 0 | 0 | 0 | 0 | 0 | 4 | K | 2 |  |  |  | ROZPOCET | 0 | 0 | 0 | 0 | 0 | 1 | 0 | 4 | 1288052175
| Online PSC |  | https://podminky.urs.cz/item/CS_URS_2024_02/185802113 | [14 empty] | Online PSC | 2
| VV |  | 3,5kg/100 m2 | [14 empty] | VV | 2 | 1 | True | 0 | ROZPOCET
| VV |  | 430/100*3,5/1000 |  | 0.015 | [12 empty] | VV | 2 | 2 | True | 1 | ROZPOCET
19 | M | 25191155 | hnojivo průmyslové | kg | 15.05 |  | 0 | CS ÚRS 2024 02 |  | základní |  | 0 | 0 | 0 | 0 | 0 | 8 | M | 2 |  |  |  | ROZPOCET | 0 | 0 | 0 | 0 | 0 | 1 | 0 | 4 | -812200928
| VV |  | 3,5kg/100 m2 | [14 empty] | VV | 2 | 1 | True | 0 | ROZPOCET
| VV |  | 430/100*3,5 |  | 15.05 | [12 empty] | VV | 2 | 2 | True | 1 | ROZPOCET
| D | 2 | Zakládání |  |  |  | 0 |  |  |  |  | 0 |  | 0.92039 |  | 0 | 1 | D | 1 |  |  |  | ROZPOCET | [6 empty] | 0
20 | K | 211971110 | Zřízení opláštění výplně z geotextilie odvodňovacích žeber nebo trativodů v rýze nebo zářezu se stěnami šikmými o sklonu do 1:2 | m2 | 72.8 |  | 0 | CS ÚRS 2024 02 |  | základní |  | 0 | 0.00017 | 0.012376 | 0 | 0 | 4 | K | 2 |  |  |  | ROZPOCET | 0 | 0 | 0 | 0 | 0 | 1 | 0 | 4 | 1716625084
| Online PSC |  | https://podminky.urs.cz/item/CS_URS_2024_02/211971110 | [14 empty] | Online PSC | 2
21 | M | 69311081 | geotextilie netkaná separační, ochranná, filtrační, drenážní PES 300g/m2 | m2 | 86.232 |  | 0 | CS ÚRS 2024 02 |  | základní |  | 0 | 0.0003 | 0.02587 | 0 | 0 | 8 | M | 2 |  |  |  | ROZPOCET | 0 | 0 | 0 | 0 | 0 | 1 | 0 | 4 | -1673623090
| VV |  | 72,8*1,1845 'Přepočtené koeficientem množství |  | 86.232 | [12 empty] | VV | 2 | 2 | False | 1 | ROZPOCET
22 | K | 212755216 | Trativody bez lože z drenážních trubek plastových flexibilních D 160 mm | m | 66.2 |  | 0 | CS ÚRS 2024 02 |  | základní |  | 0 | 0.00116 | 0.076792 | 0 | 0 | 4 | K | 2 |  |  |  | ROZPOCET | 0 | 0 | 0 | 0 | 0 | 1 | 0 | 4 | 2097664192
| Online PSC |  | https://podminky.urs.cz/item/CS_URS_2024_02/212755216 | [14 empty] | Online PSC | 2
23 | K | 275313611 | Základy z betonu prostého patky a bloky z betonu kamenem neprokládaného tř. C 16/20 | m3 | 0.35 |  | 0 | CS ÚRS 2024 02 |  | základní |  | 0 | 2.301 | 0.80536 | 0 | 0 | 4 | K | 2 |  |  |  | ROZPOCET | 0 | 0 | 0 | 0 | 0 | 1 | 0 | 4 | -1811217483
| Online PSC |  | https://podminky.urs.cz/item/CS_URS_2024_02/275313611 | [14 empty] | Online PSC | 2
| VV |  | patky pro zábradlí | [14 empty] | VV | 2 | 1 | True | 0 | ROZPOCET
| VV |  | 0,5*0,5*0,7*2 |  | 0.35 | [12 empty] | VV | 2 | 2 | True | 1 | ROZPOCET
| D | 3 | Svislé a kompletní konstrukce |  |  |  | 0 |  |  |  |  | 0 |  | 5.1438 |  | 0 | 1 | D | 1 |  |  |  | ROZPOCET | [6 empty] | 0
24 | K | 339921132 | Osazování palisád betonových v řadě se zabetonováním výšky palisády přes 500 do 1000 mm | m | 9.3 |  | 0 | CS ÚRS 2024 02 |  | základní |  | 0 | 0.24127 | 2.2438 | 0 | 0 | 4 | K | 2 |  |  |  | ROZPOCET | 0 | 0 | 0 | 0 | 0 | 1 | 0 | 4 | 1803684605
| Online PSC |  | https://podminky.urs.cz/item/CS_URS_2024_02/339921132 | [14 empty] | Online PSC | 2
25 | M | 59229005 | palisáda hranatá betonová 160x160mm v 1000mm přírodní | kus | 58 |  | 0 | CS ÚRS 2024 02 |  | základní |  | 0 | 0.05 | 2.9 | 0 | 0 | 8 | M | 2 |  |  |  | ROZPOCET | 0 | 0 | 0 | 0 | 0 | 1 | 0 | 4 | -89853926
| D | 5 | Komunikace pozemní |  |  |  | 0 |  |  |  |  | 0 |  | 176.9421 |  | 0 | 1 | D | 1 |  |  |  | ROZPOCET | [6 empty] | 0
26 | K | 564851011 | Podklad ze štěrkodrti ŠD s rozprostřením a zhutněním plochy jednotlivě do 100 m2, po zhutnění tl. 150 mm | m2 | 61.2 |  | 0 | CS ÚRS 2024 02 |  | základní |  | 0 | 0 | 0 | 0 | 0 | 4 | K | 2 |  |  |  | ROZPOCET | 0 | 0 | 0 | 0 | 0 | 1 | 0 | 4 | 156630176
| Online PSC |  | https://podminky.urs.cz/item/CS_URS_2024_02/564851011 | [14 empty] | Online PSC | 2
| VV |  | spodní ochranná vrstva u konstrukcí č.4-ŠD 0/63 | [14 empty] | VV | 2 | 1 | True | 0 | ROZPOCET
| VV |  | 61,2 |  | 61.2 | [12 empty] | VV | 2 | 2 | True | 1 | ROZPOCET
27 | K | 564851111 | Podklad ze štěrkodrti ŠD s rozprostřením a zhutněním plochy přes 100 m2, po zhutnění tl. 150 mm | m2 | 1059 |  | 0 | CS ÚRS 2024 02 |  | základní |  | 0 | 0 | 0 | 0 | 0 | 4 | K | 2 |  |  |  | ROZPOCET | 0 | 0 | 0 | 0 | 0 | 1 | 0 | 4 | -1025943565
| Online PSC |  | https://podminky.urs.cz/item/CS_URS_2024_02/564851111 | [14 empty] | Online PSC | 2
| VV |  | horní ochranná vrstva u konstrukcí č.1-ŠD 0/63 | [14 empty] | VV | 2 | 1 | True | 0 | ROZPOCET
| VV |  | 370 |  | 370 | [12 empty] | VV | 2 | 2 | True | 0 | ROZPOCET
| VV |  | horní ochranná vrstva u konstrukcí č.2+3+8-ŠD 0/63 | [14 empty] | VV | 2 | 1 | True | 0 | ROZPOCET
| VV |  | 159,5 |  | 159.5 | [12 empty] | VV | 2 | 2 | True | 0 | ROZPOCET
| VV |  | spodní ochranná vrstva u konstrukcí č.1-ŠD 0/63 | [14 empty] | VV | 2 | 1 | True | 0 | ROZPOCET
| VV |  | 370 |  | 370 | [12 empty] | VV | 2 | 2 | True | 0 | ROZPOCET
| VV |  | spodní ochranná vrstva u konstrukcí č.2+3+8-ŠD 0/63 | [14 empty] | VV | 2 | 1 | True | 0 | ROZPOCET
| VV |  | 159,5 |  | 159.5 | [12 empty] | VV | 2 | 2 | True | 0 | ROZPOCET
| VV |  | Součet |  | 1059 | [12 empty] | VV | 2 | 4 | True | 1 | ROZPOCET
28 | K | 564932111 | Podklad z mechanicky zpevněného kameniva MZK (minerální beton) s rozprostřením a s hutněním, po zhutnění tl. 100 mm | m2 | 57 |  | 0 | CS ÚRS 2024 02 |  | základní |  | 0 | 0 | 0 | 0 | 0 | 4 | K | 2 |  |  |  | ROZPOCET | 0 | 0 | 0 | 0 | 0 | 1 | 0 | 4 | -1507624246
| Online PSC |  | https://podminky.urs.cz/item/CS_URS_2024_02/564932111 | [14 empty] | Online PSC | 2
| VV |  | spodní ochranná vrstva u konstrukcí č.5 | [14 empty] | VV | 2 | 1 | True | 0 | ROZPOCET
| VV |  | 28,5 |  | 28.5 | [12 empty] | VV | 2 | 2 | True | 0 | ROZPOCET
| VV |  | horní ochranná vrstva u konstrukcí č.5 | [14 empty] | VV | 2 | 1 | True | 0 | ROZPOCET
| VV |  | 28,5 |  | 28.5 | [12 empty] | VV | 2 | 2 | True | 0 | ROZPOCET
| VV |  | Součet |  | 57 | [12 empty] | VV | 2 | 4 | True | 1 | ROZPOCET
29 | K | 56495211.R01 | Podklad z mechanicky zpevněného kameniva MZK - certifikované pro použití v mlatových skladbách chodníků po zhutnění tl. 150 mm | m2 | 28.5 |  | 0 |  |  | základní |  | 0 | 0 | 0 | 0 | 0 | 4 | K | 2 |  |  |  | ROZPOCET | 0 | 0 | 0 | 0 | 0 | 1 | 0 | 4 | -644853995
30 | K | 596211111 | Kladení dlažby z betonových zámkových dlaždic komunikací pro pěší ručně s ložem z kameniva těženého nebo drceného tl. do 40 mm, s vyplněním spár s dvojitým hutněním, vibrováním a se smetením přebytečného materiálu na krajnici tl. 60 mm skupiny A, pro plochy přes 50 do 100 m2 | m2 | 61.2 |  | 0 | CS ÚRS 2024 02 |  | základní |  | 0 | 0.08922 | 5.4603 | 0 | 0 | 4 | K | 2 |  |  |  | ROZPOCET | 0 | 0 | 0 | 0 | 0 | 1 | 0 | 4 | -820468665
| Online PSC |  | https://podminky.urs.cz/item/CS_URS_2024_02/596211111 | [14 empty] | Online PSC | 2
| VV |  | skladba 4 | [14 empty] | VV | 2 | 1 | True | 0 | ROZPOCET
| VV |  | 61,2 |  | 61.2 | [12 empty] | VV | 2 | 2 | True | 1 | ROZPOCET
31 | M | 592-003R | dlažba zámková betonová tvaru I 200x165mm tl 60mm přírodní | m2 | 63.036 |  | 0 |  |  | základní |  | 0 | 0.113 | 7.1231 | 0 | 0 | 8 | M | 2 |  |  |  | ROZPOCET | 0 | 0 | 0 | 0 | 0 | 1 | 0 | 4 | 151063710
| P |  | Poznámka k položce: vsakovací | [14 empty] | P | 2
| VV |  | 61,2*1,03 'Přepočtené koeficientem množství |  | 63.036 | [12 empty] | VV | 2 | 2 | False | 1 | ROZPOCET
32 | K | 596212210 | Kladení dlažby z betonových zámkových dlaždic pozemních komunikací ručně s ložem z kameniva těženého nebo drceného tl. do 50 mm, s vyplněním spár, s dvojitým hutněním vibrováním a se smetením přebytečného materiálu na krajnici tl. 80 mm skupiny A, pro plochy do 50 m2 | m2 | 14.6 |  | 0 | CS ÚRS 2024 02 |  | základní |  | 0 | 0.11162 | 1.6297 | 0 | 0 | 4 | K | 2 |  |  |  | ROZPOCET | 0 | 0 | 0 | 0 | 0 | 1 | 0 | 4 | -1560747036
| Online PSC |  | https://podminky.urs.cz/item/CS_URS_2024_02/596212210 | [14 empty] | Online PSC | 2
| VV |  | skladba 3 | [14 empty] | VV | 2 | 1 | True | 0 | ROZPOCET
| VV |  | 14,6 |  | 14.6 | [12 empty] | VV | 2 | 2 | True | 1 | ROZPOCET
33 | M | 592-002R | dlažba zámková vsakovací betonová tvaru I 200x165mm tl 80mm přírodní | m2 | 15.038 |  | 0 |  |  | základní |  | 0 | 0.17 | 2.5565 | 0 | 0 | 8 | M | 2 |  |  |  | ROZPOCET | 0 | 0 | 0 | 0 | 0 | 1 | 0 | 4 | 1109436185
| VV |  | 14,6*1,03 'Přepočtené koeficientem množství |  | 15.038 | [12 empty] | VV | 2 | 2 | False | 1 | ROZPOCET
34 | K | 596212313 | Kladení dlažby z betonových zámkových dlaždic pozemních komunikací ručně s ložem z kameniva těženého nebo drceného tl. do 50 mm, s vyplněním spár, s dvojitým hutněním vibrováním a se smetením přebytečného materiálu na krajnici tl. 100 mm skupiny A, pro plochy přes 300 m2 | m2 | 370 |  | 0 | CS ÚRS 2024 02 |  | základní |  | 0 | 0.11303 | 41.8211 | 0 | 0 | 4 | K | 2 |  |  |  | ROZPOCET | 0 | 0 | 0 | 0 | 0 | 1 | 0 | 4 | 73501476
| Online PSC |  | https://podminky.urs.cz/item/CS_URS_2024_02/596212313 | [14 empty] | Online PSC | 2
| VV |  | skladba 1 | [14 empty] | VV | 2 | 1 | True | 0 | ROZPOCET
| VV |  | 370 |  | 370 | [12 empty] | VV | 2 | 2 | True | 1 | ROZPOCET
35 | M | 592-001R | dlažba zámková vsakovací betonová tvaru I 200x165mm tl 100mm přírodní | m2 | 373.7 |  | 0 |  |  | základní |  | 0 | 0.218 | 81.4666 | 0 | 0 | 8 | M | 2 |  |  |  | ROZPOCET | 0 | 0 | 0 | 0 | 0 | 1 | 0 | 4 | -1979618159
| VV |  | 370*1,01 'Přepočtené koeficientem množství |  | 373.7 | [12 empty] | VV | 2 | 2 | False | 1 | ROZPOCET
36 | K | 596412212 | Kladení dlažby z betonových vegetačních dlaždic pozemních komunikací s ložem z kameniva těženého nebo drceného tl. do 50 mm, s vyplněním spár a vegetačních otvorů, s hutněním vibrováním tl. 80 mm, pro plochy přes 100 do 300 m2 | m2 | 150 |  | 0 | CS ÚRS 2024 02 |  | základní |  | 0 | 0.098 | 14.7 | 0 | 0 | 4 | K | 2 |  |  |  | ROZPOCET | 0 | 0 | 0 | 0 | 0 | 1 | 0 | 4 | -1935817395
| Online PSC |  | https://podminky.urs.cz/item/CS_URS_2024_02/596412212 | [14 empty] | Online PSC | 2
| VV |  | skladba 2+8 | [14 empty] | VV | 2 | 1 | True | 0 | ROZPOCET
| VV |  | 150 |  | 150 | [12 empty] | VV | 2 | 2 | True | 1 | ROZPOCET
37 | M | 59245035 | dlažba plošná vegetační betonová 200x200mm tl 80mm přírodní | m2 | 153 |  | 0 | CS ÚRS 2024 02 |  | základní |  | 0 | 0.145 | 22.185 | 0 | 0 | 8 | M | 2 |  |  |  | ROZPOCET | 0 | 0 | 0 | 0 | 0 | 1 | 0 | 4 | -113207593
| VV |  | 150*1,02 'Přepočtené koeficientem množství |  | 153 | [12 empty] | VV | 2 | 2 | False | 1 | ROZPOCET
| D | 8 | Trubní vedení |  |  |  | 0 |  |  |  |  | 0 |  | 0.94408 |  | 0 | 1 | D | 1 |  |  |  | ROZPOCET | [6 empty] | 0
38 | K | 895941341 | Osazení vpusti uliční z betonových dílců DN 500 dno s výtokem | kus | 1 |  | 0 | CS ÚRS 2024 02 |  | základní |  | 0 | 0.12526 | 0.12526 | 0 | 0 | 4 | K | 2 |  |  |  | ROZPOCET | 0 | 0 | 0 | 0 | 0 | 1 | 0 | 4 | 1687765249
| Online PSC |  | https://podminky.urs.cz/item/CS_URS_2024_02/895941341 | [14 empty] | Online PSC | 2
39 | M | 59224474 | vpusť uliční DN 500 kaliště s odtokem 150mm PVC 500/245x65mm | kus | 1 |  | 0 | CS ÚRS 2024 02 |  | základní |  | 0 | 0.135 | 0.135 | 0 | 0 | 8 | M | 2 |  |  |  | ROZPOCET | 0 | 0 | 0 | 0 | 0 | 1 | 0 | 4 | -1785279119
40 | K | 895941361 | Osazení vpusti uliční z betonových dílců DN 500 skruž středová 290 mm | kus | 2 |  | 0 | CS ÚRS 2024 02 |  | základní |  | 0 | 0.03076 | 0.06152 | 0 | 0 | 4 | K | 2 |  |  |  | ROZPOCET | 0 | 0 | 0 | 0 | 0 | 1 | 0 | 4 | 1030395129
| Online PSC |  | https://podminky.urs.cz/item/CS_URS_2024_02/895941361 | [14 empty] | Online PSC | 2
41 | M | 59224461 | vpusť uliční DN 500 skruž průběžná nízká betonová 500/290x65mm | kus | 2 |  | 0 | CS ÚRS 2024 02 |  | základní |  | 0 | 0.076 | 0.152 | 0 | 0 | 8 | M | 2 |  |  |  | ROZPOCET | 0 | 0 | 0 | 0 | 0 | 1 | 0 | 4 | 1708272615
42 | K | 895941362 | Osazení vpusti uliční z betonových dílců DN 500 skruž středová 590 mm | kus | 1 |  | 0 | CS ÚRS 2024 02 |  | základní |  | 0 | 0.03076 | 0.03076 | 0 | 0 | 4 | K | 2 |  |  |  | ROZPOCET | 0 | 0 | 0 | 0 | 0 | 1 | 0 | 4 | 1521639414
| Online PSC |  | https://podminky.urs.cz/item/CS_URS_2024_02/895941362 | [14 empty] | Online PSC | 2
43 | M | 59224462 | vpusť uliční DN 500 skruž průběžná vysoká betonová 500/590x65mm | kus | 1 |  | 0 | CS ÚRS 2024 02 |  | základní |  | 0 | 0.155 | 0.155 | 0 | 0 | 8 | M | 2 |  |  |  | ROZPOCET | 0 | 0 | 0 | 0 | 0 | 1 | 0 | 4 | -1974803591
44 | K | 899204112 | Osazení mříží litinových včetně rámů a košů na bahno pro třídu zatížení D400, E600 | kus | 1 |  | 0 | CS ÚRS 2024 02 |  | základní |  | 0 | 0.21734 | 0.21734 | 0 | 0 | 4 | K | 2 |  |  |  | ROZPOCET | 0 | 0 | 0 | 0 | 0 | 1 | 0 | 4 | -96336195
| Online PSC |  | https://podminky.urs.cz/item/CS_URS_2024_02/899204112 | [14 empty] | Online PSC | 2
45 | M | 55241040 | mříž litinová 600/40T, 420x620 D400 | kus | 1 |  | 0 | CS ÚRS 2024 02 |  | základní |  | 0 | 0.06 | 0.06 | 0 | 0 | 8 | M | 2 |  |  |  | ROZPOCET | 0 | 0 | 0 | 0 | 0 | 1 | 0 | 4 | 624083128
46 | M | 55241001 | koš kalový pod kruhovou mříž - těžký | kus | 1 |  | 0 | CS ÚRS 2024 02 |  | základní |  | 0 | 0.0072 | 0.0072 | 0 | 0 | 8 | M | 2 |  |  |  | ROZPOCET | 0 | 0 | 0 | 0 | 0 | 1 | 0 | 4 | 284561436
| D | 9 | Ostatní konstrukce a práce, bourání |  |  |  | 0 |  |  |  |  | 0 |  | 51.1004 |  | 0.082 | 1 | D | 1 |  |  |  | ROZPOCET | [6 empty] | 0
47 | K | 914111111 | Montáž svislé dopravní značky základní velikosti do 1 m2 objímkami na sloupky nebo konzoly | kus | 4 |  | 0 | CS ÚRS 2024 02 |  | základní |  | 0 | 0.0007 | 0.0028 | 0 | 0 | 4 | K | 2 |  |  |  | ROZPOCET | 0 | 0 | 0 | 0 | 0 | 1 | 0 | 4 | 1801530493
| Online PSC |  | https://podminky.urs.cz/item/CS_URS_2024_02/914111111 | [14 empty] | Online PSC | 2
| VV |  | "PŘESUN SDZ P2"1 |  | 1 | [12 empty] | VV | 2 | 2 | True | 0 | ROZPOCET
| VV |  | "SDZ IP 12-ELEKTROVOZY"1 |  | 1 | [12 empty] | VV | 2 | 2 | True | 0 | ROZPOCET
| VV |  | "E13"1 |  | 1 | [12 empty] | VV | 2 | 2 | True | 0 | ROZPOCET
| VV |  | "SDZ IP 12-OSP"1 |  | 1 | [12 empty] | VV | 2 | 2 | True | 0 | ROZPOCET
| VV |  | Součet |  | 4 | [12 empty] | VV | 2 | 4 | True | 1 | ROZPOCET
48 | M | 40445625 | informativní značky provozní IP8, IP9, IP11-IP13 500x700mm | kus | 3 |  | 0 | CS ÚRS 2024 02 |  | základní |  | 0 | 0.0035 | 0.0105 | 0 | 0 | 8 | M | 2 |  |  |  | ROZPOCET | 0 | 0 | 0 | 0 | 0 | 1 | 0 | 4 | 1375851413
49 | M | 40445650 | dodatkové tabulky E7, E12, E13 500x300mm | kus | 1 |  | 0 | CS ÚRS 2024 02 |  | základní |  | 0 | 0.0017 | 0.0017 | 0 | 0 | 8 | M | 2 |  |  |  | ROZPOCET | 0 | 0 | 0 | 0 | 0 | 1 | 0 | 4 | 1903241613
50 | K | 914511111 | Montáž sloupku dopravních značek délky do 3,5 m do betonového základu | kus | 3 |  | 0 | CS ÚRS 2024 02 |  | základní |  | 0 | 0.10941 | 0.32823 | 0 | 0 | 4 | K | 2 |  |  |  | ROZPOCET | 0 | 0 | 0 | 0 | 0 | 1 | 0 | 4 | -1636476921
| Online PSC |  | https://podminky.urs.cz/item/CS_URS_2024_02/914511111 | [14 empty] | Online PSC | 2
| VV |  | "PŘESUN SDZ P2"1 |  | 1 | [12 empty] | VV | 2 | 2 | True | 0 | ROZPOCET
| VV |  | "SDZ IP 12"1 |  | 1 | [12 empty] | VV | 2 | 2 | True | 0 | ROZPOCET
| VV |  | "SDZ IP 12-OSP"1 |  | 1 | [12 empty] | VV | 2 | 2 | True | 0 | ROZPOCET
| VV |  | Součet |  | 3 | [12 empty] | VV | 2 | 4 | True | 1 | ROZPOCET
51 | M | 40445230 | sloupek pro dopravní značku Zn D 70mm v 3,5m | kus | 3 |  | 0 | CS ÚRS 2024 02 |  | základní |  | 0 | 0.0065 | 0.0195 | 0 | 0 | 8 | M | 2 |  |  |  | ROZPOCET | 0 | 0 | 0 | 0 | 0 | 1 | 0 | 4 | 1930224364
52 | K | 915211111 | Vodorovné dopravní značení stříkaným plastem dělící čára šířky 125 mm souvislá bílá základní | m | 31.5 |  | 0 | CS ÚRS 2024 02 |  | základní |  | 0 | 0.0002 | 0.0063 | 0 | 0 | 4 | K | 2 |  |  |  | ROZPOCET | 0 | 0 | 0 | 0 | 0 | 1 | 0 | 4 | 1213048870
| Online PSC |  | https://podminky.urs.cz/item/CS_URS_2024_02/915211111 | [14 empty] | Online PSC | 2
| VV |  | "V10a"31,5 |  | 31.5 | [12 empty] | VV | 2 | 2 | True | 1 | ROZPOCET
53 | K | 9153111.R01 | Vodorovné značení plastem dopravní značky barevné velikosti do 2 m2, včetně předznačení | kus | 1 |  | 0 |  |  | základní |  | 0 | 0.00158 | 0.00158 | 0 | 0 | 4 | K | 2 |  |  |  | ROZPOCET | 0 | 0 | 0 | 0 | 0 | 1 | 0 | 4 | 104681983
| VV |  | V10f | [14 empty] | VV | 2 | 1 | True | 0 | ROZPOCET
| VV |  | 1 |  | 1 | [12 empty] | VV | 2 | 2 | True | 1 | ROZPOCET
54 | K | 915611111 | Předznačení pro vodorovné značení stříkané barvou nebo prováděné z nátěrových hmot liniové dělicí čáry, vodicí proužky | m | 31.5 |  | 0 | CS ÚRS 2024 02 |  | základní |  | 0 | 0 | 0 | 0 | 0 | 4 | K | 2 |  |  |  | ROZPOCET | 0 | 0 | 0 | 0 | 0 | 1 | 0 | 4 | -1209866704
| Online PSC |  | https://podminky.urs.cz/item/CS_URS_2024_02/915611111 | [14 empty] | Online PSC | 2
55 | K | 916131213 | Osazení silničního obrubníku betonového se zřízením lože, s vyplněním a zatřením spár cementovou maltou stojatého s boční opěrou z betonu prostého, do lože z betonu prostého | m | 141.5 |  | 0 | CS ÚRS 2024 02 |  | základní |  | 0 | 0.1554 | 21.9891 | 0 | 0 | 4 | K | 2 |  |  |  | ROZPOCET | 0 | 0 | 0 | 0 | 0 | 1 | 0 | 4 | -1921146949
| Online PSC |  | https://podminky.urs.cz/item/CS_URS_2024_02/916131213 | [14 empty] | Online PSC | 2
56 | M | 59217031 | obrubník silniční betonový 1000x150x250mm | m | 144.33 |  | 0 | CS ÚRS 2024 02 |  | základní |  | 0 | 0.08 | 11.5464 | 0 | 0 | 8 | M | 2 |  |  |  | ROZPOCET | 0 | 0 | 0 | 0 | 0 | 1 | 0 | 4 | 1344124883
| VV |  | 141,5*1,02 'Přepočtené koeficientem množství |  | 144.33 | [12 empty] | VV | 2 | 2 | False | 1 | ROZPOCET
57 | K | 916231213 | Osazení chodníkového obrubníku betonového se zřízením lože, s vyplněním a zatřením spár cementovou maltou stojatého s boční opěrou z betonu prostého, do lože z betonu prostého | m | 50.5 |  | 0 | CS ÚRS 2024 02 |  | základní |  | 0 | 0.1295 | 6.5398 | 0 | 0 | 4 | K | 2 |  |  |  | ROZPOCET | 0 | 0 | 0 | 0 | 0 | 1 | 0 | 4 | 1723468050
| Online PSC |  | https://podminky.urs.cz/item/CS_URS_2024_02/916231213 | [14 empty] | Online PSC | 2
58 | M | 59217019 | obrubník betonový chodníkový 1000x100x200mm | m | 51.51 |  | 0 | CS ÚRS 2024 02 |  | základní |  | 0 | 0.046 | 2.3695 | 0 | 0 | 8 | M | 2 |  |  |  | ROZPOCET | 0 | 0 | 0 | 0 | 0 | 1 | 0 | 4 | 619841625
| VV |  | 50,5*1,02 'Přepočtené koeficientem množství |  | 51.51 | [12 empty] | VV | 2 | 2 | False | 1 | ROZPOCET
59 | K | 919726122 | Geotextilie netkaná pro ochranu, separaci nebo filtraci měrná hmotnost přes 200 do 300 g/m2 | m2 | 618 |  | 0 | CS ÚRS 2024 02 |  | základní |  | 0 | 0.00047 | 0.29046 | 0 | 0 | 4 | K | 2 |  |  |  | ROZPOCET | 0 | 0 | 0 | 0 | 0 | 1 | 0 | 4 | -1796882101
| Online PSC |  | https://podminky.urs.cz/item/CS_URS_2024_02/919726122 | [14 empty] | Online PSC | 2
| P |  | Poznámka k položce: Položka bude čerpána se souhlasem TDI a investora | [14 empty] | P | 2
| VV |  | 618 |  | 618 | [12 empty] | VV | 2 | 2 | True | 1 | ROZPOCET
60 | K | 919732221 | Styčná pracovní spára při napojení nového živičného povrchu na stávající se zalitím za tepla modifikovanou asfaltovou hmotou s posypem vápenným hydrátem šířky do 15 mm, hloubky do 25 mm bez prořezání spáry | m | 28.8 |  | 0 | CS ÚRS 2024 02 |  | základní |  | 0 | 0.0006 | 0.01728 | 0 | 0 | 4 | K | 2 |  |  |  | ROZPOCET | 0 | 0 | 0 | 0 | 0 | 1 | 0 | 4 | 1063834205
| Online PSC |  | https://podminky.urs.cz/item/CS_URS_2024_02/919732221 | [14 empty] | Online PSC | 2
| VV |  | v místech napojení na stávající komunikace | [14 empty] | VV | 2 | 1 | True | 0 | ROZPOCET
| VV |  | 28,8 |  | 28.8 | [12 empty] | VV | 2 | 2 | True | 1 | ROZPOCET
61 | K | 919735112 | Řezání stávajícího živičného krytu nebo podkladu hloubky přes 50 do 100 mm | m | 28.8 |  | 0 | CS ÚRS 2024 02 |  | základní |  | 0 | 0 | 0 | 0 | 0 | 4 | K | 2 |  |  |  | ROZPOCET | 0 | 0 | 0 | 0 | 0 | 1 | 0 | 4 | -1677322740
| Online PSC |  | https://podminky.urs.cz/item/CS_URS_2024_02/919735112 | [14 empty] | Online PSC | 2
| VV |  | V MÍSTĚ NAPOJENÍ NOVÝCH A STÁVAJÍCÍCH VOZOVEK + OSAZENÍ OBRUB | [14 empty] | VV | 2 | 1 | True | 0 | ROZPOCET
| VV |  | 28,8 |  | 28.8 | [12 empty] | VV | 2 | 2 | True | 1 | ROZPOCET
62 | K | 935113111 | Osazení odvodňovacího žlabu s krycím roštem polymerbetonového šířky do 200 mm | m | 27.3 |  | 0 | CS ÚRS 2024 02 |  | základní |  | 0 | 0.29221 | 7.9773 | 0 | 0 | 4 | K | 2 |  |  |  | ROZPOCET | 0 | 0 | 0 | 0 | 0 | 1 | 0 | 4 | -2056971219
| Online PSC |  | https://podminky.urs.cz/item/CS_URS_2024_02/935113111 | [14 empty] | Online PSC | 2
63 | M | 935360 SPCM 1 | Žlab se spádem RD100V, F900 | m | 29.48 |  | 0 |  |  | základní |  | 0 | 0 | 0 | 0 | 0 | 8 | M | 2 |  |  |  | ROZPOCET | 0 | 0 | 0 | 0 | 0 | 1 | 0 | 4 | 478627376
| VV |  | 27,3-0,5 |  | 26.8 | [12 empty] | VV | 2 | 2 | True | 1 | ROZPOCET
| VV |  | 26,8*1,1 'Přepočtené koeficientem množství |  | 29.48 | [12 empty] | VV | 2 | 2 | False | 1 | ROZPOCET
64 | M | 935360 SPCM 2 | Revizní díl RD100V, F900 (DL.0,5) | kus | 1 |  | 0 |  |  | základní |  | 0 | 0 | 0 | 0 | 0 | 8 | M | 2 |  |  |  | ROZPOCET | 0 | 0 | 0 | 0 | 0 | 1 | 0 | 4 | 823152731
65 | M | 935360 SPCM 4 | Čelni stěna začátek pro š.100 mm | kus | 1 |  | 0 |  |  | základní |  | 0 | 0 | 0 | 0 | 0 | 8 | M | 2 |  |  |  | ROZPOCET | 0 | 0 | 0 | 0 | 0 | 1 | 0 | 4 | 648389027
66 | M | 935360 SPCM 5 | Čelní stěna - na konec pro š.100 mm | kus | 1 |  | 0 |  |  | základní |  | 0 | 0 | 0 | 0 | 0 | 8 | M | 2 |  |  |  | ROZPOCET | 0 | 0 | 0 | 0 | 0 | 1 | 0 | 4 | -1178969274
67 | K | 9660009.R01 | Venkovní schodiště ze schodišťovýcých vibrolisovaných stupňů 350x150x1200 mm, na betonový podklad tl.200 mm | kpl | 1 |  | 0 |  |  | základní |  | 0 | 0 | 0 | 0 | 0 | 4 | K | 2 |  |  |  | ROZPOCET | 0 | 0 | 0 | 0 | 0 | 1 | 0 | 4 | -1999825662
68 | K | 966006132 | Odstranění dopravních nebo orientačních značek se sloupkem s uložením hmot na vzdálenost do 20 m nebo s naložením na dopravní prostředek, se zásypem jam a jeho zhutněním s betonovou patkou | kus | 1 |  | 0 | CS ÚRS 2024 02 |  | základní |  | 0 | 0 | 0 | 0.082 | 0.082 | 4 | K | 2 |  |  |  | ROZPOCET | 0 | 0 | 0 | 0 | 0 | 1 | 0 | 4 | 100237909
| Online PSC |  | https://podminky.urs.cz/item/CS_URS_2024_02/966006132 | [14 empty] | Online PSC | 2
| VV |  | demontáž stávající pro zpětnou montáž (SDZ P2) | [14 empty] | VV | 2 | 1 | True | 0 | ROZPOCET
| VV |  | 1 |  | 1 | [12 empty] | VV | 2 | 2 | True | 1 | ROZPOCET
| D | 998 | Přesun hmot |  |  |  | 0 |  |  |  |  | 0 |  | 0 |  | 0 | 1 | D | 1 |  |  |  | ROZPOCET | [6 empty] | 0
69 | K | 998223011 | Přesun hmot pro pozemní komunikace s krytem dlážděným dopravní vzdálenost do 200 m jakékoliv délky objektu | t | 949.371 |  | 0 | CS ÚRS 2024 02 |  | základní |  | 0 | 0 | 0 | 0 | 0 | 4 | K | 2 |  |  |  | ROZPOCET | 0 | 0 | 0 | 0 | 0 | 1 | 0 | 4 | -368299813
| Online PSC |  | https://podminky.urs.cz/item/CS_URS_2024_02/998223011 | [14 empty] | Online PSC | 2
| D | PSV | Práce a dodávky PSV |  |  |  | 0 |  |  |  |  | 0 |  | 0.1468 |  | 0 | 2 | D | 0 |  |  |  | ROZPOCET | [6 empty] | 0
| D | 767 | Konstrukce zámečnické |  |  |  | 0 |  |  |  |  | 0 |  | 0.1468 |  | 0 | 2 | D | 1 |  |  |  | ROZPOCET | [6 empty] | 0
70 | K | 767163122 | Montáž zábradlí přímého v exteriéru v rovině (na rovné ploše) kotveného do betonu | m | 2.5 |  | 0 | CS ÚRS 2024 02 |  | základní |  | 0 | 0.00072 | 0.0018 | 0 | 0 | 16 | K | 2 |  |  |  | ROZPOCET | 0 | 0 | 0 | 0 | 0 | 1 | 0 | 16 | 1308131874
| Online PSC |  | https://podminky.urs.cz/item/CS_URS_2024_02/767163122 | [14 empty] | Online PSC | 2
| VV |  | Ocelové zábradlí v 1100 mm | [14 empty] | VV | 2 | 1 | True | 0 | ROZPOCET
| VV |  | 2,5 |  | 2.5 | [12 empty] | VV | 2 | 2 | True | 1 | ROZPOCET
71 | M | 767SPCM 1 | Výroba a dodávka ocelového zábradlí z nerez.trubek 55x3mm v.1100 mm, včetně dopravy na instalaci | m | 2.5 |  | 0 |  |  | základní |  | 0 | 0.058 | 0.145 | 0 | 0 | 32 | M | 2 |  |  |  | ROZPOCET | 0 | 0 | 0 | 0 | 0 | 1 | 0 | 16 | -1299456119
| P |  | Poznámka k položce: zábradlí z nerezu pro použití v exteriéru) v.1100 mm | [14 empty] | P | 2
| VV |  | 2,5 |  | 2.5 | [12 empty] | VV | 2 | 2 | True | 1 | ROZPOCET
72 | K | 767R.01 | Montáž a dodávka závorového systému | kpl | 1 |  | 0 |  |  | základní |  | 0 | 0 | 0 | 0 | 0 | 16 | K | 2 |  |  |  | ROZPOCET | 0 | 0 | 0 | 0 | 0 | 1 | 0 | 16 | 1752143979
73 | K | 998767101 | Přesun hmot pro zámečnické konstrukce stanovený z hmotnosti přesunovaného materiálu vodorovná dopravní vzdálenost do 50 m základní v objektech výšky do 6 m | t | 0.147 |  | 0 | CS ÚRS 2024 02 |  | základní |  | 0 | 0 | 0 | 0 | 0 | 16 | K | 2 |  |  |  | ROZPOCET | 0 | 0 | 0 | 0 | 0 | 1 | 0 | 16 | 2102937956
| Online PSC |  | https://podminky.urs.cz/item/CS_URS_2024_02/998767101 | [14 empty] | Online PSC | 2

## SO 03 - POLYGON
{63993224-936e-451e-be6f-4fee2ace026f}
2
| KRYCÍ LIST SOUPISU PRACÍ | [7 empty] | v --- níže se nacházejí doplnkové a pomocné údaje k sestavám --- v | [8 empty] | False
Stavba:
Budova CPIT TL4 v areálu VŠB-TUO
Objekt:
SO 03 - POLYGON
| KSO: |  |  |  |  | CC-CZ:
| Místo: |  | 17. listopadu 2172/15, Ostrava-Poruba |  |  | Datum: | 1. 11. 2024
| Zadavatel: |  |  |  |  | IČ:
|  | VŠB-TUO, Ostrava-Poruba |  |  |  | DIČ:
| Uchazeč: |  |  |  |  | IČ: | Vyplň údaj
|  | Vyplň údaj |  |  |  | DIČ: | Vyplň údaj
| Projektant: |  |  |  |  | IČ:
|  | Energy Benefit Centre a.s., Ostrava |  |  |  | DIČ:
| Zpracovatel: |  |  |  |  | IČ:
|  | Valová R. |  |  |  | DIČ:
Poznámka:
| Cena bez DPH | [5 empty] | 0
|  |  | Základ daně |  |  | Sazba daně | Výše daně
| DPH | základní | 0 |  |  | 21% | 0
|  | snížená | 0 |  |  | 12% | 0
|  | zákl. přenesená | 0 |  |  | 21% | 0
|  | sníž. přenesená | 0 |  |  | 12% | 0
|  | nulová | 0 |  |  | 0% | 0
| Cena s DPH |  |  | v | CZK |  | 0
REKAPITULACE ČLENĚNÍ SOUPISU PRACÍ
Stavba:
Budova CPIT TL4 v areálu VŠB-TUO
Objekt:
SO 03 - POLYGON
Místo: |  |  | 17. listopadu 2172/15, Ostrava-Poruba |  |  | Datum: | 1. 11. 2024
Zadavatel: |  |  | VŠB-TUO, Ostrava-Poruba |  |  | Projektant: | Energy Benefit Centre a.s., Ostrava
Uchazeč: |  |  | Vyplň údaj |  |  | Zpracovatel: | Valová R.
Kód dílu - Popis | [6 empty] | Cena celkem [CZK]
Náklady stavby celkem | [6 empty] | 0 | [11 empty] | -1
| HSV - Práce a dodávky HSV | [5 empty] | 0
| 1 - Zemní práce | [5 empty] | 0
| 2 - Zakládání | [5 empty] | 0
| 5 - Komunikace pozemní | [5 empty] | 0
| 8 - Trubní vedení | [5 empty] | 0
| 9 - Ostatní konstrukce a práce, bourání | [5 empty] | 0
| 998 - Přesun hmot | [5 empty] | 0
| PSV - Práce a dodávky PSV | [5 empty] | 0
| 767 - Konstrukce zámečnické | [5 empty] | 0
SOUPIS PRACÍ
Stavba:
Budova CPIT TL4 v areálu VŠB-TUO
Objekt:
SO 03 - POLYGON
Místo: |  |  | 17. listopadu 2172/15, Ostrava-Poruba |  |  | Datum: | 1. 11. 2024
Zadavatel: |  |  | VŠB-TUO, Ostrava-Poruba |  |  | Projektant: | Energy Benefit Centre a.s., Ostrava
Uchazeč: |  |  | Vyplň údaj |  |  | Zpracovatel: | Valová R.
PČ | Typ | Kód | Popis | MJ | Množství | J.cena [CZK] | Cena celkem [CZK] | Cenová soustava |  | DPH | J. Nh [h] | Nh celkem [h] | J. hmotnost [t] | Hmotnost celkem [t] | J. suť [t] | Suť Celkem [t]
Náklady soupisu celkem | [6 empty] | 0 |  |  |  |  | 0 |  | 2841.4389 |  | 0 |  | D | -1 | [10 empty] | 0
| D | HSV | Práce a dodávky HSV |  |  |  | 0 |  |  |  |  | 0 |  | 2841.4322 |  | 0 | 1 | D | 0 |  |  |  | ROZPOCET | [6 empty] | 0
| D | 1 | Zemní práce |  |  |  | 0 |  |  |  |  | 0 |  | 2018.58 |  | 0 | 1 | D | 1 |  |  |  | ROZPOCET | [6 empty] | 0
1 | K | 122252206 | Odkopávky a prokopávky nezapažené pro silnice a dálnice strojně v hornině třídy těžitelnosti I přes 1 000 do 5 000 m3 | m3 | 2169 |  | 0 | CS ÚRS 2024 02 |  | základní |  | 0 | 0 | 0 | 0 | 0 | 4 | K | 2 |  |  |  | ROZPOCET | 0 | 0 | 0 | 0 | 0 | 1 | 0 | 4 | -1713861892
| Online PSC |  | https://podminky.urs.cz/item/CS_URS_2024_02/122252206 | [14 empty] | Online PSC | 2
2 | K | 132251251 | Hloubení nezapažených rýh šířky přes 800 do 2 000 mm strojně s urovnáním dna do předepsaného profilu a spádu v hornině třídy těžitelnosti I skupiny 3 do 20 m3 | m3 | 44.95 |  | 0 | CS ÚRS 2024 02 |  | základní |  | 0 | 0 | 0 | 0 | 0 | 4 | K | 2 |  |  |  | ROZPOCET | 0 | 0 | 0 | 0 | 0 | 1 | 0 | 4 | 972443389
| Online PSC |  | https://podminky.urs.cz/item/CS_URS_2024_02/132251251 | [14 empty] | Online PSC | 2
| VV |  | ZŘÍZENÍ PODÉLNÉHO PŘÍKOPU | [14 empty] | VV | 2 | 1 | True | 0 | ROZPOCET
| VV |  | 44,95 |  | 44.95 | [12 empty] | VV | 2 | 2 | True | 1 | ROZPOCET
3 | K | 162751117 | Vodorovné přemístění výkopku nebo sypaniny po suchu na obvyklém dopravním prostředku, bez naložení výkopku, avšak se složením bez rozhrnutí z horniny třídy těžitelnosti I skupiny 1 až 3 na vzdálenost přes 9 000 do 10 000 m | m3 | 2213.95 |  | 0 | CS ÚRS 2024 02 |  | základní |  | 0 | 0 | 0 | 0 | 0 | 4 | K | 2 |  |  |  | ROZPOCET | 0 | 0 | 0 | 0 | 0 | 1 | 0 | 4 | -201620147
| Online PSC |  | https://podminky.urs.cz/item/CS_URS_2024_02/162751117 | [14 empty] | Online PSC | 2
| VV |  | "ODKOPÁVKY"2169 |  | 2169 | [12 empty] | VV | 2 | 2 | True | 0 | ROZPOCET
| VV |  | "RÝHA PŘÍKOPU"44,95 |  | 44.95 | [12 empty] | VV | 2 | 2 | True | 0 | ROZPOCET
| VV |  | Součet |  | 2213.95 | [12 empty] | VV | 2 | 4 | True | 1 | ROZPOCET
4 | K | 162751117 | Vodorovné přemístění výkopku nebo sypaniny po suchu na obvyklém dopravním prostředku, bez naložení výkopku, avšak se složením bez rozhrnutí z horniny třídy těžitelnosti I skupiny 1 až 3 na vzdálenost přes 9 000 do 10 000 m | m3 | 187.1 |  | 0 | CS ÚRS 2024 02 |  | základní |  | 0 | 0 | 0 | 0 | 0 | 4 | K | 2 |  |  |  | ROZPOCET | 0 | 0 | 0 | 0 | 0 | 1 | 0 | 4 | 247944300
| Online PSC |  | https://podminky.urs.cz/item/CS_URS_2024_02/162751117 | [14 empty] | Online PSC | 2
| VV |  | nákup ornice | [14 empty] | VV | 2 | 1 | True | 0 | ROZPOCET
| VV |  | 1871*0,1 |  | 187.1 | [12 empty] | VV | 2 | 2 | True | 1 | ROZPOCET
5 | K | 171201231 | Poplatek za uložení stavebního odpadu na recyklační skládce (skládkovné) zeminy a kamení zatříděného do Katalogu odpadů pod kódem 17 05 04 | t | 3985.11 |  | 0 | CS ÚRS 2024 02 |  | základní |  | 0 | 0 | 0 | 0 | 0 | 4 | K | 2 |  |  |  | ROZPOCET | 0 | 0 | 0 | 0 | 0 | 1 | 0 | 4 | 1181572679
| Online PSC |  | https://podminky.urs.cz/item/CS_URS_2024_02/171201231 | [14 empty] | Online PSC | 2
| VV |  | 2213,95*1,8 'Přepočtené koeficientem množství |  | 3985.11 | [12 empty] | VV | 2 | 2 | False | 1 | ROZPOCET
6 | K | 174151101 | Zásyp sypaninou z jakékoliv horniny strojně s uložením výkopku ve vrstvách se zhutněním jam, šachet, rýh nebo kolem objektů v těchto vykopávkách | m3 | 840.9 |  | 0 | CS ÚRS 2024 02 |  | základní |  | 0 | 0 | 0 | 0 | 0 | 4 | K | 2 |  |  |  | ROZPOCET | 0 | 0 | 0 | 0 | 0 | 1 | 0 | 4 | 1389630324
| Online PSC |  | https://podminky.urs.cz/item/CS_URS_2024_02/174151101 | [14 empty] | Online PSC | 2
| VV |  | DOSYPÁNÍ ŠD 0/63 MEZI KOMUNIKACÍ A OPĚROU | [14 empty] | VV | 2 | 1 | True | 0 | ROZPOCET
| VV |  | 795 |  | 795 | [12 empty] | VV | 2 | 2 | True | 0 | ROZPOCET
| VV |  | PÍSKOVÉ LOŽE - RÝHA POD KOMUNIKACÍ | [14 empty] | VV | 2 | 1 | True | 0 | ROZPOCET
| VV |  | 10,6 |  | 10.6 | [12 empty] | VV | 2 | 2 | True | 0 | ROZPOCET
| VV |  | VSAKOVACÍ RÝHA A TRATIVOD | [14 empty] | VV | 2 | 1 | True | 0 | ROZPOCET
| VV |  | 35,3 |  | 35.3 | [12 empty] | VV | 2 | 2 | True | 0 | ROZPOCET
| VV |  | Součet |  | 840.9 | [12 empty] | VV | 2 | 4 | True | 1 | ROZPOCET
7 | M | 58344197 | štěrkodrť frakce 0/63 | t | 1590 |  | 0 | CS ÚRS 2024 02 |  | základní |  | 0 | 1 | 1590 | 0 | 0 | 8 | M | 2 |  |  |  | ROZPOCET | 0 | 0 | 0 | 0 | 0 | 1 | 0 | 4 | -491532016
| VV |  | DOSYPÁNÍ ŠD 0/63 MEZI KOMUNIKACÍ A OPĚROU | [14 empty] | VV | 2 | 1 | True | 0 | ROZPOCET
| VV |  | 795*2 |  | 1590 | [12 empty] | VV | 2 | 2 | True | 1 | ROZPOCET
8 | M | 58333651 | kamenivo těžené hrubé frakce 8/16 | t | 21.2 |  | 0 | CS ÚRS 2024 02 |  | základní |  | 0 | 1 | 21.2 | 0 | 0 | 8 | M | 2 |  |  |  | ROZPOCET | 0 | 0 | 0 | 0 | 0 | 1 | 0 | 4 | 1066287648
| VV |  | PÍSKOVÉ LOŽE - RÝHA POD KOMUNIKACÍ | [14 empty] | VV | 2 | 1 | True | 0 | ROZPOCET
| VV |  | 10,6*2 |  | 21.2 | [12 empty] | VV | 2 | 2 | True | 1 | ROZPOCET
9 | M | 58337308 | štěrkopísek frakce 0/2 | t | 70.6 |  | 0 | CS ÚRS 2024 02 |  | základní |  | 0 | 1 | 70.6 | 0 | 0 | 8 | M | 2 |  |  |  | ROZPOCET | 0 | 0 | 0 | 0 | 0 | 1 | 0 | 4 | 671609626
| VV |  | VSAKOVACÍ RÝHA A TRATIVOD | [14 empty] | VV | 2 | 1 | True | 0 | ROZPOCET
| VV |  | 35,3*2 |  | 70.6 | [12 empty] | VV | 2 | 2 | True | 1 | ROZPOCET
10 | K | 181411131 | Založení trávníku na půdě předem připravené plochy do 1000 m2 výsevem včetně utažení parkového v rovině nebo na svahu do 1:5 | m2 | 1871 |  | 0 | CS ÚRS 2023 02 |  | základní |  | 0 | 0 | 0 | 0 | 0 | 4 | K | 2 |  |  |  | ROZPOCET | 0 | 0 | 0 | 0 | 0 | 1 | 0 | 4 | -507014011
| Online PSC |  | https://podminky.urs.cz/item/CS_URS_2023_02/181411131 | [14 empty] | Online PSC | 2
| VV |  | 1871 |  | 1871 | [12 empty] | VV | 2 | 2 | True | 1 | ROZPOCET
11 | M | 00572410 | osivo směs travní parková (sídlištní) | kg | 37.42 |  | 0 | CS ÚRS 2023 02 |  | základní |  | 0 | 0 | 0 | 0 | 0 | 8 | M | 2 |  |  |  | ROZPOCET | 0 | 0 | 0 | 0 | 0 | 1 | 0 | 4 | -250879266
| VV |  | "2kg/100 m2" | [14 empty] | VV | 2 | 1 | True | 0 | ROZPOCET
| VV |  | 1871/100*2 |  | 37.42 | [12 empty] | VV | 2 | 2 | True | 1 | ROZPOCET
12 | K | 181951112 | Úprava pláně vyrovnáním výškových rozdílů strojně v hornině třídy těžitelnosti I, skupiny 1 až 3 se zhutněním | m2 | 1962 |  | 0 | CS ÚRS 2024 02 |  | základní |  | 0 | 0 | 0 | 0 | 0 | 4 | K | 2 |  |  |  | ROZPOCET | 0 | 0 | 0 | 0 | 0 | 1 | 0 | 4 | -267916997
| Online PSC |  | https://podminky.urs.cz/item/CS_URS_2024_02/181951112 | [14 empty] | Online PSC | 2
13 | K | 182351123 | Rozprostření a urovnání ornice ve svahu sklonu přes 1:5 strojně při souvislé ploše přes 100 do 500 m2, tl. vrstvy do 200 mm | m2 | 1871 |  | 0 | CS ÚRS 2024 02 |  | základní |  | 0 | 0 | 0 | 0 | 0 | 4 | K | 2 |  |  |  | ROZPOCET | 0 | 0 | 0 | 0 | 0 | 1 | 0 | 4 | -224625152
| Online PSC |  | https://podminky.urs.cz/item/CS_URS_2024_02/182351123 | [14 empty] | Online PSC | 2
14 | M | 10364101 | zemina pro terénní úpravy - ornice | t | 336.78 |  | 0 | CS ÚRS 2024 02 |  | základní |  | 0 | 1 | 336.78 | 0 | 0 | 8 | M | 2 |  |  |  | ROZPOCET | 0 | 0 | 0 | 0 | 0 | 1 | 0 | 4 | -418154932
| VV |  | 1871*0,1*1,8 |  | 336.78 | [12 empty] | VV | 2 | 2 | True | 1 | ROZPOCET
15 | K | 185802113 | Hnojení půdy nebo trávníku v rovině nebo na svahu do 1:5 umělým hnojivem na široko | t | 0.065 |  | 0 | CS ÚRS 2024 02 |  | základní |  | 0 | 0 | 0 | 0 | 0 | 4 | K | 2 |  |  |  | ROZPOCET | 0 | 0 | 0 | 0 | 0 | 1 | 0 | 4 | -541655255
| Online PSC |  | https://podminky.urs.cz/item/CS_URS_2024_02/185802113 | [14 empty] | Online PSC | 2
| VV |  | 3,5kg/100 m2 | [14 empty] | VV | 2 | 1 | True | 0 | ROZPOCET
| VV |  | 1871/100*3,5/1000 |  | 0.065 | [12 empty] | VV | 2 | 2 | True | 1 | ROZPOCET
16 | M | 25191155 | hnojivo průmyslové | kg | 65.485 |  | 0 | CS ÚRS 2024 02 |  | základní |  | 0 | 0 | 0 | 0 | 0 | 8 | M | 2 |  |  |  | ROZPOCET | 0 | 0 | 0 | 0 | 0 | 1 | 0 | 4 | -1967383679
| VV |  | 3,5kg/100 m2 | [14 empty] | VV | 2 | 1 | True | 0 | ROZPOCET
| VV |  | 1871/100*3,5 |  | 65.485 | [12 empty] | VV | 2 | 2 | True | 1 | ROZPOCET
| D | 2 | Zakládání |  |  |  | 0 |  |  |  |  | 0 |  | 0.55415 |  | 0 | 1 | D | 1 |  |  |  | ROZPOCET | [6 empty] | 0
17 | K | 211971110 | Zřízení opláštění výplně z geotextilie odvodňovacích žeber nebo trativodů v rýze nebo zářezu se stěnami šikmými o sklonu do 1:2 | m2 | 353 |  | 0 | CS ÚRS 2024 02 |  | základní |  | 0 | 0.00017 | 0.06001 | 0 | 0 | 4 | K | 2 |  |  |  | ROZPOCET | 0 | 0 | 0 | 0 | 0 | 1 | 0 | 4 | -1373385724
| Online PSC |  | https://podminky.urs.cz/item/CS_URS_2024_02/211971110 | [14 empty] | Online PSC | 2
| P |  | Poznámka k položce: POLOŽKA BUDE ČERPÁNA SE SOUHLASEM TDI A INVESTOREM | [14 empty] | P | 2
| VV |  | 353 |  | 353 | [12 empty] | VV | 2 | 2 | True | 1 | ROZPOCET
18 | M | 69311081 | geotextilie netkaná separační, ochranná, filtrační, drenážní PES 300g/m2 | m2 | 405.95 |  | 0 | CS ÚRS 2024 02 |  | základní |  | 0 | 0.0003 | 0.12178 | 0 | 0 | 8 | M | 2 |  |  |  | ROZPOCET | 0 | 0 | 0 | 0 | 0 | 1 | 0 | 4 | -16274698
| VV |  | 353*1,15 'Přepočtené koeficientem množství |  | 405.95 | [12 empty] | VV | 2 | 2 | False | 1 | ROZPOCET
19 | K | 212755216 | Trativody bez lože z drenážních trubek plastových flexibilních D 160 mm | m | 321 |  | 0 | CS ÚRS 2024 02 |  | základní |  | 0 | 0.00116 | 0.37236 | 0 | 0 | 4 | K | 2 |  |  |  | ROZPOCET | 0 | 0 | 0 | 0 | 0 | 1 | 0 | 4 | -673505193
| Online PSC |  | https://podminky.urs.cz/item/CS_URS_2024_02/212755216 | [14 empty] | Online PSC | 2
| D | 5 | Komunikace pozemní |  |  |  | 0 |  |  |  |  | 0 |  | 633.9831 |  | 0 | 1 | D | 1 |  |  |  | ROZPOCET | [6 empty] | 0
20 | K | 564851011 | Podklad ze štěrkodrti ŠD s rozprostřením a zhutněním plochy jednotlivě do 100 m2, po zhutnění tl. 150 mm | m2 | 78 |  | 0 | CS ÚRS 2024 02 |  | základní |  | 0 | 0 | 0 | 0 | 0 | 4 | K | 2 |  |  |  | ROZPOCET | 0 | 0 | 0 | 0 | 0 | 1 | 0 | 4 | 1642360975
| Online PSC |  | https://podminky.urs.cz/item/CS_URS_2024_02/564851011 | [14 empty] | Online PSC | 2
| VV |  | "spodní vsrtva konstrukce 4+6+7"78 |  | 78 | [12 empty] | VV | 2 | 2 | True | 1 | ROZPOCET
21 | K | 564851111 | Podklad ze štěrkodrti ŠD s rozprostřením a zhutněním plochy přes 100 m2, po zhutnění tl. 150 mm | m2 | 3670 |  | 0 | CS ÚRS 2024 02 |  | základní |  | 0 | 0 | 0 | 0 | 0 | 4 | K | 2 |  |  |  | ROZPOCET | 0 | 0 | 0 | 0 | 0 | 1 | 0 | 4 | 824501973
| Online PSC |  | https://podminky.urs.cz/item/CS_URS_2024_02/564851111 | [14 empty] | Online PSC | 2
| VV |  | "horní vrstva konstrukce 1"1835 |  | 1835 | [12 empty] | VV | 2 | 2 | True | 0 | ROZPOCET
| VV |  | "Spodní vrstva kontrukce 1"1835 |  | 1835 | [12 empty] | VV | 2 | 2 | True | 0 | ROZPOCET
| VV |  | Součet |  | 3670 | [12 empty] | VV | 2 | 4 | True | 1 | ROZPOCET
22 | K | 564932111 | Podklad z mechanicky zpevněného kameniva MZK (minerální beton) s rozprostřením a s hutněním, po zhutnění tl. 100 mm | m2 | 153 |  | 0 | CS ÚRS 2024 02 |  | základní |  | 0 | 0 | 0 | 0 | 0 | 4 | K | 2 |  |  |  | ROZPOCET | 0 | 0 | 0 | 0 | 0 | 1 | 0 | 4 | -1480954544
| Online PSC |  | https://podminky.urs.cz/item/CS_URS_2024_02/564932111 | [14 empty] | Online PSC | 2
| VV |  | "spodní vrstva k.č.1"76,5 |  | 76.5 | [12 empty] | VV | 2 | 2 | True | 0 | ROZPOCET
| VV |  | "horní vrstva k.č.1"76,5 |  | 76.5 | [12 empty] | VV | 2 | 2 | True | 0 | ROZPOCET
| VV |  | Součet |  | 153 | [12 empty] | VV | 2 | 4 | True | 1 | ROZPOCET
23 | K | 564952111 | Podklad z mechanicky zpevněného kameniva MZK (minerální beton) s rozprostřením a s hutněním, po zhutnění tl. 150 mm | m2 | 76.5 |  | 0 | CS ÚRS 2024 02 |  | základní |  | 0 | 0 | 0 | 0 | 0 | 4 | K | 2 |  |  |  | ROZPOCET | 0 | 0 | 0 | 0 | 0 | 1 | 0 | 4 | 580554572
| Online PSC |  | https://podminky.urs.cz/item/CS_URS_2024_02/564952111 | [14 empty] | Online PSC | 2
| VV |  | "MZK s ceritifikací pro použití v mlatových cestách - konstrukce 5"76,5 |  | 76.5 | [12 empty] | VV | 2 | 2 | True | 1 | ROZPOCET
24 | K | 567122114 | Podklad ze směsi stmelené cementem SC bez dilatačních spár, s rozprostřením a zhutněním SC C 8/10 (KSC I), po zhutnění tl. 150 mm | m2 | 32 |  | 0 | CS ÚRS 2024 02 |  | základní |  | 0 | 0 | 0 | 0 | 0 | 4 | K | 2 |  |  |  | ROZPOCET | 0 | 0 | 0 | 0 | 0 | 1 | 0 | 4 | 2116852623
| Online PSC |  | https://podminky.urs.cz/item/CS_URS_2024_02/567122114 | [14 empty] | Online PSC | 2
| VV |  | "kontrukce č.7"32 |  | 32 | [12 empty] | VV | 2 | 2 | True | 1 | ROZPOCET
25 | K | 591111111 | Kladení dlažby z kostek s provedením lože do tl. 50 mm, s vyplněním spár, s dvojím beraněním a se smetením přebytečného materiálu na krajnici velkých z kamene, do lože z kameniva těženého | m2 | 32 |  | 0 | CS ÚRS 2024 02 |  | základní |  | 0 | 0.1837 | 5.8784 | 0 | 0 | 4 | K | 2 |  |  |  | ROZPOCET | 0 | 0 | 0 | 0 | 0 | 1 | 0 | 4 | 817016102
| Online PSC |  | https://podminky.urs.cz/item/CS_URS_2024_02/591111111 | [14 empty] | Online PSC | 2
| VV |  | "skladba 6"32 |  | 32 | [12 empty] | VV | 2 | 2 | True | 1 | ROZPOCET
26 | M | 58381008 | kostka štípaná dlažební žula velká 15/17 | m2 | 32.32 |  | 0 | CS ÚRS 2024 02 |  | základní |  | 0 | 0.417 | 13.4774 | 0 | 0 | 8 | M | 2 |  |  |  | ROZPOCET | 0 | 0 | 0 | 0 | 0 | 1 | 0 | 4 | -1345656331
| VV |  | 32*1,01 'Přepočtené koeficientem množství |  | 32.32 | [12 empty] | VV | 2 | 2 | False | 1 | ROZPOCET
27 | K | 596211110 | Kladení dlažby z betonových zámkových dlaždic komunikací pro pěší ručně s ložem z kameniva těženého nebo drceného tl. do 40 mm, s vyplněním spár s dvojitým hutněním, vibrováním a se smetením přebytečného materiálu na krajnici tl. 60 mm skupiny A, pro plochy do 50 m2 | m2 | 15.5 |  | 0 | CS ÚRS 2024 02 |  | základní |  | 0 | 0.08922 | 1.3829 | 0 | 0 | 4 | K | 2 |  |  |  | ROZPOCET | 0 | 0 | 0 | 0 | 0 | 1 | 0 | 4 | -813363184
| Online PSC |  | https://podminky.urs.cz/item/CS_URS_2024_02/596211110 | [14 empty] | Online PSC | 2
| VV |  | skladba 4 | [14 empty] | VV | 2 | 1 | True | 0 | ROZPOCET
| VV |  | 15,5 |  | 15.5 | [12 empty] | VV | 2 | 2 | True | 1 | ROZPOCET
28 | M | 592-002R | dlažba zámková betonová tvaru I 200x165mm tl 60mm přírodní | m2 | 15.965 |  | 0 |  |  | základní |  | 0 | 0.113 | 1.804 | 0 | 0 | 8 | M | 2 |  |  |  | ROZPOCET | 0 | 0 | 0 | 0 | 0 | 1 | 0 | 4 | -1076280550
| P |  | Poznámka k položce: vsakovací | [14 empty] | P | 2
| VV |  | 15,5*1,03 'Přepočtené koeficientem množství |  | 15.965 | [12 empty] | VV | 2 | 2 | False | 1 | ROZPOCET
29 | K | 596212313 | Kladení dlažby z betonových zámkových dlaždic pozemních komunikací ručně s ložem z kameniva těženého nebo drceného tl. do 50 mm, s vyplněním spár, s dvojitým hutněním vibrováním a se smetením přebytečného materiálu na krajnici tl. 100 mm skupiny A, pro plochy přes 300 m2 | m2 | 1835 |  | 0 | CS ÚRS 2024 02 |  | základní |  | 0 | 0.11303 | 207.4101 | 0 | 0 | 4 | K | 2 |  |  |  | ROZPOCET | 0 | 0 | 0 | 0 | 0 | 1 | 0 | 4 | -1813508448
| Online PSC |  | https://podminky.urs.cz/item/CS_URS_2024_02/596212313 | [14 empty] | Online PSC | 2
| VV |  | skladba 1 | [14 empty] | VV | 2 | 1 | True | 0 | ROZPOCET
| VV |  | 1835 |  | 1835 | [12 empty] | VV | 2 | 2 | True | 1 | ROZPOCET
30 | M | 592-001R | dlažba zámková vsakovací betonová tvaru I 200x165mm tl 100mm přírodní | m2 | 1853.35 |  | 0 |  |  | základní |  | 0 | 0.218 | 404.0303 | 0 | 0 | 8 | M | 2 |  |  |  | ROZPOCET | 0 | 0 | 0 | 0 | 0 | 1 | 0 | 4 | 757433610
| VV |  | 1835*1,01 'Přepočtené koeficientem množství |  | 1853.35 | [12 empty] | VV | 2 | 2 | False | 1 | ROZPOCET
| D | 8 | Trubní vedení |  |  |  | 0 |  |  |  |  | 0 |  | 7.5526 |  | 0 | 1 | D | 1 |  |  |  | ROZPOCET | [6 empty] | 0
31 | K | 895941341 | Osazení vpusti uliční z betonových dílců DN 500 dno s výtokem | kus | 8 |  | 0 | CS ÚRS 2024 02 |  | základní |  | 0 | 0.12526 | 1.0021 | 0 | 0 | 4 | K | 2 |  |  |  | ROZPOCET | 0 | 0 | 0 | 0 | 0 | 1 | 0 | 4 | 1144304496
| Online PSC |  | https://podminky.urs.cz/item/CS_URS_2024_02/895941341 | [14 empty] | Online PSC | 2
32 | M | 59224474 | vpusť uliční DN 500 kaliště s odtokem 150mm PVC 500/245x65mm | kus | 8 |  | 0 | CS ÚRS 2024 02 |  | základní |  | 0 | 0.135 | 1.08 | 0 | 0 | 8 | M | 2 |  |  |  | ROZPOCET | 0 | 0 | 0 | 0 | 0 | 1 | 0 | 4 | 1210929638
33 | K | 895941361 | Osazení vpusti uliční z betonových dílců DN 500 skruž středová 290 mm | kus | 16 |  | 0 | CS ÚRS 2024 02 |  | základní |  | 0 | 0.03076 | 0.49216 | 0 | 0 | 4 | K | 2 |  |  |  | ROZPOCET | 0 | 0 | 0 | 0 | 0 | 1 | 0 | 4 | -1610141006
| Online PSC |  | https://podminky.urs.cz/item/CS_URS_2024_02/895941361 | [14 empty] | Online PSC | 2
34 | M | 59224461 | vpusť uliční DN 500 skruž průběžná nízká betonová 500/290x65mm | kus | 16 |  | 0 | CS ÚRS 2024 02 |  | základní |  | 0 | 0.076 | 1.216 | 0 | 0 | 8 | M | 2 |  |  |  | ROZPOCET | 0 | 0 | 0 | 0 | 0 | 1 | 0 | 4 | -495459249
35 | K | 895941362 | Osazení vpusti uliční z betonových dílců DN 500 skruž středová 590 mm | kus | 8 |  | 0 | CS ÚRS 2024 02 |  | základní |  | 0 | 0.03076 | 0.24608 | 0 | 0 | 4 | K | 2 |  |  |  | ROZPOCET | 0 | 0 | 0 | 0 | 0 | 1 | 0 | 4 | -354451505
| Online PSC |  | https://podminky.urs.cz/item/CS_URS_2024_02/895941362 | [14 empty] | Online PSC | 2
36 | M | 59224462 | vpusť uliční DN 500 skruž průběžná vysoká betonová 500/590x65mm | kus | 8 |  | 0 | CS ÚRS 2024 02 |  | základní |  | 0 | 0.155 | 1.24 | 0 | 0 | 8 | M | 2 |  |  |  | ROZPOCET | 0 | 0 | 0 | 0 | 0 | 1 | 0 | 4 | 2094835038
37 | K | 899204112 | Osazení mříží litinových včetně rámů a košů na bahno pro třídu zatížení D400, E600 | kus | 8 |  | 0 | CS ÚRS 2024 02 |  | základní |  | 0 | 0.21734 | 1.7387 | 0 | 0 | 4 | K | 2 |  |  |  | ROZPOCET | 0 | 0 | 0 | 0 | 0 | 1 | 0 | 4 | 1979943389
| Online PSC |  | https://podminky.urs.cz/item/CS_URS_2024_02/899204112 | [14 empty] | Online PSC | 2
38 | M | 55241040 | mříž litinová 600/40T, 420x620 D400 | kus | 8 |  | 0 | CS ÚRS 2024 02 |  | základní |  | 0 | 0.06 | 0.48 | 0 | 0 | 8 | M | 2 |  |  |  | ROZPOCET | 0 | 0 | 0 | 0 | 0 | 1 | 0 | 4 | -1773991643
39 | M | 55241001 | koš kalový pod kruhovou mříž - těžký | kus | 8 |  | 0 | CS ÚRS 2024 02 |  | základní |  | 0 | 0.0072 | 0.0576 | 0 | 0 | 8 | M | 2 |  |  |  | ROZPOCET | 0 | 0 | 0 | 0 | 0 | 1 | 0 | 4 | -926945786
| D | 9 | Ostatní konstrukce a práce, bourání |  |  |  | 0 |  |  |  |  | 0 |  | 180.7623 |  | 0 | 1 | D | 1 |  |  |  | ROZPOCET | [6 empty] | 0
40 | K | 916131213 | Osazení silničního obrubníku betonového se zřízením lože, s vyplněním a zatřením spár cementovou maltou stojatého s boční opěrou z betonu prostého, do lože z betonu prostého | m | 669 |  | 0 | CS ÚRS 2024 02 |  | základní |  | 0 | 0.1554 | 103.9626 | 0 | 0 | 4 | K | 2 |  |  |  | ROZPOCET | 0 | 0 | 0 | 0 | 0 | 1 | 0 | 4 | 1318871147
| Online PSC |  | https://podminky.urs.cz/item/CS_URS_2024_02/916131213 | [14 empty] | Online PSC | 2
41 | M | 59217031 | obrubník silniční betonový 1000x150x250mm | m | 682.38 |  | 0 | CS ÚRS 2024 02 |  | základní |  | 0 | 0.08 | 54.5904 | 0 | 0 | 8 | M | 2 |  |  |  | ROZPOCET | 0 | 0 | 0 | 0 | 0 | 1 | 0 | 4 | -272563540
| VV |  | 669*1,02 'Přepočtené koeficientem množství |  | 682.38 | [12 empty] | VV | 2 | 2 | False | 1 | ROZPOCET
42 | K | 916231213 | Osazení chodníkového obrubníku betonového se zřízením lože, s vyplněním a zatřením spár cementovou maltou stojatého s boční opěrou z betonu prostého, do lože z betonu prostého | m | 121 |  | 0 | CS ÚRS 2024 02 |  | základní |  | 0 | 0.1295 | 15.6695 | 0 | 0 | 4 | K | 2 |  |  |  | ROZPOCET | 0 | 0 | 0 | 0 | 0 | 1 | 0 | 4 | -1733974093
| Online PSC |  | https://podminky.urs.cz/item/CS_URS_2024_02/916231213 | [14 empty] | Online PSC | 2
43 | M | 59217019 | obrubník betonový chodníkový 1000x100x200mm | m | 123.42 |  | 0 | CS ÚRS 2024 02 |  | základní |  | 0 | 0.046 | 5.6773 | 0 | 0 | 8 | M | 2 |  |  |  | ROZPOCET | 0 | 0 | 0 | 0 | 0 | 1 | 0 | 4 | 9184714
| VV |  | 121*1,02 'Přepočtené koeficientem množství |  | 123.42 | [12 empty] | VV | 2 | 2 | False | 1 | ROZPOCET
44 | K | 919726122 | Geotextilie netkaná pro ochranu, separaci nebo filtraci měrná hmotnost přes 200 do 300 g/m2 | m2 | 1835 |  | 0 | CS ÚRS 2024 02 |  | základní |  | 0 | 0.00047 | 0.86245 | 0 | 0 | 4 | K | 2 |  |  |  | ROZPOCET | 0 | 0 | 0 | 0 | 0 | 1 | 0 | 4 | 1952962414
| Online PSC |  | https://podminky.urs.cz/item/CS_URS_2024_02/919726122 | [14 empty] | Online PSC | 2
| P |  | Poznámka k položce: Položka bude čerpána se souhlasem TDI a investora | [14 empty] | P | 2
| VV |  | 1835 |  | 1835 | [12 empty] | VV | 2 | 2 | True | 1 | ROZPOCET
| D | 998 | Přesun hmot |  |  |  | 0 |  |  |  |  | 0 |  | 0 |  | 0 | 1 | D | 1 |  |  |  | ROZPOCET | [6 empty] | 0
45 | K | 998223011 | Přesun hmot pro pozemní komunikace s krytem dlážděným dopravní vzdálenost do 200 m jakékoliv délky objektu | t | 2841.432 |  | 0 | CS ÚRS 2024 02 |  | základní |  | 0 | 0 | 0 | 0 | 0 | 4 | K | 2 |  |  |  | ROZPOCET | 0 | 0 | 0 | 0 | 0 | 1 | 0 | 4 | -399793689
| Online PSC |  | https://podminky.urs.cz/item/CS_URS_2024_02/998223011 | [14 empty] | Online PSC | 2
| D | PSV | Práce a dodávky PSV |  |  |  | 0 |  |  |  |  | 0 |  | 0.006696 |  | 0 | 2 | D | 0 |  |  |  | ROZPOCET | [6 empty] | 0
| D | 767 | Konstrukce zámečnické |  |  |  | 0 |  |  |  |  | 0 |  | 0.006696 |  | 0 | 2 | D | 1 |  |  |  | ROZPOCET | [6 empty] | 0
46 | K | 767163122 | Montáž zábradlí přímého v exteriéru v rovině (na rovné ploše) kotveného do betonu | m | 9.3 |  | 0 | CS ÚRS 2024 02 |  | základní |  | 0 | 0.00072 | 0.006696 | 0 | 0 | 16 | K | 2 |  |  |  | ROZPOCET | 0 | 0 | 0 | 0 | 0 | 1 | 0 | 16 | 801852310
| Online PSC |  | https://podminky.urs.cz/item/CS_URS_2024_02/767163122 | [14 empty] | Online PSC | 2
| VV |  | Ocelové zábradlí v 1100 mm | [14 empty] | VV | 2 | 1 | True | 0 | ROZPOCET
| VV |  | 9,3 |  | 9.3 | [12 empty] | VV | 2 | 2 | True | 1 | ROZPOCET
47 | M | 767SPCM 1 | Výroba a dodávka ocelového zábradlí z nerez.trubek 55x3mm v.1100 mm, včetně dopravy na instalaci | m | 9.3 |  | 0 |  |  | základní |  | 0 | 0 | 0 | 0 | 0 | 32 | M | 2 |  |  |  | ROZPOCET | 0 | 0 | 0 | 0 | 0 | 1 | 0 | 16 | 41882138
| VV |  | 9,3 |  | 9.3 | [12 empty] | VV | 2 | 2 | True | 1 | ROZPOCET
48 | K | 998767101 | Přesun hmot pro zámečnické konstrukce stanovený z hmotnosti přesunovaného materiálu vodorovná dopravní vzdálenost do 50 m základní v objektech výšky do 6 m | t | 0.546 |  | 0 | CS ÚRS 2024 02 |  | základní |  | 0 | 0 | 0 | 0 | 0 | 16 | K | 2 |  |  |  | ROZPOCET | 0 | 0 | 0 | 0 | 0 | 1 | 0 | 16 | -555121709
| Online PSC |  | https://podminky.urs.cz/item/CS_URS_2024_02/998767101 | [14 empty] | Online PSC | 2

## IO 01 - Dešťová kanalizace
{db1d1a5c-4f88-41fb-a595-0db9797deed9}
2
| KRYCÍ LIST SOUPISU PRACÍ | [7 empty] | v --- níže se nacházejí doplnkové a pomocné údaje k sestavám --- v | [8 empty] | False
Stavba:
Budova CPIT TL4 v areálu VŠB-TUO
Objekt:
IO 01 - Dešťová kanalizace
| KSO: |  |  |  |  | CC-CZ:
| Místo: |  | 17. listopadu 2172/15, Ostrava-Poruba |  |  | Datum: | 1. 11. 2024
| Zadavatel: |  |  |  |  | IČ:
|  | VŠB-TUO, Ostrava-Poruba |  |  |  | DIČ:
| Uchazeč: |  |  |  |  | IČ: | Vyplň údaj
|  | Vyplň údaj |  |  |  | DIČ: | Vyplň údaj
| Projektant: |  |  |  |  | IČ:
|  | Energy Benefit Centre a.s., Ostrava |  |  |  | DIČ:
| Zpracovatel: |  |  |  |  | IČ: | 47834480
|  | J. Kubalová |  |  |  | DIČ:
Poznámka:
Soupis prací je sestaven s využitím Cenové soustavy ÚRS. Položky, které pochází z této cenové soustavy, jsou ve sloupci 'Cenová soustava' označeny popisem 'CS ÚRS' a úrovní příslušného kalendářního pololetí. Veškeré další informace vymezující popis a podmínky použití těchto položek z Cenové soustavy, které nejsou uvedeny přímo v soupisu prací, jsou neomezeně dálkově k dispozici na webu podminky.urs.cz.
| Cena bez DPH | [5 empty] | 0
|  |  | Základ daně |  |  | Sazba daně | Výše daně
| DPH | základní | 0 |  |  | 21% | 0
|  | snížená | 0 |  |  | 12% | 0
|  | zákl. přenesená | 0 |  |  | 21% | 0
|  | sníž. přenesená | 0 |  |  | 12% | 0
|  | nulová | 0 |  |  | 0% | 0
| Cena s DPH |  |  | v | CZK |  | 0
REKAPITULACE ČLENĚNÍ SOUPISU PRACÍ
Stavba:
Budova CPIT TL4 v areálu VŠB-TUO
Objekt:
IO 01 - Dešťová kanalizace
Místo: |  |  | 17. listopadu 2172/15, Ostrava-Poruba |  |  | Datum: | 1. 11. 2024
Zadavatel: |  |  | VŠB-TUO, Ostrava-Poruba |  |  | Projektant: | Energy Benefit Centre a.s., Ostrava
Uchazeč: |  |  | Vyplň údaj |  |  | Zpracovatel: | J. Kubalová
Kód dílu - Popis | [6 empty] | Cena celkem [CZK]
Náklady stavby celkem | [6 empty] | 0 | [11 empty] | -1
| HSV - Práce a dodávky HSV | [5 empty] | 0
| 1 - Zemní práce | [5 empty] | 0
| 3 - Svislé a kompletní konstrukce | [5 empty] | 0
| 4 - Vodorovné konstrukce | [5 empty] | 0
| 8 - Trubní vedení | [5 empty] | 0
| 9 - Ostatní konstrukce a práce, bourání | [5 empty] | 0
| 998 - Přesun hmot | [5 empty] | 0
| PSV - Práce a dodávky PSV | [5 empty] | 0
| 711 - Izolace proti vodě, vlhkosti a plynům | [5 empty] | 0
| M - Práce a dodávky M | [5 empty] | 0
| 23-M - Montáže potrubí | [5 empty] | 0
| HZS - Hodinové zúčtovací sazby | [5 empty] | 0
SOUPIS PRACÍ
Stavba:
Budova CPIT TL4 v areálu VŠB-TUO
Objekt:
IO 01 - Dešťová kanalizace
Místo: |  |  | 17. listopadu 2172/15, Ostrava-Poruba |  |  | Datum: | 1. 11. 2024
Zadavatel: |  |  | VŠB-TUO, Ostrava-Poruba |  |  | Projektant: | Energy Benefit Centre a.s., Ostrava
Uchazeč: |  |  | Vyplň údaj |  |  | Zpracovatel: | J. Kubalová
PČ | Typ | Kód | Popis | MJ | Množství | J.cena [CZK] | Cena celkem [CZK] | Cenová soustava |  | DPH | J. Nh [h] | Nh celkem [h] | J. hmotnost [t] | Hmotnost celkem [t] | J. suť [t] | Suť Celkem [t]
Náklady soupisu celkem | [6 empty] | 0 |  |  |  |  | 0 |  | 604.7966 |  | 0 |  | D | -1 | [10 empty] | 0
| D | HSV | Práce a dodávky HSV |  |  |  | 0 |  |  |  |  | 0 |  | 604.5534 |  | 0 | 1 | D | 0 |  |  |  | ROZPOCET | [6 empty] | 0
| D | 1 | Zemní práce |  |  |  | 0 |  |  |  |  | 0 |  | 537.1245 |  | 0 | 1 | D | 1 |  |  |  | ROZPOCET | [6 empty] | 0
1 | K | 119001401 | Dočasné zajištění podzemního potrubí nebo vedení ve výkopišti ve stavu i poloze, ve kterých byla na začátku zemních prací a to s podepřením, vzepřením nebo vyvěšením, případně s ochranným bedněním, se zřízením a odstraněním zajišťovací konstrukce, s opotřebením hmot potrubí ocelového nebo litinového, jmenovité světlosti DN do 200 mm | m | 1.6 |  | 0 |  |  | základní |  | 0 | 0.00868 | 0.013888 | 0 | 0 | 4 | K | 2 |  |  |  | ROZPOCET | 0 | 0 | 0 | 0 | 0 | 1 | 0 | 4 | -11410637
| VV |  | 0,80*2 |  | 1.6 | [12 empty] | VV | 2 | 2 | True | 1 | ROZPOCET
2 | K | 119001421 | Dočasné zajištění podzemního potrubí nebo vedení ve výkopišti ve stavu i poloze, ve kterých byla na začátku zemních prací a to s podepřením, vzepřením nebo vyvěšením, případně s ochranným bedněním, se zřízením a odstraněním zajišťovací konstrukce, s opotřebením hmot kabelů a kabelových tratí z volně ložených kabelů a to do 3 kabelů | m | 6.4 |  | 0 |  |  | základní |  | 0 | 0.0369 | 0.23616 | 0 | 0 | 4 | K | 2 |  |  |  | ROZPOCET | 0 | 0 | 0 | 0 | 0 | 1 | 0 | 4 | 314998831
| VV |  | 0,80*8 |  | 6.4 | [12 empty] | VV | 2 | 2 | True | 1 | ROZPOCET
3 | K | 119003131 | Pomocné konstrukce při zabezpečení výkopu svislé výstražná páska zřízení | m | 1000 |  | 0 |  |  | základní |  | 0 | 0.00056 | 0.56 | 0 | 0 | 4 | K | 2 |  |  |  | ROZPOCET | 0 | 0 | 0 | 0 | 0 | 1 | 0 | 4 | -1831972519
4 | K | 119003132 | Pomocné konstrukce při zabezpečení výkopu svislé výstražná páska odstranění | m | 1000 |  | 0 |  |  | základní |  | 0 | 0 | 0 | 0 | 0 | 4 | K | 2 |  |  |  | ROZPOCET | 0 | 0 | 0 | 0 | 0 | 1 | 0 | 4 | -2086231532
5 | K | 121151103 | Sejmutí ornice strojně při souvislé ploše do 100 m2, tl. vrstvy do 200 mm | m2 | 1500 |  | 0 |  |  | základní |  | 0 | 0 | 0 | 0 | 0 | 4 | K | 2 |  |  |  | ROZPOCET | 0 | 0 | 0 | 0 | 0 | 1 | 0 | 4 | -2035440215
6 | K | 131251205 | Hloubení zapažených jam a zářezů strojně s urovnáním dna do předepsaného profilu a spádu v hornině třídy těžitelnosti I skupiny 3 přes 500 do 1 000 m3 | m3 | 838.324 |  | 0 |  |  | základní |  | 0 | 0 | 0 | 0 | 0 | 4 | K | 2 |  |  |  | ROZPOCET | 0 | 0 | 0 | 0 | 0 | 1 | 0 | 4 | -1890893327
| VV |  | vsak 1 | [14 empty] | VV | 2 | 1 | True | 0 | ROZPOCET
| VV |  | ((26,40+1,20)*(4,80+1,20))*2,90 |  | 480.24 | [12 empty] | VV | 2 | 2 | True | 0 | ROZPOCET
| VV |  | vsak 2 | [14 empty] | VV | 2 | 1 | True | 0 | ROZPOCET
| VV |  | ((12,00+1,20)*(4,80+1,20))*2,90 |  | 229.68 | [12 empty] | VV | 2 | 2 | True | 0 | ROZPOCET
| VV |  | akumul. nádrž | [14 empty] | VV | 2 | 1 | True | 0 | ROZPOCET
| VV |  | ((4,10+1,20)*(2,70+1,20))*3,20 |  | 66.144 | [12 empty] | VV | 2 | 2 | True | 0 | ROZPOCET
| VV |  | odlučovač | [14 empty] | VV | 2 | 1 | True | 0 | ROZPOCET
| VV |  | 2,60*2,60*2,50 |  | 16.9 | [12 empty] | VV | 2 | 2 | True | 0 | ROZPOCET
| VV |  | ŠD4,ŠD5,ŠD1,ŠD9 | [14 empty] | VV | 2 | 1 | True | 0 | ROZPOCET
| VV |  | 1,80*1,80*3,50*4 |  | 45.36 | [12 empty] | VV | 2 | 2 | True | 0 | ROZPOCET
| VV |  | Součet |  | 838.324 | [12 empty] | VV | 2 | 4 | True | 1 | ROZPOCET
7 | K | 132212121 | Hloubení zapažených rýh šířky do 800 mm ručně s urovnáním dna do předepsaného profilu a spádu v hornině třídy těžitelnosti I skupiny 3 soudržných | m3 | 20.156 |  | 0 |  |  | základní |  | 0 | 0 | 0 | 0 | 0 | 4 | K | 2 |  |  |  | ROZPOCET | 0 | 0 | 0 | 0 | 0 | 1 | 0 | 4 | -26261339
| VV |  | v.č.04 | [14 empty] | VV | 2 | 1 | True | 0 | ROZPOCET
| VV |  | 3,00*0,80*1,10 "NN + sděl.kabel + voda DN25 PE |  | 2.64 | [12 empty] | VV | 2 | 2 | True | 0 | ROZPOCET
| VV |  | 1,00*0,80*1,47 "2 x kabel VO |  | 1.176 | [12 empty] | VV | 2 | 2 | True | 0 | ROZPOCET
| VV |  | v.č.05 | [14 empty] | VV | 2 | 1 | True | 0 | ROZPOCET
| VV |  | 1,50*0,80*1,45 "kabely VO |  | 1.74 | [12 empty] | VV | 2 | 2 | True | 0 | ROZPOCET
| VV |  | v.č.06 | [14 empty] | VV | 2 | 1 | True | 0 | ROZPOCET
| VV |  | (2,00+1,00+2,50+1,50+1,50)*0,80*1,10 " 2x teplovod, NN, ved.VŠB, 2xvoda DN80,2xteplovod, VO, NN |  | 7.48 | [12 empty] | VV | 2 | 2 | True | 0 | ROZPOCET
| VV |  | v.č.07 | [14 empty] | VV | 2 | 1 | True | 0 | ROZPOCET
| VV |  | (2,00+3,00)*0,80*1,30 "2x teplovod, voda DN 700 |  | 5.2 | [12 empty] | VV | 2 | 2 | True | 0 | ROZPOCET
| VV |  | v.č.08 | [14 empty] | VV | 2 | 1 | True | 0 | ROZPOCET
| VV |  | 1,50*0,80*1,60 |  | 1.92 | [12 empty] | VV | 2 | 2 | True | 0 | ROZPOCET
| VV |  | Součet |  | 20.156 | [12 empty] | VV | 2 | 4 | True | 1 | ROZPOCET
8 | K | 132254104 | Hloubení zapažených rýh šířky do 800 mm strojně s urovnáním dna do předepsaného profilu a spádu v hornině třídy těžitelnosti I skupiny 3 přes 100 m3 | m3 | 279.563 |  | 0 |  |  | základní |  | 0 | 0 | 0 | 0 | 0 | 4 | K | 2 |  |  |  | ROZPOCET | 0 | 0 | 0 | 0 | 0 | 1 | 0 | 4 | -1076305660
| VV |  | pod.profil 1A | [14 empty] | VV | 2 | 1 | True | 0 | ROZPOCET
| VV |  | 19,25*0,80*1,10 |  | 16.94 | [12 empty] | VV | 2 | 2 | True | 0 | ROZPOCET
| VV |  | (11,60+0,75)*0,80*1,40 |  | 13.832 | [12 empty] | VV | 2 | 2 | True | 0 | ROZPOCET
| VV |  | (6,50+2,60)*0,80*1,70 |  | 12.376 | [12 empty] | VV | 2 | 2 | True | 0 | ROZPOCET
| VV |  | pod.profil 1B | [14 empty] | VV | 2 | 1 | True | 0 | ROZPOCET
| VV |  | 4,40*0,80*1,46 |  | 5.139 | [12 empty] | VV | 2 | 2 | True | 0 | ROZPOCET
| VV |  | (9,70+1,60)*0,80*1,00 |  | 9.04 | [12 empty] | VV | 2 | 2 | True | 0 | ROZPOCET
| VV |  | pod.profil 1C | [14 empty] | VV | 2 | 1 | True | 0 | ROZPOCET
| VV |  | 70,30*0,80*1,31 |  | 73.674 | [12 empty] | VV | 2 | 2 | True | 0 | ROZPOCET
| VV |  | 2,80*0,80*1,12 |  | 2.509 | [12 empty] | VV | 2 | 2 | True | 0 | ROZPOCET
| VV |  | 2,80*0,80*1,21 |  | 2.71 | [12 empty] | VV | 2 | 2 | True | 0 | ROZPOCET
| VV |  | pod.profil 2A | [14 empty] | VV | 2 | 1 | True | 0 | ROZPOCET
| VV |  | 88,80*0,80*1,33 |  | 94.483 | [12 empty] | VV | 2 | 2 | True | 0 | ROZPOCET
| VV |  | 23,50*0,80*1,45 |  | 27.26 | [12 empty] | VV | 2 | 2 | True | 0 | ROZPOCET
| VV |  | 1,30*0,80*1,35 |  | 1.404 | [12 empty] | VV | 2 | 2 | True | 0 | ROZPOCET
| VV |  | 1,20*0,80*1,1 |  | 1.056 | [12 empty] | VV | 2 | 2 | True | 0 | ROZPOCET
| VV |  | pod. profil 2B | [14 empty] | VV | 2 | 1 | True | 0 | ROZPOCET
| VV |  | 16,50*0,80*1,45 |  | 19.14 | [12 empty] | VV | 2 | 2 | True | 0 | ROZPOCET
| VV |  | Součet |  | 279.563 | [12 empty] | VV | 2 | 4 | True | 1 | ROZPOCET
9 | K | 139001101 | Příplatek k cenám hloubených vykopávek za ztížení vykopávky v blízkosti podzemního vedení nebo výbušnin pro jakoukoliv třídu horniny | m3 | 20.156 |  | 0 |  |  | základní |  | 0 | 0 | 0 | 0 | 0 | 4 | K | 2 |  |  |  | ROZPOCET | 0 | 0 | 0 | 0 | 0 | 1 | 0 | 4 | -1931329943
10 | K | 139711111 | Vykopávka v uzavřených prostorech ručně v hornině třídy těžitelnosti I skupiny 1 až 3 | m3 | 23.566 |  | 0 |  |  | základní |  | 0 | 0 | 0 | 0 | 0 | 4 | K | 2 |  |  |  | ROZPOCET | 0 | 0 | 0 | 0 | 0 | 1 | 0 | 4 | 1204896008
| VV |  | pod. profil 1B | [14 empty] | VV | 2 | 1 | True | 0 | ROZPOCET
| VV |  | 19,70*0,80*1,27 |  | 20.015 | [12 empty] | VV | 2 | 2 | True | 0 | ROZPOCET
| VV |  | 0,70*0,80*1,25 |  | 0.7 | [12 empty] | VV | 2 | 2 | True | 0 | ROZPOCET
| VV |  | 2,70*0,80*1,32 |  | 2.851 | [12 empty] | VV | 2 | 2 | True | 0 | ROZPOCET
| VV |  | Součet |  | 23.566 | [12 empty] | VV | 2 | 4 | True | 1 | ROZPOCET
11 | K | 151101101 | Zřízení pažení a rozepření stěn rýh pro podzemní vedení příložné pro jakoukoliv mezerovitost, hloubky do 2 m | m2 | 757.823 |  | 0 |  |  | základní |  | 0 | 0.00084 | 0.63657 | 0 | 0 | 4 | K | 2 |  |  |  | ROZPOCET | 0 | 0 | 0 | 0 | 0 | 1 | 0 | 4 | 1708209310
| VV |  | 23,566/0,80*2 |  | 58.915 | [12 empty] | VV | 2 | 2 | True | 0 | ROZPOCET
| VV |  | 279,563/0,80*2 |  | 698.908 | [12 empty] | VV | 2 | 2 | True | 0 | ROZPOCET
| VV |  | Součet |  | 757.823 | [12 empty] | VV | 2 | 4 | True | 1 | ROZPOCET
12 | K | 151101111 | Odstranění pažení a rozepření stěn rýh pro podzemní vedení s uložením materiálu na vzdálenost do 3 m od kraje výkopu příložné, hloubky do 2 m | m2 | 757.823 |  | 0 |  |  | základní |  | 0 | 0 | 0 | 0 | 0 | 4 | K | 2 |  |  |  | ROZPOCET | 0 | 0 | 0 | 0 | 0 | 1 | 0 | 4 | -1894021366
13 | K | 151101201 | Zřízení pažení stěn výkopu bez rozepření nebo vzepření příložné, hloubky do 4 m | m2 | 491.92 |  | 0 |  |  | základní |  | 0 | 0.0007 | 0.34434 | 0 | 0 | 4 | K | 2 |  |  |  | ROZPOCET | 0 | 0 | 0 | 0 | 0 | 1 | 0 | 4 | 540587136
| VV |  | vsak 1 | [14 empty] | VV | 2 | 1 | True | 0 | ROZPOCET
| VV |  | (27,60+6,00)*2*2,90 |  | 194.88 | [12 empty] | VV | 2 | 2 | True | 0 | ROZPOCET
| VV |  | vsak 2 | [14 empty] | VV | 2 | 1 | True | 0 | ROZPOCET
| VV |  | (13,20+6,00)*2*2,90 |  | 111.36 | [12 empty] | VV | 2 | 2 | True | 0 | ROZPOCET
| VV |  | akumul. nádrž | [14 empty] | VV | 2 | 1 | True | 0 | ROZPOCET
| VV |  | (5,30+3,90)*2*3,20 |  | 58.88 | [12 empty] | VV | 2 | 2 | True | 0 | ROZPOCET
| VV |  | odlučovač | [14 empty] | VV | 2 | 1 | True | 0 | ROZPOCET
| VV |  | 2,60*4*2,50 |  | 26 | [12 empty] | VV | 2 | 2 | True | 0 | ROZPOCET
| VV |  | ŠD4,ŠD5,ŠD1,ŠD9 | [14 empty] | VV | 2 | 1 | True | 0 | ROZPOCET
| VV |  | 1,80*4*3,50*4 |  | 100.8 | [12 empty] | VV | 2 | 2 | True | 0 | ROZPOCET
| VV |  | Součet |  | 491.92 | [12 empty] | VV | 2 | 4 | True | 1 | ROZPOCET
14 | K | 151101211 | Odstranění pažení stěn výkopu bez rozepření nebo vzepření s uložením pažin na vzdálenost do 3 m od okraje výkopu příložné, hloubky do 4 m | m2 | 491.92 |  | 0 |  |  | základní |  | 0 | 0 | 0 | 0 | 0 | 4 | K | 2 |  |  |  | ROZPOCET | 0 | 0 | 0 | 0 | 0 | 1 | 0 | 4 | 686992190
15 | K | 151101401 | Zřízení vzepření zapažených stěn výkopů s potřebným přepažováním při pažení příložném, hloubky do 4 m | m2 | 306.24 |  | 0 |  |  | základní |  | 0 | 0.00079 | 0.24193 | 0 | 0 | 4 | K | 2 |  |  |  | ROZPOCET | 0 | 0 | 0 | 0 | 0 | 1 | 0 | 4 | 1212815945
| VV |  | vsak 1 | [14 empty] | VV | 2 | 1 | True | 0 | ROZPOCET
| VV |  | ((26,40+1,20)+(4,80+1,20))*2*2,90 |  | 194.88 | [12 empty] | VV | 2 | 2 | True | 0 | ROZPOCET
| VV |  | vsak 2 | [14 empty] | VV | 2 | 1 | True | 0 | ROZPOCET
| VV |  | ((12,00+1,20)+(4,80+1,20))*2*2,90 |  | 111.36 | [12 empty] | VV | 2 | 2 | True | 0 | ROZPOCET
| VV |  | Součet |  | 306.24 | [12 empty] | VV | 2 | 4 | True | 1 | ROZPOCET
16 | K | 151101411 | Odstranění vzepření stěn výkopů s uložením materiálu na vzdálenost do 3 m od kraje výkopu při pažení příložném, hloubky do 4 m | m2 | 306.24 |  | 0 |  |  | základní |  | 0 | 0 | 0 | 0 | 0 | 4 | K | 2 |  |  |  | ROZPOCET | 0 | 0 | 0 | 0 | 0 | 1 | 0 | 4 | -193314343
17 | K | 151102301 | Zřízení rozepření zapažených stěn výkopů při překopech inženýrských sítí objemu do 30 m3 s potřebným přepažováním při roubení příložném, hloubky do 4 m | m3 | 128.404 |  | 0 |  |  | základní |  | 0 | 0.00048 | 0.061634 | 0 | 0 | 4 | K | 2 |  |  |  | ROZPOCET | 0 | 0 | 0 | 0 | 0 | 1 | 0 | 4 | -541918467
| VV |  | akumul. nádrž | [14 empty] | VV | 2 | 1 | True | 0 | ROZPOCET
| VV |  | ((4,10+1,20)*(2,70+1,20))*3,20 |  | 66.144 | [12 empty] | VV | 2 | 2 | True | 0 | ROZPOCET
| VV |  | odlučovač | [14 empty] | VV | 2 | 1 | True | 0 | ROZPOCET
| VV |  | 2,60*2,60*2,50 |  | 16.9 | [12 empty] | VV | 2 | 2 | True | 0 | ROZPOCET
| VV |  | ŠD4,ŠD5,ŠD1,ŠD9 | [14 empty] | VV | 2 | 1 | True | 0 | ROZPOCET
| VV |  | 1,80*1,80*3,50*4 |  | 45.36 | [12 empty] | VV | 2 | 2 | True | 0 | ROZPOCET
| VV |  | Součet |  | 128.404 | [12 empty] | VV | 2 | 4 | True | 1 | ROZPOCET
18 | K | 151102311 | Odstranění rozepření stěn výkopů při překopech inženýrských sítí objemu do 30 m3 s uložením materiálu na vzdálenost do 3 m od okraje výkopu roubení příložného, hloubky do 4 m | m3 | 128.404 |  | 0 |  |  | základní |  | 0 | 0 | 0 | 0 | 0 | 4 | K | 2 |  |  |  | ROZPOCET | 0 | 0 | 0 | 0 | 0 | 1 | 0 | 4 | -2048909713
19 | K | 162211311 | Vodorovné přemístění výkopku nebo sypaniny stavebním kolečkem s vyprázdněním kolečka na hromady nebo do dopravního prostředku na vzdálenost do 10 m z horniny třídy těžitelnosti I, skupiny 1 až 3 | m3 | 23.566 |  | 0 |  |  | základní |  | 0 | 0 | 0 | 0 | 0 | 4 | K | 2 |  |  |  | ROZPOCET | 0 | 0 | 0 | 0 | 0 | 1 | 0 | 4 | 1041527621
20 | K | 162211319 | Vodorovné přemístění výkopku nebo sypaniny stavebním kolečkem s vyprázdněním kolečka na hromady nebo do dopravního prostředku na vzdálenost do 10 m Příplatek za každých dalších 10 m k ceně -1311 | m3 | 94.264 |  | 0 |  |  | základní |  | 0 | 0 | 0 | 0 | 0 | 4 | K | 2 |  |  |  | ROZPOCET | 0 | 0 | 0 | 0 | 0 | 1 | 0 | 4 | -1816220524
| VV |  | do 50m | [14 empty] | VV | 2 | 1 | True | 0 | ROZPOCET
| VV |  | 23,566*4 |  | 94.264 | [12 empty] | VV | 2 | 2 | True | 1 | ROZPOCET
21 | K | 162351103 | Vodorovné přemístění výkopku nebo sypaniny po suchu na obvyklém dopravním prostředku, bez naložení výkopku, avšak se složením bez rozhrnutí z horniny třídy těžitelnosti I skupiny 1 až 3 na vzdálenost přes 50 do 500 m | m3 | 225 |  | 0 |  |  | základní |  | 0 | 0 | 0 | 0 | 0 | 4 | K | 2 |  |  |  | ROZPOCET | 0 | 0 | 0 | 0 | 0 | 1 | 0 | 4 | 283456133
| VV |  | ornice na meziskládku | [14 empty] | VV | 2 | 1 | True | 0 | ROZPOCET
| VV |  | 1500,00*0,15 |  | 225 | [12 empty] | VV | 2 | 2 | True | 1 | ROZPOCET
22 | K | 162751117 | Vodorovné přemístění výkopku nebo sypaniny po suchu na obvyklém dopravním prostředku, bez naložení výkopku, avšak se složením bez rozhrnutí z horniny třídy těžitelnosti I skupiny 1 až 3 na vzdálenost přes 9 000 do 10 000 m | m3 | 936.155 |  | 0 |  |  | základní |  | 0 | 0 | 0 | 0 | 0 | 4 | K | 2 |  |  |  | ROZPOCET | 0 | 0 | 0 | 0 | 0 | 1 | 0 | 4 | -763848498
23 | K | 162751119 | Vodorovné přemístění výkopku nebo sypaniny po suchu na obvyklém dopravním prostředku, bez naložení výkopku, avšak se složením bez rozhrnutí z horniny třídy těžitelnosti I skupiny 1 až 3 na vzdálenost Příplatek k ceně za každých dalších i započatých 1 000 m | m3 | 4680.775 |  | 0 |  |  | základní |  | 0 | 0 | 0 | 0 | 0 | 4 | K | 2 |  |  |  | ROZPOCET | 0 | 0 | 0 | 0 | 0 | 1 | 0 | 4 | 1610694017
| VV |  | do 15 km | [14 empty] | VV | 2 | 1 | True | 0 | ROZPOCET
| VV |  | 936,155*5 |  | 4680.775 | [12 empty] | VV | 2 | 2 | True | 1 | ROZPOCET
24 | K | 167151111 | Nakládání, skládání a překládání neulehlého výkopku nebo sypaniny strojně nakládání, množství přes 100 m3, z hornin třídy těžitelnosti I, skupiny 1 až 3 | m3 | 936.155 |  | 0 |  |  | základní |  | 0 | 0 | 0 | 0 | 0 | 4 | K | 2 |  |  |  | ROZPOCET | 0 | 0 | 0 | 0 | 0 | 1 | 0 | 4 | -1433632408
| VV |  | podsypy a podkladní konstrukce: | [14 empty] | VV | 2 | 1 | True | 0 | ROZPOCET
| VV |  | 698,00 |  | 698 | [12 empty] | VV | 2 | 2 | True | 0 | ROZPOCET
| VV |  | Vsak 1 a 2: | [14 empty] | VV | 2 | 1 | True | 0 | ROZPOCET
| VV |  | 136,7+57,60 |  | 194.3 | [12 empty] | VV | 2 | 2 | True | 0 | ROZPOCET
| VV |  | šachty betonové - 5 ks: | [14 empty] | VV | 2 | 1 | True | 0 | ROZPOCET
| VV |  | 14,50+1,819 |  | 16.319 | [12 empty] | VV | 2 | 2 | True | 0 | ROZPOCET
| VV |  | šachty PP-3 ks: | [14 empty] | VV | 2 | 1 | True | 0 | ROZPOCET
| VV |  | 1,50 |  | 1.5 | [12 empty] | VV | 2 | 2 | True | 0 | ROZPOCET
| VV |  | odlučovač: | [14 empty] | VV | 2 | 1 | True | 0 | ROZPOCET
| VV |  | 4,036 |  | 4.036 | [12 empty] | VV | 2 | 2 | True | 0 | ROZPOCET
| VV |  | akumulační nádrž: | [14 empty] | VV | 2 | 1 | True | 0 | ROZPOCET
| VV |  | 22,00 |  | 22 | [12 empty] | VV | 2 | 2 | True | 0 | ROZPOCET
| VV |  | Součet |  | 936.155 | [12 empty] | VV | 2 | 4 | True | 1 | ROZPOCET
25 | K | 171201231 | Poplatek za uložení stavebního odpadu na recyklační skládce (skládkovné) zeminy a kamení zatříděného do Katalogu odpadů pod kódem 17 05 04 | t | 1872.31 |  | 0 | CS ÚRS 2024 02 |  | základní |  | 0 | 0 | 0 | 0 | 0 | 4 | K | 2 |  |  |  | ROZPOCET | 0 | 0 | 0 | 0 | 0 | 1 | 0 | 4 | -1760195812
| Online PSC |  | https://podminky.urs.cz/item/CS_URS_2024_02/171201231 | [14 empty] | Online PSC | 2
| VV |  | 936,155*2 |  | 1872.31 | [12 empty] | VV | 2 | 2 | True | 1 | ROZPOCET
26 | K | 171251201 | Uložení sypaniny na skládky nebo meziskládky bez hutnění s upravením uložené sypaniny do předepsaného tvaru | m3 | 1161.155 |  | 0 |  |  | základní |  | 0 | 0 | 0 | 0 | 0 | 4 | K | 2 |  |  |  | ROZPOCET | 0 | 0 | 0 | 0 | 0 | 1 | 0 | 4 | -151731308
| VV |  | 936,155 "přebytečná zemina z výkopů |  | 936.155 | [12 empty] | VV | 2 | 2 | True | 0 | ROZPOCET
| VV |  | 225,00 "ornice na meziskládku |  | 225 | [12 empty] | VV | 2 | 2 | True | 0 | ROZPOCET
| VV |  | Součet |  | 1161.155 | [12 empty] | VV | 2 | 4 | True | 1 | ROZPOCET
27 | K | 174111101 | Zásyp sypaninou z jakékoliv horniny ručně s uložením výkopku ve vrstvách se zhutněním jam, šachet, rýh nebo kolem objektů v těchto vykopávkách | m3 | 22.778 |  | 0 |  |  | základní |  | 0 | 0 | 0 | 0 | 0 | 4 | K | 2 |  |  |  | ROZPOCET | 0 | 0 | 0 | 0 | 0 | 1 | 0 | 4 | 593431076
| VV |  | ruční výkop-podsyp a obsyp: | [14 empty] | VV | 2 | 1 | True | 0 | ROZPOCET
| VV |  | (20,156+23,566)-(10,78+10,164) |  | 22.778 | [12 empty] | VV | 2 | 2 | True | 1 | ROZPOCET
28 | K | 174151101 | Zásyp sypaninou z jakékoliv horniny strojně s uložením výkopku ve vrstvách se zhutněním jam, šachet, rýh nebo kolem objektů v těchto vykopávkách | m3 | 643.623 |  | 0 |  |  | základní |  | 0 | 0 | 0 | 0 | 0 | 4 | K | 2 |  |  |  | ROZPOCET | 0 | 0 | 0 | 0 | 0 | 1 | 0 | 4 | 569717029
| VV |  | 1557,00-913,377 |  | 643.623 | [12 empty] | VV | 2 | 2 | True | 1 | ROZPOCET
29 | K | 175111101 | Obsypání potrubí ručně sypaninou z vhodných hornin třídy těžitelnosti I a II, skupiny 1 až 4 nebo materiálem připraveným podél výkopu ve vzdálenosti do 3 m od jeho kraje pro jakoukoliv hloubku výkopu a míru zhutnění bez prohození sypaniny | m3 | 119 |  | 0 |  |  | základní |  | 0 | 0 | 0 | 0 | 0 | 4 | K | 2 |  |  |  | ROZPOCET | 0 | 0 | 0 | 0 | 0 | 1 | 0 | 4 | -1172036845
| VV |  | Vsak 1 a 2 | [14 empty] | VV | 2 | 1 | True | 0 | ROZPOCET
| VV |  | 79,00+40,00 |  | 119 | [12 empty] | VV | 2 | 2 | True | 1 | ROZPOCET
30 | M | 58343959 | kamenivo drcené hrubé frakce 32/63 | t | 238 |  | 0 |  |  | základní |  | 0 | 1 | 238 | 0 | 0 | 8 | M | 2 |  |  |  | ROZPOCET | 0 | 0 | 0 | 0 | 0 | 1 | 0 | 4 | 2108471949
| VV |  | 119,00*2 |  | 238 | [12 empty] | VV | 2 | 2 | True | 1 | ROZPOCET
31 | K | 175151101 | Obsypání potrubí strojně sypaninou z vhodných hornin třídy těžitelnosti I a II, skupiny 1 až 4 nebo materiálem připraveným podél výkopu ve vzdálenosti do 3 m od jeho kraje, pro jakoukoliv hloubku výkopu a míru zhutnění bez prohození sypaniny | m3 | 148.5 |  | 0 |  |  | základní |  | 0 | 0 | 0 | 0 | 0 | 4 | K | 2 |  |  |  | ROZPOCET | 0 | 0 | 0 | 0 | 0 | 1 | 0 | 4 | -1958886642
| VV |  | potrubí v rýze | [14 empty] | VV | 2 | 1 | True | 0 | ROZPOCET
| VV |  | (21,50+366,00+25,00)*0,80*0,45 |  | 148.5 | [12 empty] | VV | 2 | 2 | True | 1 | ROZPOCET
32 | M | 58337331 | štěrkopísek frakce 0/22 | t | 297 |  | 0 |  |  | základní |  | 0 | 1 | 297 | 0 | 0 | 8 | M | 2 |  |  |  | ROZPOCET | 0 | 0 | 0 | 0 | 0 | 1 | 0 | 4 | -980149948
| VV |  | 148,50*2 |  | 297 | [12 empty] | VV | 2 | 2 | True | 1 | ROZPOCET
33 | K | 181351113 | Rozprostření a urovnání ornice v rovině nebo ve svahu sklonu do 1:5 strojně při souvislé ploše přes 500 m2, tl. vrstvy do 200 mm | m2 | 1500 |  | 0 |  |  | základní |  | 0 | 0 | 0 | 0 | 0 | 4 | K | 2 |  |  |  | ROZPOCET | 0 | 0 | 0 | 0 | 0 | 1 | 0 | 4 | -2067320704
34 | K | 181451131 | Založení trávníku na půdě předem připravené plochy přes 1000 m2 výsevem včetně utažení parkového v rovině nebo na svahu do 1:5 | m2 | 1500 |  | 0 |  |  | základní |  | 0 | 0 | 0 | 0 | 0 | 4 | K | 2 |  |  |  | ROZPOCET | 0 | 0 | 0 | 0 | 0 | 1 | 0 | 4 | 69599759
35 | M | 00572410 | osivo směs travní parková | kg | 30 |  | 0 |  |  | základní |  | 0 | 0.001 | 0.03 | 0 | 0 | 8 | M | 2 |  |  |  | ROZPOCET | 0 | 0 | 0 | 0 | 0 | 1 | 0 | 4 | -923640250
| VV |  | 1500*0,02 "Přepočtené koeficientem množství |  | 30 | [12 empty] | VV | 2 | 2 | True | 1 | ROZPOCET
| D | 3 | Svislé a kompletní konstrukce |  |  |  | 0 |  |  |  |  | 0 |  | 0.091 |  | 0 | 1 | D | 1 |  |  |  | ROZPOCET | [6 empty] | 0
36 | K | 382413 R0 | Osazení šachtového kanalizačního dvouplášťového dna vč. armovací výztuže, z polypropylenu PP na dobetonování na stavbě, vel. D= 1300 mm,H= 1500 mm (pro vsaky) | kus | 4 |  | 0 |  |  | základní |  | 0 | 0 | 0 | 0 | 0 | 4 | K | 2 |  |  |  | ROZPOCET | 0 | 0 | 0 | 0 | 0 | 1 | 0 | 4 | 302763137
37 | K | 386130102 | Montáž odlučovačů ropných látek polyetylenových, průtoku 6 l/s | kus | 1 |  | 0 |  |  | základní |  | 0 | 0 | 0 | 0 | 0 | 4 | K | 2 |  |  |  | ROZPOCET | 0 | 0 | 0 | 0 | 0 | 1 | 0 | 4 | 260481765
38 | M | 5624153 R0 | odlučovač ropných látek plastový (PE,PP) průtok 6L/s objem jímky 660L provedení dvouplášťové s vloženou armaturou pro dobetonování, vč. dopravy, výroba - stavba | kus | 1 |  | 0 |  |  | základní |  | 0 | 0.091 | 0.091 | 0 | 0 | 8 | M | 2 |  |  |  | ROZPOCET | 0 | 0 | 0 | 0 | 0 | 1 | 0 | 4 | 321622247
| D | 4 | Vodorovné konstrukce |  |  |  | 0 |  |  |  |  | 0 |  | 1.4824 |  | 0 | 1 | D | 1 |  |  |  | ROZPOCET | [6 empty] | 0
39 | K | 451572111 | Lože pod potrubí, stoky a drobné objekty v otevřeném výkopu z kameniva drobného těženého 0 až 4 mm | m3 | 34.689 |  | 0 |  |  | základní |  | 0 | 0 | 0 | 0 | 0 | 4 | K | 2 |  |  |  | ROZPOCET | 0 | 0 | 0 | 0 | 0 | 1 | 0 | 4 | -732574820
| VV |  | pod.profil 1A | [14 empty] | VV | 2 | 1 | True | 0 | ROZPOCET
| VV |  | 19,25*0,80*0,10 |  | 1.54 | [12 empty] | VV | 2 | 2 | True | 0 | ROZPOCET
| VV |  | (11,60+0,75)*0,80*0,10 |  | 0.988 | [12 empty] | VV | 2 | 2 | True | 0 | ROZPOCET
| VV |  | (6,50+2,60)*0,80*0,10 |  | 0.728 | [12 empty] | VV | 2 | 2 | True | 0 | ROZPOCET
| VV |  | pod.profil 1B | [14 empty] | VV | 2 | 1 | True | 0 | ROZPOCET
| VV |  | 4,40*0,80*0,10 |  | 0.352 | [12 empty] | VV | 2 | 2 | True | 0 | ROZPOCET
| VV |  | (9,70+1,60)*0,80*0,10 |  | 0.904 | [12 empty] | VV | 2 | 2 | True | 0 | ROZPOCET
| VV |  | pod.profil 1C | [14 empty] | VV | 2 | 1 | True | 0 | ROZPOCET
| VV |  | 70,30*0,80*0,10 |  | 5.624 | [12 empty] | VV | 2 | 2 | True | 0 | ROZPOCET
| VV |  | 2,80*0,80*0,10 |  | 0.224 | [12 empty] | VV | 2 | 2 | True | 0 | ROZPOCET
| VV |  | 2,80*0,80*0,10 |  | 0.224 | [12 empty] | VV | 2 | 2 | True | 0 | ROZPOCET
| VV |  | pod.profil 2A | [14 empty] | VV | 2 | 1 | True | 0 | ROZPOCET
| VV |  | 88,80*0,80*0,10 |  | 7.104 | [12 empty] | VV | 2 | 2 | True | 0 | ROZPOCET
| VV |  | 23,50*0,80*0,10 |  | 1.88 | [12 empty] | VV | 2 | 2 | True | 0 | ROZPOCET
| VV |  | 1,30*0,80*0,10 |  | 0.104 | [12 empty] | VV | 2 | 2 | True | 0 | ROZPOCET
| VV |  | 1,20*0,80*0,10 |  | 0.096 | [12 empty] | VV | 2 | 2 | True | 0 | ROZPOCET
| VV |  | pod. profil 2B | [14 empty] | VV | 2 | 1 | True | 0 | ROZPOCET
| VV |  | 16,50*0,80*0,10 |  | 1.32 | [12 empty] | VV | 2 | 2 | True | 0 | ROZPOCET
| VV |  | vsak 1+vsak 2 | [14 empty] | VV | 2 | 1 | True | 0 | ROZPOCET
| VV |  | 136,70*0,07 |  | 9.569 | [12 empty] | VV | 2 | 2 | True | 0 | ROZPOCET
| VV |  | 57,60*0,07 |  | 4.032 | [12 empty] | VV | 2 | 2 | True | 0 | ROZPOCET
| VV |  | Součet |  | 34.689 | [12 empty] | VV | 2 | 4 | True | 1 | ROZPOCET
40 | K | 451573111 | Lože pod potrubí otevřený výkop ze štěrkopísku 16/32 | m3 | 3.073 |  | 0 |  |  | základní |  | 0 | 0 | 0 | 0 | 0 | 4 | K | 2 |  |  |  | ROZPOCET | 0 | 0 | 0 | 0 | 0 | 1 | 0 | 4 | -919221330
| VV |  | akumul.nádrž | [14 empty] | VV | 2 | 1 | True | 0 | ROZPOCET
| VV |  | 5,28*3,88*0,15 |  | 3.073 | [12 empty] | VV | 2 | 2 | True | 1 | ROZPOCET
41 | K | 452112112 | Osazení betonových dílců prstenců nebo rámů pod poklopy a mříže, výšky do 100 mm | kus | 8 |  | 0 |  |  | základní |  | 0 | 0.08742 | 0.69936 | 0 | 0 | 4 | K | 2 |  |  |  | ROZPOCET | 0 | 0 | 0 | 0 | 0 | 1 | 0 | 4 | 1253004734
42 | M | 59224010 | prstenec šachtový vyrovnávací betonový 625x100x40mm | kus | 4 |  | 0 |  |  | základní |  | 0 | 0.021 | 0.084 | 0 | 0 | 8 | M | 2 |  |  |  | ROZPOCET | 0 | 0 | 0 | 0 | 0 | 1 | 0 | 4 | 840321259
43 | M | 59224012 | prstenec šachtový vyrovnávací betonový 625x100x80mm | kus | 4 |  | 0 |  |  | základní |  | 0 | 0.041 | 0.164 | 0 | 0 | 8 | M | 2 |  |  |  | ROZPOCET | 0 | 0 | 0 | 0 | 0 | 1 | 0 | 4 | -7924580
44 | M | 59224482 | Betonová uliční vpusť, vyrovnávací prstenec, 10A pod mříže 500x500 | kus | 9 |  | 0 |  |  | základní |  | 0 | 0.023 | 0.207 | 0 | 0 | 8 | M | 2 |  |  |  | ROZPOCET | 0 | 0 | 0 | 0 | 0 | 1 | 0 | 4 | -8605142
45 | K | 452321181 | Podkladní a zajišťovací konstrukce z betonu železového v otevřeném výkopu bez zvýšených nároků na prostředí desky pod potrubí, stoky a drobné objekty z betonu tř. C 35/45 | m3 | 4.558 |  | 0 |  |  | základní |  | 0 | 0 | 0 | 0 | 0 | 4 | K | 2 |  |  |  | ROZPOCET | 0 | 0 | 0 | 0 | 0 | 1 | 0 | 4 | 1101202897
| VV |  | odlučovač | [14 empty] | VV | 2 | 1 | True | 0 | ROZPOCET
| VV |  | 1,18*1,18*3,14*0,15 |  | 0.656 | [12 empty] | VV | 2 | 2 | True | 0 | ROZPOCET
| VV |  | ŠD1, ŠD9, ŠD4, ŠD5 | [14 empty] | VV | 2 | 1 | True | 0 | ROZPOCET
| VV |  | 1,80*1,80*0,15*4 |  | 1.944 | [12 empty] | VV | 2 | 2 | True | 0 | ROZPOCET
| VV |  | akumulační nádrž | [14 empty] | VV | 2 | 1 | True | 0 | ROZPOCET
| VV |  | 4,38*2,98*0,15 |  | 1.958 | [12 empty] | VV | 2 | 2 | True | 0 | ROZPOCET
| VV |  | Součet |  | 4.558 | [12 empty] | VV | 2 | 4 | True | 1 | ROZPOCET
46 | K | 452351111 | Bednění podkladních a zajišťovacích konstrukcí v otevřeném výkopu desek nebo sedlových loží pod potrubí, stoky a drobné objekty zřízení | m2 | 4.4 |  | 0 |  |  | základní |  | 0 | 0.00788 | 0.034672 | 0 | 0 | 4 | K | 2 |  |  |  | ROZPOCET | 0 | 0 | 0 | 0 | 0 | 1 | 0 | 4 | -2032383593
| VV |  | odlučovač | [14 empty] | VV | 2 | 1 | True | 0 | ROZPOCET
| VV |  | 2*3,14*1,18*0,15 |  | 1.112 | [12 empty] | VV | 2 | 2 | True | 0 | ROZPOCET
| VV |  | ŠD1,ŠD9,ŠD4,ŠD5 | [14 empty] | VV | 2 | 1 | True | 0 | ROZPOCET
| VV |  | 1,80*4*0,15 |  | 1.08 | [12 empty] | VV | 2 | 2 | True | 0 | ROZPOCET
| VV |  | akumul.nádrž | [14 empty] | VV | 2 | 1 | True | 0 | ROZPOCET
| VV |  | (4,38+2,98)*2*0,15 |  | 2.208 | [12 empty] | VV | 2 | 2 | True | 0 | ROZPOCET
| VV |  | Součet |  | 4.4 | [12 empty] | VV | 2 | 4 | True | 1 | ROZPOCET
47 | K | 452351112 | Bednění podkladních a zajišťovacích konstrukcí v otevřeném výkopu desek nebo sedlových loží pod potrubí, stoky a drobné objekty odstranění | m2 | 4.4 |  | 0 |  |  | základní |  | 0 | 0 | 0 | 0 | 0 | 4 | K | 2 |  |  |  | ROZPOCET | 0 | 0 | 0 | 0 | 0 | 1 | 0 | 4 | -1614662621
48 | K | 452368211 | Výztuž podkladních desek, bloků nebo pražců v otevřeném výkopu ze svařovaných sítí typu Kari | t | 0.118 |  | 0 |  |  | základní |  | 0 | 1.0628 | 0.12541 | 0 | 0 | 4 | K | 2 |  |  |  | ROZPOCET | 0 | 0 | 0 | 0 | 0 | 1 | 0 | 4 | 627111889
| VV |  | síť 8/150-8/150 - šachty | [14 empty] | VV | 2 | 1 | True | 0 | ROZPOCET
| VV |  | 1,80*1,80*4*0,0053*1,1 |  | 0.076 | [12 empty] | VV | 2 | 2 | True | 0 | ROZPOCET
| VV |  | 6/150-6/150 - akumul.nádrž | [14 empty] | VV | 2 | 1 | True | 0 | ROZPOCET
| VV |  | 4,38*2,98*0,00296*1,1 |  | 0.042 | [12 empty] | VV | 2 | 2 | True | 0 | ROZPOCET
| VV |  | Součet |  | 0.118 | [12 empty] | VV | 2 | 4 | True | 1 | ROZPOCET
49 | K | 457971112 | Zřízení vrstvy z geotextilie s přesahem bez připevnění k podkladu, s potřebným dočasným zatěžováním včetně zakotvení okraje o sklonu do 10°, šířky geotextilie přes 3 do 7,5 m | m2 | 800 |  | 0 |  |  | základní |  | 0 | 0.00021 | 0.168 | 0 | 0 | 4 | K | 2 |  |  |  | ROZPOCET | 0 | 0 | 0 | 0 | 0 | 1 | 0 | 4 | 1223274904
| VV |  | 500,00 "vsak 1 |  | 500 | [12 empty] | VV | 2 | 2 | True | 0 | ROZPOCET
| VV |  | 300,00 "vsak 2 |  | 300 | [12 empty] | VV | 2 | 2 | True | 0 | ROZPOCET
| VV |  | Součet |  | 800 | [12 empty] | VV | 2 | 4 | True | 1 | ROZPOCET
| D | 8 | Trubní vedení |  |  |  | 0 |  |  |  |  | 0 |  | 55.5847 |  | 0 | 1 | D | 1 |  |  |  | ROZPOCET | [6 empty] | 0
50 | K | 871228111 | Kladení drenážního potrubí z plastických hmot do připravené rýhy z tvrdého PVC, průměru přes 90 do 150 mm | m | 150 |  | 0 |  |  | základní |  | 0 | 0 | 0 | 0 | 0 | 4 | K | 2 |  |  |  | ROZPOCET | 0 | 0 | 0 | 0 | 0 | 1 | 0 | 4 | -1214039609
| VV |  | 90,00+60,00 |  | 150 | [12 empty] | VV | 2 | 2 | True | 1 | ROZPOCET
51 | M | 69311080 | geotextilie netkaná separační, ochranná, filtrační, drenážní PES 200g/m2 | m2 | 900 |  | 0 |  |  | základní |  | 0 | 0.0002 | 0.18 | 0 | 0 | 8 | M | 2 |  |  |  | ROZPOCET | 0 | 0 | 0 | 0 | 0 | 1 | 0 | 4 | -354139131
52 | M | 28611 R0 | trubka drenážní flexibilní DN 100 vč. tvarovek (větrací potrubí) | m | 151.5 |  | 0 |  |  | základní |  | 0 | 0.00048 | 0.07272 | 0 | 0 | 8 | M | 2 |  |  |  | ROZPOCET | 0 | 0 | 0 | 0 | 0 | 1 | 0 | 4 | -1979241537
53 | K | 871238111 | Kladení drenážního potrubí z tvrdého PVC průměru přes 150 do 200 mm | m | 150 |  | 0 |  |  | základní |  | 0 | 0 | 0 | 0 | 0 | 4 | K | 2 |  |  |  | ROZPOCET | 0 | 0 | 0 | 0 | 0 | 1 | 0 | 4 | -278027164
| VV |  | 90,00+60,00 |  | 150 | [12 empty] | VV | 2 | 2 | True | 1 | ROZPOCET
54 | M | 28610 R0 | trubka drenážní pro liniové stavby DN 200, vč. tvarovek | m | 151.5 |  | 0 |  |  | základní |  | 0 | 0.00205 | 0.31058 | 0 | 0 | 8 | M | 2 |  |  |  | ROZPOCET | 0 | 0 | 0 | 0 | 0 | 1 | 0 | 4 | 478294893
| VV |  | 150*1,01 "Přepočtené koeficientem množství |  | 151.5 | [12 empty] | VV | 2 | 2 | True | 1 | ROZPOCET
55 | K | 871270310 | Montáž kanalizačního potrubí hladkého plnostěnného SN 12 z polypropylenu DN 125 | m | 21.5 |  | 0 |  |  | základní |  | 0 | 1e-05 | 0.000215 | 0 | 0 | 4 | K | 2 |  |  |  | ROZPOCET | 0 | 0 | 0 | 0 | 0 | 1 | 0 | 4 | 429315955
56 | M | 28617002 | trubka kanalizační PP plnostěnná třívrstvá DN 125x1000mm SN12 | m | 21.823 |  | 0 |  |  | základní |  | 0 | 0.0018 | 0.039281 | 0 | 0 | 8 | M | 2 |  |  |  | ROZPOCET | 0 | 0 | 0 | 0 | 0 | 1 | 0 | 4 | -1999315685
| VV |  | 21,5*1,015 "Přepočtené koeficientem množství |  | 21.823 | [12 empty] | VV | 2 | 2 | True | 1 | ROZPOCET
57 | K | 871313123 | Montáž kanalizačního potrubí z tvrdého PVC-U hladkého plnostěnného tuhost SN 12 DN 160 | m | 366 |  | 0 |  |  | základní |  | 0 | 1e-05 | 0.00366 | 0 | 0 | 4 | K | 2 |  |  |  | ROZPOCET | 0 | 0 | 0 | 0 | 0 | 1 | 0 | 4 | -926208418
58 | M | 28611106 | trubka kanalizační PVC-U plnostěnná jednovrstvá s rázovou odolností DN 160x6000mm SN12 | m | 376.98 |  | 0 |  |  | základní |  | 0 | 0.00431 | 1.6248 | 0 | 0 | 8 | M | 2 |  |  |  | ROZPOCET | 0 | 0 | 0 | 0 | 0 | 1 | 0 | 4 | -321391959
| VV |  | 366*1,03 "Přepočtené koeficientem množství |  | 376.98 | [12 empty] | VV | 2 | 2 | True | 1 | ROZPOCET
59 | K | 871353123 | Montáž kanalizačního potrubí z tvrdého PVC-U hladkého plnostěnného tuhost SN 12 DN 200 | m | 25 |  | 0 |  |  | základní |  | 0 | 1e-05 | 0.00025 | 0 | 0 | 4 | K | 2 |  |  |  | ROZPOCET | 0 | 0 | 0 | 0 | 0 | 1 | 0 | 4 | -1355849765
60 | M | 28611107 | trubka kanalizační PVC-U plnostěnná jednovrstvá s rázovou odolností DN 200x6000mm SN12 | m | 25.75 |  | 0 |  |  | základní |  | 0 | 0.00673 | 0.1733 | 0 | 0 | 8 | M | 2 |  |  |  | ROZPOCET | 0 | 0 | 0 | 0 | 0 | 1 | 0 | 4 | 1000355623
| VV |  | 25*1,03 "Přepočtené koeficientem množství |  | 25.75 | [12 empty] | VV | 2 | 2 | True | 1 | ROZPOCET
61 | K | 877270310 | Montáž tvarovek na kanalizačním plastovém potrubí z PP nebo PVC-U hladkého plnostěnného kolen, víček nebo hrdlových uzávěrů DN 125 | kus | 7 |  | 0 |  |  | základní |  | 0 | 0 | 0 | 0 | 0 | 4 | K | 2 |  |  |  | ROZPOCET | 0 | 0 | 0 | 0 | 0 | 1 | 0 | 4 | -622393874
62 | M | 28611356 | koleno kanalizační PVC KG 125x45° | kus | 7 |  | 0 |  |  | základní |  | 0 | 0.00035 | 0.00245 | 0 | 0 | 8 | M | 2 |  |  |  | ROZPOCET | 0 | 0 | 0 | 0 | 0 | 1 | 0 | 4 | -19022833
63 | K | 877270320 | Montáž tvarovek na kanalizačním plastovém potrubí z PP nebo PVC-U hladkého plnostěnného odboček DN 125 | kus | 1 |  | 0 |  |  | základní |  | 0 | 0 | 0 | 0 | 0 | 4 | K | 2 |  |  |  | ROZPOCET | 0 | 0 | 0 | 0 | 0 | 1 | 0 | 4 | 174135394
64 | M | 28611910 | odbočka kanalizační plastová s hrdlem KG 125/125/45° | kus | 1 |  | 0 |  |  | základní |  | 0 | 0.00097 | 0.00097 | 0 | 0 | 8 | M | 2 |  |  |  | ROZPOCET | 0 | 0 | 0 | 0 | 0 | 1 | 0 | 4 | 1346183339
65 | K | 877310310 | Montáž tvarovek na kanalizačním plastovém potrubí z PP nebo PVC-U hladkého plnostěnného kolen, víček nebo hrdlových uzávěrů DN 150 | kus | 25 |  | 0 |  |  | základní |  | 0 | 0 | 0 | 0 | 0 | 4 | K | 2 |  |  |  | ROZPOCET | 0 | 0 | 0 | 0 | 0 | 1 | 0 | 4 | -1950418445
66 | M | 28651201 | koleno kanalizační PVC-U plnostěnné 160x30° | kus | 14 |  | 0 |  |  | základní |  | 0 | 0.0007 | 0.0098 | 0 | 0 | 8 | M | 2 |  |  |  | ROZPOCET | 0 | 0 | 0 | 0 | 0 | 1 | 0 | 4 | 1690599386
67 | M | 28651202 | koleno kanalizační PVC-U plnostěnné 160x45° | kus | 11 |  | 0 |  |  | základní |  | 0 | 0.0008 | 0.0088 | 0 | 0 | 8 | M | 2 |  |  |  | ROZPOCET | 0 | 0 | 0 | 0 | 0 | 1 | 0 | 4 | 1898054467
68 | K | 877310320 | Montáž tvarovek na kanalizačním plastovém potrubí z PP nebo PVC-U hladkého plnostěnného odboček DN 150 | kus | 6 |  | 0 |  |  | základní |  | 0 | 0 | 0 | 0 | 0 | 4 | K | 2 |  |  |  | ROZPOCET | 0 | 0 | 0 | 0 | 0 | 1 | 0 | 4 | -1616391045
69 | M | 28651215 | odbočka kanalizační PVC-U plnostěnná DN 160/160/45° | kus | 4 |  | 0 |  |  | základní |  | 0 | 0.0015 | 0.006 | 0 | 0 | 8 | M | 2 |  |  |  | ROZPOCET | 0 | 0 | 0 | 0 | 0 | 1 | 0 | 4 | 1127420998
70 | M | 286512 R1 | odbočka kanalizační PP třívrstvá zvukově izolovaná 200/200/87° | kus | 2 |  | 0 |  |  | základní |  | 0 | 0.00352 | 0.00704 | 0 | 0 | 8 | M | 2 |  |  |  | ROZPOCET | 0 | 0 | 0 | 0 | 0 | 1 | 0 | 4 | 263996809
71 | K | 877310330 | Montáž tvarovek na kanalizačním plastovém potrubí z PP nebo PVC-U hladkého plnostěnného spojek nebo redukcí DN 150 | kus | 2 |  | 0 |  |  | základní |  | 0 | 0 | 0 | 0 | 0 | 4 | K | 2 |  |  |  | ROZPOCET | 0 | 0 | 0 | 0 | 0 | 1 | 0 | 4 | 607763433
72 | M | 28611506 | redukce kanalizační PVC 160/125 | kus | 2 |  | 0 |  |  | základní |  | 0 | 0.00041 | 0.00082 | 0 | 0 | 8 | M | 2 |  |  |  | ROZPOCET | 0 | 0 | 0 | 0 | 0 | 1 | 0 | 4 | -802545180
73 | K | 877350310 | Montáž tvarovek na kanalizačním plastovém potrubí z PP nebo PVC-U hladkého plnostěnného kolen, víček nebo hrdlových uzávěrů DN 200 | kus | 4 |  | 0 |  |  | základní |  | 0 | 0 | 0 | 0 | 0 | 4 | K | 2 |  |  |  | ROZPOCET | 0 | 0 | 0 | 0 | 0 | 1 | 0 | 4 | 51375335
74 | M | 28651203 | koleno kanalizační PVC-U plnostěnné 200x15° | kus | 1 |  | 0 |  |  | základní |  | 0 | 0.0013 | 0.0013 | 0 | 0 | 8 | M | 2 |  |  |  | ROZPOCET | 0 | 0 | 0 | 0 | 0 | 1 | 0 | 4 | -1075628146
75 | M | 28651204 | koleno kanalizační PVC-U plnostěnné 200x30° | kus | 1 |  | 0 |  |  | základní |  | 0 | 0.0014 | 0.0014 | 0 | 0 | 8 | M | 2 |  |  |  | ROZPOCET | 0 | 0 | 0 | 0 | 0 | 1 | 0 | 4 | 2125951910
76 | M | 28651205 | koleno kanalizační PVC-U plnostěnné 200x45° | kus | 2 |  | 0 |  |  | základní |  | 0 | 0.0015 | 0.003 | 0 | 0 | 8 | M | 2 |  |  |  | ROZPOCET | 0 | 0 | 0 | 0 | 0 | 1 | 0 | 4 | 1733044730
77 | K | 877350320 | Montáž tvarovek na kanalizačním plastovém potrubí z PP nebo PVC-U hladkého plnostěnného odboček DN 200 | kus | 1 |  | 0 |  |  | základní |  | 0 | 0 | 0 | 0 | 0 | 4 | K | 2 |  |  |  | ROZPOCET | 0 | 0 | 0 | 0 | 0 | 1 | 0 | 4 | 983546185
78 | M | 286512 R0 | odbočka kanalizační KGEA 87° 200/200/87° | kus | 1 |  | 0 |  |  | základní |  | 0 | 0.00352 | 0.00352 | 0 | 0 | 8 | M | 2 |  |  |  | ROZPOCET | 0 | 0 | 0 | 0 | 0 | 1 | 0 | 4 | -1389000188
79 | K | 877350330 | Montáž tvarovek na kanalizačním plastovém potrubí z PP nebo PVC-U hladkého plnostěnného spojek nebo redukcí DN 200 | kus | 1 |  | 0 |  |  | základní |  | 0 | 0 | 0 | 0 | 0 | 4 | K | 2 |  |  |  | ROZPOCET | 0 | 0 | 0 | 0 | 0 | 1 | 0 | 4 | 1545597777
80 | M | 28651239 | redukce kanalizační PVC-U plnostěnná 200/160 | kus | 1 |  | 0 |  |  | základní |  | 0 | 0.0012 | 0.0012 | 0 | 0 | 8 | M | 2 |  |  |  | ROZPOCET | 0 | 0 | 0 | 0 | 0 | 1 | 0 | 4 | 1001469323
81 | K | 892271111 | Tlakové zkoušky vodou na potrubí DN 100 nebo 125 | m | 21.5 |  | 0 |  |  | základní |  | 0 | 0 | 0 | 0 | 0 | 4 | K | 2 |  |  |  | ROZPOCET | 0 | 0 | 0 | 0 | 0 | 1 | 0 | 4 | 413118717
82 | K | 892351111 | Tlakové zkoušky vodou na potrubí DN 150 nebo 200 | m | 391 |  | 0 |  |  | základní |  | 0 | 0 | 0 | 0 | 0 | 4 | K | 2 |  |  |  | ROZPOCET | 0 | 0 | 0 | 0 | 0 | 1 | 0 | 4 | 833791218
83 | K | 892372111 | Tlakové zkoušky vodou zabezpečení konců potrubí při tlakových zkouškách DN do 300 | kus | 22 |  | 0 |  |  | základní |  | 0 | 0.45937 | 10.1061 | 0 | 0 | 4 | K | 2 |  |  |  | ROZPOCET | 0 | 0 | 0 | 0 | 0 | 1 | 0 | 4 | -260296980
84 | K | 894411 R0 | D+M ŽB akumulační nádrže srážkových vod | soubor | 1 |  | 0 |  |  | základní |  | 0 | 16.9 | 16.9 | 0 | 0 | 4 | K | 2 |  |  |  | ROZPOCET | 0 | 0 | 0 | 0 | 0 | 1 | 0 | 4 | -585861375
| P |  | Poznámka k položce: Pol. obsahuje: dno nádrže, zákrytovou desku, konus d= 1000 mm, vyrovnávací skruž, litino-betonový poklop D400 DN 600 vývrt s těsněním na KG DN 200 doprava na stavbu montáž | [14 empty] | P | 2
85 | K | 894411111 | Zřízení šachet kanalizačních z betonových dílců výšky vstupu do 1,50 m s obložením dna betonem tř. C 25/30, na potrubí DN do 200 | kus | 1 |  | 0 |  |  | základní |  | 0 | 1.9265 | 1.9265 | 0 | 0 | 4 | K | 2 |  |  |  | ROZPOCET | 0 | 0 | 0 | 0 | 0 | 1 | 0 | 4 | -878944304
86 | K | 894414111 | Osazení betonových nebo železobetonových dílců pro šachty skruží základových (dno) | kus | 1 |  | 0 |  |  | základní |  | 0 | 0.02854 | 0.02854 | 0 | 0 | 4 | K | 2 |  |  |  | ROZPOCET | 0 | 0 | 0 | 0 | 0 | 1 | 0 | 4 | -812631608
87 | M | 59224339 | dno betonové šachty DN 1000 kanalizační výšky 100cm | kus | 1 |  | 0 |  |  | základní |  | 0 | 2.1 | 2.1 | 0 | 0 | 8 | M | 2 |  |  |  | ROZPOCET | 0 | 0 | 0 | 0 | 0 | 1 | 0 | 4 | -264591885
88 | K | 894411311 | Osazení betonových nebo železobetonových dílců pro šachty skruží rovných | kus | 6 |  | 0 |  |  | základní |  | 0 | 0.01019 | 0.06114 | 0 | 0 | 4 | K | 2 |  |  |  | ROZPOCET | 0 | 0 | 0 | 0 | 0 | 1 | 0 | 4 | 2096634347
89 | M | 59224597 | skruž betonové šachty DN 1000 kanalizační 100x100x12cm, se stupadly | kus | 4 |  | 0 |  |  | základní |  | 0 | 1.02 | 4.08 | 0 | 0 | 8 | M | 2 |  |  |  | ROZPOCET | 0 | 0 | 0 | 0 | 0 | 1 | 0 | 4 | 1453873276
90 | M | 59224160 | skruž betonová kanalizační se stupadly 100x25x12cm vč. těsnění - pro odlučovač | kus | 2 |  | 0 |  |  | základní |  | 0 | 0.254 | 0.508 | 0 | 0 | 8 | M | 2 |  |  |  | ROZPOCET | 0 | 0 | 0 | 0 | 0 | 1 | 0 | 4 | -787985847
| VV |  | 1 "odlučovač |  | 1 | [12 empty] | VV | 2 | 2 | True | 0 | ROZPOCET
| VV |  | 1 "akumul.nádrž |  | 1 | [12 empty] | VV | 2 | 2 | True | 0 | ROZPOCET
| VV |  | Součet |  | 2 | [12 empty] | VV | 2 | 4 | True | 1 | ROZPOCET
91 | K | 894412411 | Osazení betonových nebo železobetonových dílců pro šachty skruží přechodových | kus | 6 |  | 0 |  |  | základní |  | 0 | 0.01248 | 0.07488 | 0 | 0 | 4 | K | 2 |  |  |  | ROZPOCET | 0 | 0 | 0 | 0 | 0 | 1 | 0 | 4 | 1915749460
92 | M | 59224168 | skruž betonová přechodová 62,5/100x60x12cm stupadla poplastovaná kapsová | kus | 6 |  | 0 |  |  | základní |  | 0 | 0.548 | 3.288 | 0 | 0 | 8 | M | 2 |  |  |  | ROZPOCET | 0 | 0 | 0 | 0 | 0 | 1 | 0 | 4 | 549838674
93 | M | 59226070 | těsnění elastomerové DN 1000 mm | kus | 17 |  | 0 |  |  | základní |  | 0 | 0.001 | 0.017 | 0 | 0 | 8 | M | 2 |  |  |  | ROZPOCET | 0 | 0 | 0 | 0 | 0 | 1 | 0 | 4 | -213768980
94 | K | 894414211 | Osazení betonových nebo železobetonových dílců pro šachty desek zákrytových | kus | 1 |  | 0 |  |  | základní |  | 0 | 0.03927 | 0.03927 | 0 | 0 | 4 | K | 2 |  |  |  | ROZPOCET | 0 | 0 | 0 | 0 | 0 | 1 | 0 | 4 | -683585056
95 | M | 59224075 | deska betonová zákrytová k ukončení šachet 1000/625x200mm, vč. těsnění - pro odlučovač | kus | 1 |  | 0 |  |  | základní |  | 0 | 0.521 | 0.521 | 0 | 0 | 8 | M | 2 |  |  |  | ROZPOCET | 0 | 0 | 0 | 0 | 0 | 1 | 0 | 4 | -1760786805
96 | K | 894812311 | Revizní a čistící šachta z polypropylenu PP pro hladké trouby DN 600 šachtové dno (DN šachty / DN trubního vedení) DN 600/160 průtočné | kus | 2 |  | 0 |  |  | základní |  | 0 | 0.10547 | 0.21094 | 0 | 0 | 4 | K | 2 |  |  |  | ROZPOCET | 0 | 0 | 0 | 0 | 0 | 1 | 0 | 4 | 1484979093
97 | K | 894812313 | Revizní a čistící šachta z polypropylenu PP pro hladké trouby DN 600 šachtové dno (DN šachty / DN trubního vedení) DN 600/160 s přítokem tvaru T | kus | 1 |  | 0 |  |  | základní |  | 0 | 0.1056 | 0.1056 | 0 | 0 | 4 | K | 2 |  |  |  | ROZPOCET | 0 | 0 | 0 | 0 | 0 | 1 | 0 | 4 | -2141254047
98 | K | 894812331 | Revizní a čistící šachta z polypropylenu PP pro hladké trouby DN 600 roura šachtová korugovaná, světlé hloubky 1 000 mm | kus | 3 |  | 0 |  |  | základní |  | 0 | 0.01212 | 0.03636 | 0 | 0 | 4 | K | 2 |  |  |  | ROZPOCET | 0 | 0 | 0 | 0 | 0 | 1 | 0 | 4 | 1226985366
99 | K | 894812339 | Revizní a čistící šachta z polypropylenu PP pro hladké trouby DN 600 Příplatek k cenám 2331 - 2334 za uříznutí šachtové roury | kus | 3 |  | 0 |  |  | základní |  | 0 | 0 | 0 | 0 | 0 | 4 | K | 2 |  |  |  | ROZPOCET | 0 | 0 | 0 | 0 | 0 | 1 | 0 | 4 | -666912757
100 | K | 894812376 | Revizní a čistící šachta z polypropylenu PP pro hladké trouby DN 600 poklop (mříž) litinový pro třídu zatížení D400 s betonovým prstencem | kus | 3 |  | 0 |  |  | základní |  | 0 | 0.42116 | 1.2635 | 0 | 0 | 4 | K | 2 |  |  |  | ROZPOCET | 0 | 0 | 0 | 0 | 0 | 1 | 0 | 4 | -484875452
101 | K | 895941302 | Osazení vpusti uliční z betonových dílců DN 450 dno s kalištěm | kus | 9 |  | 0 |  |  | základní |  | 0 | 0.12422 | 1.118 | 0 | 0 | 4 | K | 2 |  |  |  | ROZPOCET | 0 | 0 | 0 | 0 | 0 | 1 | 0 | 4 | -1252478649
102 | M | 59223335 | vpusť uliční DN 450 kaliště s odtokem 150mm PVC 450/370x50mm | kus | 9 |  | 0 |  |  | základní |  | 0 | 0.083 | 0.747 | 0 | 0 | 8 | M | 2 |  |  |  | ROZPOCET | 0 | 0 | 0 | 0 | 0 | 1 | 0 | 4 | -1355611093
103 | K | 895941314 | Osazení vpusti uliční z betonových dílců DN 450 skruž horní 570 mm | kus | 9 |  | 0 |  |  | základní |  | 0 | 0.02972 | 0.26748 | 0 | 0 | 4 | K | 2 |  |  |  | ROZPOCET | 0 | 0 | 0 | 0 | 0 | 1 | 0 | 4 | 1470226138
104 | M | 59223858 | skruž betonová horní pro uliční vpusť 450x570x50mm | kus | 9 |  | 0 |  |  | základní |  | 0 | 0.111 | 0.999 | 0 | 0 | 8 | M | 2 |  |  |  | ROZPOCET | 0 | 0 | 0 | 0 | 0 | 1 | 0 | 4 | -63059981
105 | K | 897171 R0 | D+M voštinových akumulačních bloků vel. 2400x1200x520 mm pro vsakovací objekty | kus | 64 |  | 0 |  |  | základní |  | 0 | 0.05743 | 3.6755 | 0 | 0 | 4 | K | 2 |  |  |  | ROZPOCET | 0 | 0 | 0 | 0 | 0 | 1 | 0 | 4 | 289860872
| VV |  | vsak 1 +vsak 2 : 44 + 20 bloků | [14 empty] | VV | 2 | 1 | True | 0 | ROZPOCET
| VV |  | 44+20 |  | 64 | [12 empty] | VV | 2 | 2 | True | 1 | ROZPOCET
106 | K | 899104112 | Osazení poklopů šachtových litinových, ocelových nebo železobetonových včetně rámů pro třídu zatížení D400, E600 | kus | 7 |  | 0 |  |  | základní |  | 0 | 0.09 | 0.63 | 0 | 0 | 4 | K | 2 |  |  |  | ROZPOCET | 0 | 0 | 0 | 0 | 0 | 1 | 0 | 4 | 1403353264
107 | M | 28661935 | poklop šachtový litinový DN 600 pro třídu zatížení D400 | kus | 7 |  | 0 |  |  | základní |  | 0 | 0.196 | 1.372 | 0 | 0 | 8 | M | 2 |  |  |  | ROZPOCET | 0 | 0 | 0 | 0 | 0 | 1 | 0 | 4 | 1072784152
108 | K | 899204112 | Osazení mříží litinových včetně rámů a košů na bahno pro třídu zatížení D400, E600 | kus | 9 |  | 0 |  |  | základní |  | 0 | 0.21734 | 1.9561 | 0 | 0 | 4 | K | 2 |  |  |  | ROZPOCET | 0 | 0 | 0 | 0 | 0 | 1 | 0 | 4 | -1971200877
109 | M | 59224481 | mříž vtoková s rámem pro uliční vpusť 500x500, zatížení 40 tun | kus | 9 |  | 0 |  |  | základní |  | 0 | 0.108 | 0.972 | 0 | 0 | 8 | M | 2 |  |  |  | ROZPOCET | 0 | 0 | 0 | 0 | 0 | 1 | 0 | 4 | 1394002635
110 | M | 59223871 | koš vysoký pro uliční vpusti žárově Pz plech pro rám 500/500mm | kus | 9 |  | 0 |  |  | základní |  | 0 | 0.006 | 0.054 | 0 | 0 | 8 | M | 2 |  |  |  | ROZPOCET | 0 | 0 | 0 | 0 | 0 | 1 | 0 | 4 | 1263747545
111 | K | 899620161 | Dobetonování dvouplášťových plastových šachet a jímek z polypropylenu betonem prostým v otevřeném výkopu, beton tř. C 30/37 | m3 | 6.644 |  | 0 |  |  | základní |  | 0 | 0 | 0 | 0 | 0 | 4 | K | 2 |  |  |  | ROZPOCET | 0 | 0 | 0 | 0 | 0 | 1 | 0 | 4 | -321582904
| VV |  | odlučovač -výplň stěn a stropu : | [14 empty] | VV | 2 | 1 | True | 0 | ROZPOCET
| VV |  | 4,833-2,322 |  | 2.511 | [12 empty] | VV | 2 | 2 | True | 0 | ROZPOCET
| VV |  | 3,33*0,22 |  | 0.733 | [12 empty] | VV | 2 | 2 | True | 0 | ROZPOCET
| VV |  | Mezisoučet |  | 3.244 | [12 empty] | VV | 2 | 3 | True | 0 | ROZPOCET
| VV |  | šachtová dna vsakovacích objektů (ŠD1,ŠD9,ŠD4,ŠD5) : | [14 empty] | VV | 2 | 1 | True | 0 | ROZPOCET
| VV |  | 0,85*4 |  | 3.4 | [12 empty] | VV | 2 | 2 | True | 0 | ROZPOCET
| VV |  | Součet |  | 6.644 | [12 empty] | VV | 2 | 4 | True | 1 | ROZPOCET
112 | K | 899722113 | Krytí potrubí z plastů výstražnou fólií z PVC šířky přes 25 do 34 cm | m | 412.5 |  | 0 |  |  | základní |  | 0 | 9e-05 | 0.037125 | 0 | 0 | 4 | K | 2 |  |  |  | ROZPOCET | 0 | 0 | 0 | 0 | 0 | 1 | 0 | 4 | -421570208
113 | K | 899914213 | Montáž ocelové chráničky v otevřeném výkopu vnějšího průměru přes 200 do 250 mm | m | 1 |  | 0 |  |  | základní |  | 0 | 0.00058 | 0.00058 | 0 | 0 | 4 | K | 2 |  |  |  | ROZPOCET | 0 | 0 | 0 | 0 | 0 | 1 | 0 | 4 | -2106534919
114 | M | 55283929 | trubka ocelová bezešvá hladká jakost 11 353 219x8,0mm | m | 1.05 |  | 0 |  |  | základní |  | 0 | 0.03612 | 0.037926 | 0 | 0 | 8 | M | 2 |  |  |  | ROZPOCET | 0 | 0 | 0 | 0 | 0 | 1 | 0 | 4 | 1228371431
| VV |  | 1*1,05 "Přepočtené koeficientem množství |  | 1.05 | [12 empty] | VV | 2 | 2 | True | 1 | ROZPOCET
| D | 9 | Ostatní konstrukce a práce, bourání |  |  |  | 0 |  |  |  |  | 0 |  | 10.2708 |  | 0 | 1 | D | 1 |  |  |  | ROZPOCET | [6 empty] | 0
115 | K | 935113111 | Osazení odvodňovacího žlabu s krycím roštem polymerbetonového šířky do 200 mm | m | 27 |  | 0 |  |  | základní |  | 0 | 0.29221 | 7.8897 | 0 | 0 | 4 | K | 2 |  |  |  | ROZPOCET | 0 | 0 | 0 | 0 | 0 | 1 | 0 | 4 | 1303972233
| VV |  | LO01+LO02 | [14 empty] | VV | 2 | 1 | True | 0 | ROZPOCET
| VV |  | 7,00+20,00 |  | 27 | [12 empty] | VV | 2 | 2 | True | 1 | ROZPOCET
116 | K | 935923216 | Osazení odvodňovacího žlabu s krycím roštem vpusti pro žlab šířky do 200 mm | kus | 2 |  | 0 |  |  | základní |  | 0 | 0.27205 | 0.5441 | 0 | 0 | 4 | K | 2 |  |  |  | ROZPOCET | 0 | 0 | 0 | 0 | 0 | 1 | 0 | 4 | -85813735
117 | M | 59227126.R0 | žlab odvodňovací s roštem bez spádu dna monolitický z polymerbetonu pro vysoké zatížení š 150mm - dl 7,00 m (LO01) | soubor | 1 |  | 0 |  |  | základní |  | 0 | 0.503 | 0.503 | 0 | 0 | 8 | M | 2 |  |  |  | ROZPOCET | 0 | 0 | 0 | 0 | 0 | 1 | 0 | 4 | 2000777730
| P |  | Poznámka k položce: Pol. obsahuje: monol. žlab dl.1,0m - 6 ks revizní díl dl. 0,66 m - 1 ks vpust vrchní díl - 1 ks vpust spodní díl - 1 ks kalový koš z PP - 1 ks čelní stěna - 2 ks | [14 empty] | P | 2
118 | M | 59227126.R1 | žlab odvodňovací s roštem bez spádu dna monolitický z polymerbetonu pro vysoké zatížení š 150mm - dl 20,00 m (LO02) | soubor | 1 |  | 0 |  |  | základní |  | 0 | 1.334 | 1.334 | 0 | 0 | 8 | M | 2 |  |  |  | ROZPOCET | 0 | 0 | 0 | 0 | 0 | 1 | 0 | 4 | 354318399
| P |  | Poznámka k položce: Pol. obsahuje: monol. žlab dl.1,0m - 18 ks revizní díl dl. 0,66 m - 2 ks vpust vrchní díl - 1 ks vpust spodní díl - 1 ks kalový koš z PP - 1 ks čelní stěna - 2 ks | [14 empty] | P | 2
| D | 998 | Přesun hmot |  |  |  | 0 |  |  |  |  | 0 |  | 0 |  | 0 | 1 | D | 1 |  |  |  | ROZPOCET | [6 empty] | 0
119 | K | 998276101 | Přesun hmot pro trubní vedení hloubené z trub z plastických hmot nebo sklolaminátových pro vodovody, kanalizace, teplovody, produktovody v otevřeném výkopu dopravní vzdálenost do 15 m | t | 604.553 |  | 0 |  |  | základní |  | 0 | 0 | 0 | 0 | 0 | 4 | K | 2 |  |  |  | ROZPOCET | 0 | 0 | 0 | 0 | 0 | 1 | 0 | 4 | -1734793625
| D | PSV | Práce a dodávky PSV |  |  |  | 0 |  |  |  |  | 0 |  | 0.085814 |  | 0 | 2 | D | 0 |  |  |  | ROZPOCET | [6 empty] | 0
| D | 711 | Izolace proti vodě, vlhkosti a plynům |  |  |  | 0 |  |  |  |  | 0 |  | 0.085814 |  | 0 | 2 | D | 1 |  |  |  | ROZPOCET | [6 empty] | 0
120 | K | 711112001 | Provedení izolace proti zemní vlhkosti za studena nátěrem penetračním | m2 | 14 |  | 0 |  |  | základní |  | 0 | 0 | 0 | 0 | 0 | 16 | K | 2 |  |  |  | ROZPOCET | 0 | 0 | 0 | 0 | 0 | 1 | 0 | 16 | -1425582738
121 | M | 11163150 | lak penetrační asfaltový | t | 0.005 |  | 0 |  |  | základní |  | 0 | 1 | 0.005 | 0 | 0 | 32 | M | 2 |  |  |  | ROZPOCET | 0 | 0 | 0 | 0 | 0 | 1 | 0 | 16 | 1910856763
| VV |  | 14*0,00034 "Přepočtené koeficientem množství |  | 0.005 | [12 empty] | VV | 2 | 2 | True | 1 | ROZPOCET
122 | K | 711142559 | Provedení izolace proti zemní vlhkosti pásy přitavením NAIP na ploše svislé S | m2 | 14 |  | 0 |  |  | základní |  | 0 | 0.0004 | 0.0056 | 0 | 0 | 16 | K | 2 |  |  |  | ROZPOCET | 0 | 0 | 0 | 0 | 0 | 1 | 0 | 16 | 540917008
123 | M | 62853003 | pás asfaltový natavitelný modifikovaný SBS s vložkou ze skleněné tkaniny a spalitelnou PE fólií nebo jemnozrnným minerálním posypem na horním povrchu tl 3,5mm | m2 | 17.094 |  | 0 |  |  | základní |  | 0 | 0.0044 | 0.075214 | 0 | 0 | 32 | M | 2 |  |  |  | ROZPOCET | 0 | 0 | 0 | 0 | 0 | 1 | 0 | 16 | -770123287
| VV |  | 14,6666666666667*1,1655 "Přepočtené koeficientem množství |  | 17.094 | [12 empty] | VV | 2 | 2 | True | 1 | ROZPOCET
124 | K | 998711101 | Přesun hmot pro izolace proti vodě, vlhkosti a plynům stanovený z hmotnosti přesunovaného materiálu vodorovná dopravní vzdálenost do 50 m základní v objektech výšky do 6 m | t | 0.086 |  | 0 |  |  | základní |  | 0 | 0 | 0 | 0 | 0 | 16 | K | 2 |  |  |  | ROZPOCET | 0 | 0 | 0 | 0 | 0 | 1 | 0 | 16 | 1841470297
| D | M | Práce a dodávky M |  |  |  | 0 |  |  |  |  | 0 |  | 0.15735 |  | 0 | 3 | D | 0 |  |  |  | ROZPOCET | [6 empty] | 0
| D | 23-M | Montáže potrubí |  |  |  | 0 |  |  |  |  | 0 |  | 0.15735 |  | 0 | 3 | D | 1 |  |  |  | ROZPOCET | [6 empty] | 0
125 | K | 230202034 | Montáž plastové chráničky průměru přes 160 do 200 mm | m | 15 |  | 0 |  |  | základní |  | 0 | 0 | 0 | 0 | 0 | 64 | K | 2 |  |  |  | ROZPOCET | 0 | 0 | 0 | 0 | 0 | 1 | 0 | 64 | 2106568679
126 | M | 28613536 | potrubí třívrstvé PE100 RC SDR11 200x18,2mm | m | 15 |  | 0 |  |  | základní |  | 0 | 0.01049 | 0.15735 | 0 | 0 | 128 | M | 2 |  |  |  | ROZPOCET | 0 | 0 | 0 | 0 | 0 | 1 | 0 | 128 | 1450389487
127 | K | 230202073 | Nasunutí potrubní sekce do chráničky nasouvané potrubí plastové dn přes 110 do 160 mm | m | 15 |  | 0 |  |  | základní |  | 0 | 0 | 0 | 0 | 0 | 64 | K | 2 |  |  |  | ROZPOCET | 0 | 0 | 0 | 0 | 0 | 1 | 0 | 64 | 2119702434
| D | HZS | Hodinové zúčtovací sazby |  |  |  | 0 |  |  |  |  | 0 |  | 0 |  | 0 | 4 | D | 0 |  |  |  | ROZPOCET | [6 empty] | 0
128 | K | HZS4132 | Pronájem jeřábu pro osazení akumul. jímky | hod | 2 |  | 0 |  |  | základní |  | 0 | 0 | 0 | 0 | 0 | 512 | K | 1 |  |  |  | ROZPOCET | 0 | 0 | 0 | 0 | 0 | 1 | 0 | 512 | -1696412726

## IO 02 - Úprava přípojky vody
{61b4999f-8f90-4d25-8316-021bf9a09f05}
2
| KRYCÍ LIST SOUPISU PRACÍ | [7 empty] | v --- níže se nacházejí doplnkové a pomocné údaje k sestavám --- v | [8 empty] | False
Stavba:
Budova CPIT TL4 v areálu VŠB-TUO
Objekt:
IO 02 - Úprava přípojky vody
| KSO: |  |  |  |  | CC-CZ:
| Místo: |  | 17. listopadu 2172/15, Ostrava-Poruba |  |  | Datum: | 1. 11. 2024
| Zadavatel: |  |  |  |  | IČ:
|  | VŠB-TUO, Ostrava-Poruba |  |  |  | DIČ:
| Uchazeč: |  |  |  |  | IČ: | Vyplň údaj
|  | Vyplň údaj |  |  |  | DIČ: | Vyplň údaj
| Projektant: |  |  |  |  | IČ:
|  | Energy Benefit Centre a.s., Ostrava |  |  |  | DIČ:
| Zpracovatel: |  |  |  |  | IČ: | 47834480
|  | J. Kubalová |  |  |  | DIČ:
Poznámka:
Soupis prací je sestaven s využitím Cenové soustavy ÚRS. Položky, které pochází z této cenové soustavy, jsou ve sloupci 'Cenová soustava' označeny popisem 'CS ÚRS' a úrovní příslušného kalendářního pololetí. Veškeré další informace vymezující popis a podmínky použití těchto položek z Cenové soustavy, které nejsou uvedeny přímo v soupisu prací, jsou neomezeně dálkově k dispozici na webu podminky.urs.cz.
| Cena bez DPH | [5 empty] | 0
|  |  | Základ daně |  |  | Sazba daně | Výše daně
| DPH | základní | 0 |  |  | 21% | 0
|  | snížená | 0 |  |  | 12% | 0
|  | zákl. přenesená | 0 |  |  | 21% | 0
|  | sníž. přenesená | 0 |  |  | 12% | 0
|  | nulová | 0 |  |  | 0% | 0
| Cena s DPH |  |  | v | CZK |  | 0
REKAPITULACE ČLENĚNÍ SOUPISU PRACÍ
Stavba:
Budova CPIT TL4 v areálu VŠB-TUO
Objekt:
IO 02 - Úprava přípojky vody
Místo: |  |  | 17. listopadu 2172/15, Ostrava-Poruba |  |  | Datum: | 1. 11. 2024
Zadavatel: |  |  | VŠB-TUO, Ostrava-Poruba |  |  | Projektant: | Energy Benefit Centre a.s., Ostrava
Uchazeč: |  |  | Vyplň údaj |  |  | Zpracovatel: | J. Kubalová
Kód dílu - Popis | [6 empty] | Cena celkem [CZK]
Náklady stavby celkem | [6 empty] | 0 | [11 empty] | -1
| HSV - Práce a dodávky HSV | [5 empty] | 0
| 1 - Zemní práce | [5 empty] | 0
| 2 - Zakládání | [5 empty] | 0
| 4 - Vodorovné konstrukce | [5 empty] | 0
| 8 - Trubní vedení | [5 empty] | 0
| 998 - Přesun hmot | [5 empty] | 0
| PSV - Práce a dodávky PSV | [5 empty] | 0
| 722 - Zdravotechnika - vnitřní vodovod | [5 empty] | 0
SOUPIS PRACÍ
Stavba:
Budova CPIT TL4 v areálu VŠB-TUO
Objekt:
IO 02 - Úprava přípojky vody
Místo: |  |  | 17. listopadu 2172/15, Ostrava-Poruba |  |  | Datum: | 1. 11. 2024
Zadavatel: |  |  | VŠB-TUO, Ostrava-Poruba |  |  | Projektant: | Energy Benefit Centre a.s., Ostrava
Uchazeč: |  |  | Vyplň údaj |  |  | Zpracovatel: | J. Kubalová
PČ | Typ | Kód | Popis | MJ | Množství | J.cena [CZK] | Cena celkem [CZK] | Cenová soustava |  | DPH | J. Nh [h] | Nh celkem [h] | J. hmotnost [t] | Hmotnost celkem [t] | J. suť [t] | Suť Celkem [t]
Náklady soupisu celkem | [6 empty] | 0 |  |  |  |  | 0 |  | 12.3358 |  | 0 |  | D | -1 | [10 empty] | 0
| D | HSV | Práce a dodávky HSV |  |  |  | 0 |  |  |  |  | 0 |  | 12.3322 |  | 0 | 1 | D | 0 |  |  |  | ROZPOCET | [6 empty] | 0
| D | 1 | Zemní práce |  |  |  | 0 |  |  |  |  | 0 |  | 12.071 |  | 0 | 1 | D | 1 |  |  |  | ROZPOCET | [6 empty] | 0
1 | K | 119001421 | Dočasné zajištění podzemního potrubí nebo vedení ve výkopišti ve stavu i poloze, ve kterých byla na začátku zemních prací a to s podepřením, vzepřením nebo vyvěšením, případně s ochranným bedněním, se zřízením a odstraněním zajišťovací konstrukce, s opotřebením hmot kabelů a kabelových tratí z volně ložených kabelů a to do 3 kabelů | m | 1.6 |  | 0 |  |  | základní |  | 0 | 0.0369 | 0.05904 | 0 | 0 | 4 | K | 2 |  |  |  | ROZPOCET | 0 | 0 | 0 | 0 | 0 | 1 | 0 | 4 | -1039923480
| VV |  | 0,80*2 |  | 1.6 | [12 empty] | VV | 2 | 2 | True | 1 | ROZPOCET
2 | K | 132211401 | Hloubená vykopávka pod základy ručně s přehozením výkopku na vzdálenost 3 m nebo s naložením na dopravní prostředek v hornině třídy těžitelnosti I skupiny 3 | m3 | 0.096 |  | 0 |  |  | základní |  | 0 | 0 | 0 | 0 | 0 | 4 | K | 2 |  |  |  | ROZPOCET | 0 | 0 | 0 | 0 | 0 | 1 | 0 | 4 | -1392552445
| VV |  | 0,60*0,80*0,20 |  | 0.096 | [12 empty] | VV | 2 | 2 | True | 1 | ROZPOCET
3 | K | 132254101 | Hloubení zapažených rýh šířky do 800 mm strojně s urovnáním dna do předepsaného profilu a spádu v hornině třídy těžitelnosti I skupiny 3 do 20 m3 | m3 | 7.884 |  | 0 |  |  | základní |  | 0 | 0 | 0 | 0 | 0 | 4 | K | 2 |  |  |  | ROZPOCET | 0 | 0 | 0 | 0 | 0 | 1 | 0 | 4 | 2118205031
| VV |  | 7,30*0,80*1,35 |  | 7.884 | [12 empty] | VV | 2 | 2 | True | 1 | ROZPOCET
4 | K | 139001101 | Příplatek k cenám hloubených vykopávek za ztížení vykopávky v blízkosti podzemního vedení nebo výbušnin pro jakoukoliv třídu horniny | m3 | 2.16 |  | 0 |  |  | základní |  | 0 | 0 | 0 | 0 | 0 | 4 | K | 2 |  |  |  | ROZPOCET | 0 | 0 | 0 | 0 | 0 | 1 | 0 | 4 | -1584911380
| VV |  | 2,00*0,80*1,35 |  | 2.16 | [12 empty] | VV | 2 | 2 | True | 1 | ROZPOCET
5 | K | 139711111 | Vykopávka v uzavřených prostorech ručně v hornině třídy těžitelnosti I skupiny 1 až 3 | m3 | 13.068 |  | 0 |  |  | základní |  | 0 | 0 | 0 | 0 | 0 | 4 | K | 2 |  |  |  | ROZPOCET | 0 | 0 | 0 | 0 | 0 | 1 | 0 | 4 | 1561228709
| VV |  | 12,10*0,80*1,35 |  | 13.068 | [12 empty] | VV | 2 | 2 | True | 1 | ROZPOCET
6 | K | 151101101 | Zřízení pažení a rozepření stěn rýh pro podzemní vedení příložné pro jakoukoliv mezerovitost, hloubky do 2 m | m2 | 52.38 |  | 0 |  |  | základní |  | 0 | 0.00084 | 0.043999 | 0 | 0 | 4 | K | 2 |  |  |  | ROZPOCET | 0 | 0 | 0 | 0 | 0 | 1 | 0 | 4 | 897581001
| VV |  | (7,30+12,10)*1,35*2 |  | 52.38 | [12 empty] | VV | 2 | 2 | True | 1 | ROZPOCET
7 | K | 151101111 | Odstranění pažení a rozepření stěn rýh pro podzemní vedení s uložením materiálu na vzdálenost do 3 m od kraje výkopu příložné, hloubky do 2 m | m2 | 52.38 |  | 0 |  |  | základní |  | 0 | 0 | 0 | 0 | 0 | 4 | K | 2 |  |  |  | ROZPOCET | 0 | 0 | 0 | 0 | 0 | 1 | 0 | 4 | 1809721625
8 | K | 162211311 | Vodorovné přemístění výkopku nebo sypaniny stavebním kolečkem s vyprázdněním kolečka na hromady nebo do dopravního prostředku na vzdálenost do 10 m z horniny třídy těžitelnosti I, skupiny 1 až 3 | m3 | 13.164 |  | 0 |  |  | základní |  | 0 | 0 | 0 | 0 | 0 | 4 | K | 2 |  |  |  | ROZPOCET | 0 | 0 | 0 | 0 | 0 | 1 | 0 | 4 | 662675458
| VV |  | 13,068+0,096 |  | 13.164 | [12 empty] | VV | 2 | 2 | True | 1 | ROZPOCET
9 | K | 162751117 | Vodorovné přemístění výkopku nebo sypaniny po suchu na obvyklém dopravním prostředku, bez naložení výkopku, avšak se složením bez rozhrnutí z horniny třídy těžitelnosti I skupiny 1 až 3 na vzdálenost přes 9 000 do 10 000 m | m3 | 7.744 |  | 0 |  |  | základní |  | 0 | 0 | 0 | 0 | 0 | 4 | K | 2 |  |  |  | ROZPOCET | 0 | 0 | 0 | 0 | 0 | 1 | 0 | 4 | -94435698
| VV |  | 1,76+5,984 |  | 7.744 | [12 empty] | VV | 2 | 2 | True | 1 | ROZPOCET
10 | K | 162751119 | Vodorovné přemístění výkopku nebo sypaniny po suchu na obvyklém dopravním prostředku, bez naložení výkopku, avšak se složením bez rozhrnutí z horniny třídy těžitelnosti I skupiny 1 až 3 na vzdálenost Příplatek k ceně za každých dalších i započatých 1 000 m | m3 | 38.72 |  | 0 |  |  | základní |  | 0 | 0 | 0 | 0 | 0 | 4 | K | 2 |  |  |  | ROZPOCET | 0 | 0 | 0 | 0 | 0 | 1 | 0 | 4 | -391738305
| VV |  | do 15 km | [14 empty] | VV | 2 | 1 | True | 0 | ROZPOCET
| VV |  | 7,744*5 |  | 38.72 | [12 empty] | VV | 2 | 2 | True | 1 | ROZPOCET
11 | K | 171201231 | Poplatek za uložení stavebního odpadu na recyklační skládce (skládkovné) zeminy a kamení zatříděného do Katalogu odpadů pod kódem 17 05 04 | t | 15.488 |  | 0 | CS ÚRS 2024 02 |  | základní |  | 0 | 0 | 0 | 0 | 0 | 4 | K | 2 |  |  |  | ROZPOCET | 0 | 0 | 0 | 0 | 0 | 1 | 0 | 4 | 1251013405
| Online PSC |  | https://podminky.urs.cz/item/CS_URS_2024_02/171201231 | [14 empty] | Online PSC | 2
| VV |  | 7,744*2 |  | 15.488 | [12 empty] | VV | 2 | 2 | True | 1 | ROZPOCET
12 | K | 171251201 | Uložení sypaniny na skládky nebo meziskládky bez hutnění s upravením uložené sypaniny do předepsaného tvaru | m3 | 7.744 |  | 0 |  |  | základní |  | 0 | 0 | 0 | 0 | 0 | 4 | K | 2 |  |  |  | ROZPOCET | 0 | 0 | 0 | 0 | 0 | 1 | 0 | 4 | -1487451696
13 | K | 174111101 | Zásyp sypaninou z jakékoliv horniny ručně s uložením výkopku ve vrstvách se zhutněním jam, šachet, rýh nebo kolem objektů v těchto vykopávkách | m3 | 13.304 |  | 0 |  |  | základní |  | 0 | 0 | 0 | 0 | 0 | 4 | K | 2 |  |  |  | ROZPOCET | 0 | 0 | 0 | 0 | 0 | 1 | 0 | 4 | 1396377019
| VV |  | (7,884+13,164)-(1,76+5,984) |  | 13.304 | [12 empty] | VV | 2 | 2 | True | 1 | ROZPOCET
14 | K | 175111101 | Obsypání potrubí ručně sypaninou z vhodných hornin třídy těžitelnosti I a II, skupiny 1 až 4 nebo materiálem připraveným podél výkopu ve vzdálenosti do 3 m od jeho kraje pro jakoukoliv hloubku výkopu a míru zhutnění bez prohození sypaniny | m3 | 5.984 |  | 0 |  |  | základní |  | 0 | 0 | 0 | 0 | 0 | 4 | K | 2 |  |  |  | ROZPOCET | 0 | 0 | 0 | 0 | 0 | 1 | 0 | 4 | 194791279
| VV |  | 22,00*0,80*0,34 |  | 5.984 | [12 empty] | VV | 2 | 2 | True | 1 | ROZPOCET
15 | M | 58331351 | kamenivo těžené drobné frakce 0/4 | t | 11.968 |  | 0 |  |  | základní |  | 0 | 1 | 11.968 | 0 | 0 | 8 | M | 2 |  |  |  | ROZPOCET | 0 | 0 | 0 | 0 | 0 | 1 | 0 | 4 | 531954913
| VV |  | 5,984*2 |  | 11.968 | [12 empty] | VV | 2 | 2 | True | 1 | ROZPOCET
| D | 2 | Zakládání |  |  |  | 0 |  |  |  |  | 0 |  | 0.25162 |  | 0 | 1 | D | 1 |  |  |  | ROZPOCET | [6 empty] | 0
16 | K | 219991114 | Položení chráničky z plastových trubek vnitřní průměr přes 100 do 150 mm | m | 2 |  | 0 |  |  | základní |  | 0 | 0 | 0 | 0 | 0 | 4 | K | 2 |  |  |  | ROZPOCET | 0 | 0 | 0 | 0 | 0 | 1 | 0 | 4 | 808212883
17 | M | 286135 R0 | plastová chránička ohebná 110 PE SDR 26 | m | 2 |  | 0 |  |  | základní |  | 0 | 0 | 0 | 0 | 0 | 8 | M | 2 |  |  |  | ROZPOCET | 0 | 0 | 0 | 0 | 0 | 1 | 0 | 4 | -668012499
18 | K | 219991213 | Položení chráničky z ocelových nebo nerezových trubek vnitřní průměr přes 50 do 100 mm | m | 1 |  | 0 |  |  | základní |  | 0 | 0 | 0 | 0 | 0 | 4 | K | 2 |  |  |  | ROZPOCET | 0 | 0 | 0 | 0 | 0 | 1 | 0 | 4 | -13729337
19 | M | 14011034 | trubka ocelová bezešvá hladká jakost 11 353 60,3x2,9mm | m | 1.05 |  | 0 |  |  | základní |  | 0 | 0.00411 | 0.0043155 | 0 | 0 | 8 | M | 2 |  |  |  | ROZPOCET | 0 | 0 | 0 | 0 | 0 | 1 | 0 | 4 | 1091587486
| VV |  | 1*1,05 "Přepočtené koeficientem množství |  | 1.05 | [12 empty] | VV | 2 | 2 | True | 1 | ROZPOCET
20 | K | 279311116 | Postupné podbetonování základového zdiva jakékoliv tloušťky, bez výkopu, bez zapažení a bednění z betonu prostého bez zvláštních nároků na prostředí tř. C 25/30 | m3 | 0.096 |  | 0 |  |  | základní |  | 0 | 2.5505 | 0.24484 | 0 | 0 | 4 | K | 2 |  |  |  | ROZPOCET | 0 | 0 | 0 | 0 | 0 | 1 | 0 | 4 | -212582394
| VV |  | 0,80*0,60*0,20 |  | 0.096 | [12 empty] | VV | 2 | 2 | True | 1 | ROZPOCET
21 | K | 279351411 | Bednění základového zdiva při podbetonování pro plochy rovinné zřízení | m2 | 0.32 |  | 0 |  |  | základní |  | 0 | 0.0077 | 0.002464 | 0 | 0 | 4 | K | 2 |  |  |  | ROZPOCET | 0 | 0 | 0 | 0 | 0 | 1 | 0 | 4 | 1605349728
| VV |  | 0,80*0,20*2 |  | 0.32 | [12 empty] | VV | 2 | 2 | True | 1 | ROZPOCET
22 | K | 279351412 | Bednění základového zdiva při podbetonování pro plochy rovinné odstranění | m2 | 0.32 |  | 0 |  |  | základní |  | 0 | 0 | 0 | 0 | 0 | 4 | K | 2 |  |  |  | ROZPOCET | 0 | 0 | 0 | 0 | 0 | 1 | 0 | 4 | -2054756229
| D | 4 | Vodorovné konstrukce |  |  |  | 0 |  |  |  |  | 0 |  | 0 |  | 0 | 1 | D | 1 |  |  |  | ROZPOCET | [6 empty] | 0
23 | K | 451572111 | Lože pod potrubí, stoky a drobné objekty v otevřeném výkopu z kameniva drobného těženého 0 až 4 mm | m3 | 1.76 |  | 0 |  |  | základní |  | 0 | 0 | 0 | 0 | 0 | 4 | K | 2 |  |  |  | ROZPOCET | 0 | 0 | 0 | 0 | 0 | 1 | 0 | 4 | 993905084
| VV |  | 22,00*0,80*0,10 |  | 1.76 | [12 empty] | VV | 2 | 2 | True | 1 | ROZPOCET
| D | 8 | Trubní vedení |  |  |  | 0 |  |  |  |  | 0 |  | 0.0095691 |  | 0 | 1 | D | 1 |  |  |  | ROZPOCET | [6 empty] | 0
24 | K | 871161141 | Montáž vodovodního potrubí z polyetylenu PE100 RC v otevřeném výkopu svařovaných na tupo SDR 11/PN16 d 32 x 3,0 mm | m | 22 |  | 0 |  |  | základní |  | 0 | 0 | 0 | 0 | 0 | 4 | K | 2 |  |  |  | ROZPOCET | 0 | 0 | 0 | 0 | 0 | 1 | 0 | 4 | -581884217
25 | M | 28613500 | potrubí vodovodní dvouvrstvé PE100 RC SDR11 32x3,0mm | m | 22.33 |  | 0 |  |  | základní |  | 0 | 0.00027 | 0.0060291 | 0 | 0 | 8 | M | 2 |  |  |  | ROZPOCET | 0 | 0 | 0 | 0 | 0 | 1 | 0 | 4 | -1118934065
| VV |  | 22*1,015 "Přepočtené koeficientem množství |  | 22.33 | [12 empty] | VV | 2 | 2 | True | 1 | ROZPOCET
26 | K | 877161110 | Montáž tvarovek na vodovodním plastovém potrubí z polyetylenu PE 100 elektrotvarovek SDR 11/PN16 kolen 45° d 32 | kus | 6 |  | 0 |  |  | základní |  | 0 | 0 | 0 | 0 | 0 | 4 | K | 2 |  |  |  | ROZPOCET | 0 | 0 | 0 | 0 | 0 | 1 | 0 | 4 | -330426780
27 | M | 28615010 | elektrokoleno 45° PE 100 PN16 D 32mm | kus | 6 |  | 0 |  |  | základní |  | 0 | 8e-05 | 0.00048 | 0 | 0 | 8 | M | 2 |  |  |  | ROZPOCET | 0 | 0 | 0 | 0 | 0 | 1 | 0 | 4 | 1301063780
28 | K | 899721111 | Signalizační vodič na potrubí DN do 150 mm | m | 8 |  | 0 |  |  | základní |  | 0 | 0.00019 | 0.00152 | 0 | 0 | 4 | K | 2 |  |  |  | ROZPOCET | 0 | 0 | 0 | 0 | 0 | 1 | 0 | 4 | -925788881
29 | K | 899722112 | Krytí potrubí z plastů výstražnou fólií z PVC šířky přes 20 do 25 cm | m | 22 |  | 0 |  |  | základní |  | 0 | 7e-05 | 0.00154 | 0 | 0 | 4 | K | 2 |  |  |  | ROZPOCET | 0 | 0 | 0 | 0 | 0 | 1 | 0 | 4 | 1208405705
| D | 998 | Přesun hmot |  |  |  | 0 |  |  |  |  | 0 |  | 0 |  | 0 | 1 | D | 1 |  |  |  | ROZPOCET | [6 empty] | 0
30 | K | 998276101 | Přesun hmot pro trubní vedení hloubené z trub z plastických hmot nebo sklolaminátových pro vodovody, kanalizace, teplovody, produktovody v otevřeném výkopu dopravní vzdálenost do 15 m | t | 12.332 |  | 0 |  |  | základní |  | 0 | 0 | 0 | 0 | 0 | 4 | K | 2 |  |  |  | ROZPOCET | 0 | 0 | 0 | 0 | 0 | 1 | 0 | 4 | 1077438196
| D | PSV | Práce a dodávky PSV |  |  |  | 0 |  |  |  |  | 0 |  | 0.00359 |  | 0 | 2 | D | 0 |  |  |  | ROZPOCET | [6 empty] | 0
| D | 722 | Zdravotechnika - vnitřní vodovod |  |  |  | 0 |  |  |  |  | 0 |  | 0.00359 |  | 0 | 2 | D | 1 |  |  |  | ROZPOCET | [6 empty] | 0
31 | K | 722173 R0 | Napojení nového potrubí na stáv. přípojku | kus | 1 |  | 0 |  |  | základní |  | 0 | 0 | 0 | 0 | 0 | 16 | K | 2 |  |  |  | ROZPOCET | 0 | 0 | 0 | 0 | 0 | 1 | 0 | 16 | 406691578
32 | K | 722224115 | Armatury s jedním závitem kohouty plnicí a vypouštěcí PN 10 G 1/2" | kus | 1 |  | 0 |  |  | základní |  | 0 | 0.00022 | 0.00022 | 0 | 0 | 16 | K | 2 |  |  |  | ROZPOCET | 0 | 0 | 0 | 0 | 0 | 1 | 0 | 16 | 574588672
33 | K | 722230103 | Armatury se dvěma závity ventily přímé G 1" | kus | 1 |  | 0 |  |  | základní |  | 0 | 0.00072 | 0.00072 | 0 | 0 | 16 | K | 2 |  |  |  | ROZPOCET | 0 | 0 | 0 | 0 | 0 | 1 | 0 | 16 | 1471457027
34 | K | 722231203 | Armatury se dvěma závity ventily redukční tlakové mosazné bez manometru PN 6 do 25 °C G 1" | kus | 1 |  | 0 |  |  | základní |  | 0 | 0.00199 | 0.00199 | 0 | 0 | 16 | K | 2 |  |  |  | ROZPOCET | 0 | 0 | 0 | 0 | 0 | 1 | 0 | 16 | 668727853
35 | K | 722290234 | Zkoušky, proplach a desinfekce vodovodního potrubí proplach a desinfekce vodovodního potrubí do DN 80 | m | 22 |  | 0 |  |  | základní |  | 0 | 1e-05 | 0.00022 | 0 | 0 | 16 | K | 2 |  |  |  | ROZPOCET | 0 | 0 | 0 | 0 | 0 | 1 | 0 | 16 | 1091775699
36 | K | 722290246 | Zkoušky, proplach a desinfekce vodovodního potrubí zkoušky těsnosti vodovodního potrubí plastového do DN 40 | m | 22 |  | 0 |  |  | základní |  | 0 | 2e-05 | 0.00044 | 0 | 0 | 16 | K | 2 |  |  |  | ROZPOCET | 0 | 0 | 0 | 0 | 0 | 1 | 0 | 16 | 71728102
37 | K | 998722101 | Přesun hmot pro vnitřní vodovod stanovený z hmotnosti přesunovaného materiálu vodorovná dopravní vzdálenost do 50 m základní v objektech výšky do 6 m | t | 0.004 |  | 0 |  |  | základní |  | 0 | 0 | 0 | 0 | 0 | 16 | K | 2 |  |  |  | ROZPOCET | 0 | 0 | 0 | 0 | 0 | 1 | 0 | 16 | -204175544

## IO 03 - Úprava kanalizačn...
{e12a7499-963e-4555-9ad9-a8539da691e1}
2
| KRYCÍ LIST SOUPISU PRACÍ | [7 empty] | v --- níže se nacházejí doplnkové a pomocné údaje k sestavám --- v | [8 empty] | False
Stavba:
Budova CPIT TL4 v areálu VŠB-TUO
Objekt:
IO 03 - Úprava kanalizační přípojky
| KSO: |  |  |  |  | CC-CZ:
| Místo: |  | 17. listopadu 2172/15, Ostrava-Poruba |  |  | Datum: | 1. 11. 2024
| Zadavatel: |  |  |  |  | IČ:
|  | VŠB-TUO, Ostrava-Poruba |  |  |  | DIČ:
| Uchazeč: |  |  |  |  | IČ: | Vyplň údaj
|  | Vyplň údaj |  |  |  | DIČ: | Vyplň údaj
| Projektant: |  |  |  |  | IČ:
|  | Energy Benefit Centre a.s., Ostrava |  |  |  | DIČ:
| Zpracovatel: |  |  |  |  | IČ: | 47834480
|  | J. Kubalová |  |  |  | DIČ:
Poznámka:
Soupis prací je sestaven s využitím Cenové soustavy ÚRS. Položky, které pochází z této cenové soustavy, jsou ve sloupci 'Cenová soustava' označeny popisem 'CS ÚRS' a úrovní příslušného kalendářního pololetí. Veškeré další informace vymezující popis a podmínky použití těchto položek z Cenové soustavy, které nejsou uvedeny přímo v soupisu prací, jsou neomezeně dálkově k dispozici na webu podminky.urs.cz.
| Cena bez DPH | [5 empty] | 0
|  |  | Základ daně |  |  | Sazba daně | Výše daně
| DPH | základní | 0 |  |  | 21% | 0
|  | snížená | 0 |  |  | 12% | 0
|  | zákl. přenesená | 0 |  |  | 21% | 0
|  | sníž. přenesená | 0 |  |  | 12% | 0
|  | nulová | 0 |  |  | 0% | 0
| Cena s DPH |  |  | v | CZK |  | 0
REKAPITULACE ČLENĚNÍ SOUPISU PRACÍ
Stavba:
Budova CPIT TL4 v areálu VŠB-TUO
Objekt:
IO 03 - Úprava kanalizační přípojky
Místo: |  |  | 17. listopadu 2172/15, Ostrava-Poruba |  |  | Datum: | 1. 11. 2024
Zadavatel: |  |  | VŠB-TUO, Ostrava-Poruba |  |  | Projektant: | Energy Benefit Centre a.s., Ostrava
Uchazeč: |  |  | Vyplň údaj |  |  | Zpracovatel: | J. Kubalová
Kód dílu - Popis | [6 empty] | Cena celkem [CZK]
Náklady stavby celkem | [6 empty] | 0 | [11 empty] | -1
| HSV - Práce a dodávky HSV | [5 empty] | 0
| 1 - Zemní práce | [5 empty] | 0
| 2 - Zakládání | [5 empty] | 0
| 4 - Vodorovné konstrukce | [5 empty] | 0
| 8 - Trubní vedení | [5 empty] | 0
| 997 - Přesun sutě | [5 empty] | 0
| 998 - Přesun hmot | [5 empty] | 0
| PSV - Práce a dodávky PSV | [5 empty] | 0
| 721 - Zdravotechnika - vnitřní kanalizace | [5 empty] | 0
SOUPIS PRACÍ
Stavba:
Budova CPIT TL4 v areálu VŠB-TUO
Objekt:
IO 03 - Úprava kanalizační přípojky
Místo: |  |  | 17. listopadu 2172/15, Ostrava-Poruba |  |  | Datum: | 1. 11. 2024
Zadavatel: |  |  | VŠB-TUO, Ostrava-Poruba |  |  | Projektant: | Energy Benefit Centre a.s., Ostrava
Uchazeč: |  |  | Vyplň údaj |  |  | Zpracovatel: | J. Kubalová
PČ | Typ | Kód | Popis | MJ | Množství | J.cena [CZK] | Cena celkem [CZK] | Cenová soustava |  | DPH | J. Nh [h] | Nh celkem [h] | J. hmotnost [t] | Hmotnost celkem [t] | J. suť [t] | Suť Celkem [t]
Náklady soupisu celkem | [6 empty] | 0 |  |  |  |  | 0 |  | 38.2377 |  | 1.549 |  | D | -1 | [10 empty] | 0
| D | HSV | Práce a dodávky HSV |  |  |  | 0 |  |  |  |  | 0 |  | 38.2377 |  | 1.549 | 1 | D | 0 |  |  |  | ROZPOCET | [6 empty] | 0
| D | 1 | Zemní práce |  |  |  | 0 |  |  |  |  | 0 |  | 36.6602 |  | 0 | 1 | D | 1 |  |  |  | ROZPOCET | [6 empty] | 0
1 | K | 119001405 | Dočasné zajištění podzemního potrubí nebo vedení ve výkopišti ve stavu i poloze, ve kterých byla na začátku zemních prací a to s podepřením, vzepřením nebo vyvěšením, případně s ochranným bedněním, se zřízením a odstraněním zajišťovací konstrukce, s opotřebením hmot potrubí plastového, jmenovité světlosti DN do 200 mm | m | 1.6 |  | 0 |  |  | základní |  | 0 | 0.0369 | 0.05904 | 0 | 0 | 4 | K | 2 |  |  |  | ROZPOCET | 0 | 0 | 0 | 0 | 0 | 1 | 0 | 4 | -307755829
| VV |  | 0,80*2 |  | 1.6 | [12 empty] | VV | 2 | 2 | True | 1 | ROZPOCET
2 | K | 132211401 | Hloubená vykopávka pod základy ručně s přehozením výkopku na vzdálenost 3 m nebo s naložením na dopravní prostředek v hornině třídy těžitelnosti I skupiny 3 | m3 | 0.32 |  | 0 |  |  | základní |  | 0 | 0 | 0 | 0 | 0 | 4 | K | 2 |  |  |  | ROZPOCET | 0 | 0 | 0 | 0 | 0 | 1 | 0 | 4 | 309939510
| VV |  | 0,80*0,50*0,80 |  | 0.32 | [12 empty] | VV | 2 | 2 | True | 1 | ROZPOCET
3 | K | 139001101 | Příplatek k cenám hloubených vykopávek za ztížení vykopávky v blízkosti podzemního vedení nebo výbušnin pro jakoukoliv třídu horniny | m3 | 4.44 |  | 0 |  |  | základní |  | 0 | 0 | 0 | 0 | 0 | 4 | K | 2 |  |  |  | ROZPOCET | 0 | 0 | 0 | 0 | 0 | 1 | 0 | 4 | -1473409724
| VV |  | 1,50*0,80*1,90 |  | 2.28 | [12 empty] | VV | 2 | 2 | True | 0 | ROZPOCET
| VV |  | 1,50*0,80*1,80 |  | 2.16 | [12 empty] | VV | 2 | 2 | True | 0 | ROZPOCET
| VV |  | Součet |  | 4.44 | [12 empty] | VV | 2 | 4 | True | 1 | ROZPOCET
4 | K | 139711111 | Vykopávka v uzavřených prostorech ručně v hornině třídy těžitelnosti I skupiny 1 až 3 | m3 | 57.677 |  | 0 |  |  | základní |  | 0 | 0 | 0 | 0 | 0 | 4 | K | 2 |  |  |  | ROZPOCET | 0 | 0 | 0 | 0 | 0 | 1 | 0 | 4 | 313985494
| VV |  | 11,50*0,80*1,82 |  | 16.744 | [12 empty] | VV | 2 | 2 | True | 0 | ROZPOCET
| VV |  | 2,00*0,80*1,90 |  | 3.04 | [12 empty] | VV | 2 | 2 | True | 0 | ROZPOCET
| VV |  | 5,30*0,80*1,72 |  | 7.293 | [12 empty] | VV | 2 | 2 | True | 0 | ROZPOCET
| VV |  | 3,60*0,80*1,77 |  | 5.098 | [12 empty] | VV | 2 | 2 | True | 0 | ROZPOCET
| VV |  | 3,80*0,80*1,81 |  | 5.502 | [12 empty] | VV | 2 | 2 | True | 0 | ROZPOCET
| VV |  | 0,50*0,80*1,84 |  | 0.736 | [12 empty] | VV | 2 | 2 | True | 0 | ROZPOCET
| VV |  | 10,30*0,80*1,83 |  | 15.079 | [12 empty] | VV | 2 | 2 | True | 0 | ROZPOCET
| VV |  | 1,50*0,80*1,85 |  | 2.22 | [12 empty] | VV | 2 | 2 | True | 0 | ROZPOCET
| VV |  | 0,67*0,80*1,85 |  | 0.992 | [12 empty] | VV | 2 | 2 | True | 0 | ROZPOCET
| VV |  | 0,64*0,80*1,90 |  | 0.973 | [12 empty] | VV | 2 | 2 | True | 0 | ROZPOCET
| VV |  | Součet |  | 57.677 | [12 empty] | VV | 2 | 4 | True | 1 | ROZPOCET
5 | K | 151101101 | Zřízení pažení a rozepření stěn rýh pro podzemní vedení příložné pro jakoukoliv mezerovitost, hloubky do 2 m | m2 | 144.193 |  | 0 |  |  | základní |  | 0 | 0.00084 | 0.12112 | 0 | 0 | 4 | K | 2 |  |  |  | ROZPOCET | 0 | 0 | 0 | 0 | 0 | 1 | 0 | 4 | 341950582
| VV |  | 57,677/0,80*2 |  | 144.193 | [12 empty] | VV | 2 | 2 | True | 1 | ROZPOCET
6 | K | 151101111 | Odstranění pažení a rozepření stěn rýh pro podzemní vedení s uložením materiálu na vzdálenost do 3 m od kraje výkopu příložné, hloubky do 2 m | m2 | 144.193 |  | 0 |  |  | základní |  | 0 | 0 | 0 | 0 | 0 | 4 | K | 2 |  |  |  | ROZPOCET | 0 | 0 | 0 | 0 | 0 | 1 | 0 | 4 | -1367347475
7 | K | 162211311 | Vodorovné přemístění výkopku nebo sypaniny stavebním kolečkem s vyprázdněním kolečka na hromady nebo do dopravního prostředku na vzdálenost do 10 m z horniny třídy těžitelnosti I, skupiny 1 až 3 | m3 | 57.997 |  | 0 |  |  | základní |  | 0 | 0 | 0 | 0 | 0 | 4 | K | 2 |  |  |  | ROZPOCET | 0 | 0 | 0 | 0 | 0 | 1 | 0 | 4 | -707943216
8 | K | 162751117 | Vodorovné přemístění výkopku nebo sypaniny po suchu na obvyklém dopravním prostředku, bez naložení výkopku, avšak se složením bez rozhrnutí z horniny třídy těžitelnosti I skupiny 1 až 3 na vzdálenost přes 9 000 do 10 000 m | m3 | 22.8 |  | 0 |  |  | základní |  | 0 | 0 | 0 | 0 | 0 | 4 | K | 2 |  |  |  | ROZPOCET | 0 | 0 | 0 | 0 | 0 | 1 | 0 | 4 | -1128986161
9 | K | 162751119 | Vodorovné přemístění výkopku nebo sypaniny po suchu na obvyklém dopravním prostředku, bez naložení výkopku, avšak se složením bez rozhrnutí z horniny třídy těžitelnosti I skupiny 1 až 3 na vzdálenost Příplatek k ceně za každých dalších i započatých 1 000 m | m3 | 114 |  | 0 |  |  | základní |  | 0 | 0 | 0 | 0 | 0 | 4 | K | 2 |  |  |  | ROZPOCET | 0 | 0 | 0 | 0 | 0 | 1 | 0 | 4 | -1540617848
| VV |  | do 15 km | [14 empty] | VV | 2 | 1 | True | 0 | ROZPOCET
| VV |  | 22,80*5 |  | 114 | [12 empty] | VV | 2 | 2 | True | 1 | ROZPOCET
10 | K | 171201231 | Poplatek za uložení stavebního odpadu na recyklační skládce (skládkovné) zeminy a kamení zatříděného do Katalogu odpadů pod kódem 17 05 04 | t | 45.6 |  | 0 | CS ÚRS 2024 02 |  | základní |  | 0 | 0 | 0 | 0 | 0 | 4 | K | 2 |  |  |  | ROZPOCET | 0 | 0 | 0 | 0 | 0 | 1 | 0 | 4 | 167856497
| Online PSC |  | https://podminky.urs.cz/item/CS_URS_2024_02/171201231 | [14 empty] | Online PSC | 2
| VV |  | 22,80*2,00 |  | 45.6 | [12 empty] | VV | 2 | 2 | True | 1 | ROZPOCET
11 | K | 171251201 | Uložení sypaniny na skládky nebo meziskládky bez hutnění s upravením uložené sypaniny do předepsaného tvaru | m3 | 22.8 |  | 0 |  |  | základní |  | 0 | 0 | 0 | 0 | 0 | 4 | K | 2 |  |  |  | ROZPOCET | 0 | 0 | 0 | 0 | 0 | 1 | 0 | 4 | -704283665
12 | K | 174111101 | Zásyp sypaninou z jakékoliv horniny ručně s uložením výkopku ve vrstvách se zhutněním jam, šachet, rýh nebo kolem objektů v těchto vykopávkách | m3 | 35.197 |  | 0 |  |  | základní |  | 0 | 0 | 0 | 0 | 0 | 4 | K | 2 |  |  |  | ROZPOCET | 0 | 0 | 0 | 0 | 0 | 1 | 0 | 4 | -1184450649
| VV |  | 57,997-18,24-4,56 |  | 35.197 | [12 empty] | VV | 2 | 2 | True | 1 | ROZPOCET
13 | K | 175111101 | Obsypání potrubí ručně sypaninou z vhodných hornin třídy těžitelnosti I a II, skupiny 1 až 4 nebo materiálem připraveným podél výkopu ve vzdálenosti do 3 m od jeho kraje pro jakoukoliv hloubku výkopu a míru zhutnění bez prohození sypaniny | m3 | 18.24 |  | 0 |  |  | základní |  | 0 | 0 | 0 | 0 | 0 | 4 | K | 2 |  |  |  | ROZPOCET | 0 | 0 | 0 | 0 | 0 | 1 | 0 | 4 | -1260673539
| VV |  | 57,00*0,80*0,40 |  | 18.24 | [12 empty] | VV | 2 | 2 | True | 1 | ROZPOCET
14 | M | 58331351 | kamenivo těžené drobné frakce 0/4 | t | 36.48 |  | 0 |  |  | základní |  | 0 | 1 | 36.48 | 0 | 0 | 8 | M | 2 |  |  |  | ROZPOCET | 0 | 0 | 0 | 0 | 0 | 1 | 0 | 4 | 1137613806
| VV |  | 18,24*2 "Přepočtené koeficientem množství |  | 36.48 | [12 empty] | VV | 2 | 2 | True | 1 | ROZPOCET
| D | 2 | Zakládání |  |  |  | 0 |  |  |  |  | 0 |  | 0.8607 |  | 0 | 1 | D | 1 |  |  |  | ROZPOCET | [6 empty] | 0
15 | K | 219991215 | Položení chráničky z ocelových nebo nerezových trubek vnitřní průměr přes 150 do 200 mm | m | 1 |  | 0 |  |  | základní |  | 0 | 0 | 0 | 0 | 0 | 4 | K | 2 |  |  |  | ROZPOCET | 0 | 0 | 0 | 0 | 0 | 1 | 0 | 4 | -1977068306
16 | M | 14011106 | trubka ocelová bezešvá hladká jakost 11 353 219x6,3mm | m | 1.05 |  | 0 |  |  | základní |  | 0 | 0.03305 | 0.034703 | 0 | 0 | 8 | M | 2 |  |  |  | ROZPOCET | 0 | 0 | 0 | 0 | 0 | 1 | 0 | 4 | 417610063
17 | K | 279311116 | Postupné podbetonování základového zdiva jakékoliv tloušťky, bez výkopu, bez zapažení a bednění z betonu prostého bez zvláštních nároků na prostředí tř. C 25/30 | m3 | 0.32 |  | 0 |  |  | základní |  | 0 | 2.5505 | 0.81614 | 0 | 0 | 4 | K | 2 |  |  |  | ROZPOCET | 0 | 0 | 0 | 0 | 0 | 1 | 0 | 4 | -960715001
| VV |  | 0,80*0,50*0,80 |  | 0.32 | [12 empty] | VV | 2 | 2 | True | 1 | ROZPOCET
18 | K | 279351411 | Bednění základového zdiva při podbetonování pro plochy rovinné zřízení | m2 | 1.28 |  | 0 |  |  | základní |  | 0 | 0.0077 | 0.009856 | 0 | 0 | 4 | K | 2 |  |  |  | ROZPOCET | 0 | 0 | 0 | 0 | 0 | 1 | 0 | 4 | 1186939877
| VV |  | 0,80*0,80*2 |  | 1.28 | [12 empty] | VV | 2 | 2 | True | 1 | ROZPOCET
19 | K | 279351412 | Bednění základového zdiva při podbetonování pro plochy rovinné odstranění | m2 | 1.28 |  | 0 |  |  | základní |  | 0 | 0 | 0 | 0 | 0 | 4 | K | 2 |  |  |  | ROZPOCET | 0 | 0 | 0 | 0 | 0 | 1 | 0 | 4 | 341718112
| D | 4 | Vodorovné konstrukce |  |  |  | 0 |  |  |  |  | 0 |  | 0 |  | 0 | 1 | D | 1 |  |  |  | ROZPOCET | [6 empty] | 0
20 | K | 451572111 | Lože pod potrubí, stoky a drobné objekty v otevřeném výkopu z kameniva drobného těženého 0 až 4 mm | m3 | 4.56 |  | 0 |  |  | základní |  | 0 | 0 | 0 | 0 | 0 | 4 | K | 2 |  |  |  | ROZPOCET | 0 | 0 | 0 | 0 | 0 | 1 | 0 | 4 | 1788627709
| VV |  | 57,00*0,80*0,10 |  | 4.56 | [12 empty] | VV | 2 | 2 | True | 1 | ROZPOCET
| D | 8 | Trubní vedení |  |  |  | 0 |  |  |  |  | 0 |  | 0.71682 |  | 1.549 | 1 | D | 1 |  |  |  | ROZPOCET | [6 empty] | 0
21 | K | 871260310 R0 | Montáž kanalizačního potrubí hladkého plnostěnného SN 12 z polypropylenu DN 110 | m | 22 |  | 0 |  |  | základní |  | 0 | 1e-05 | 0.00022 | 0 | 0 | 4 | K | 2 |  |  |  | ROZPOCET | 0 | 0 | 0 | 0 | 0 | 1 | 0 | 4 | 44461305
22 | M | 28614205 R0 | trubka kanalizační PP plnostěnná vysokozátěžová s hrdlem DN 110x3000mm SN12 | m | 22.33 |  | 0 |  |  | základní |  | 0 | 0.0017 | 0.037961 | 0 | 0 | 8 | M | 2 |  |  |  | ROZPOCET | 0 | 0 | 0 | 0 | 0 | 1 | 0 | 4 | 423584814
| VV |  | 22*1,015 "Přepočtené koeficientem množství |  | 22.33 | [12 empty] | VV | 2 | 2 | True | 1 | ROZPOCET
23 | K | 871270310 R0 | Montáž kanalizačního potrubí hladkého plnostěnného SN 12 z polypropylenu DN 125 | m | 20 |  | 0 |  |  | základní |  | 0 | 1e-05 | 0.0002 | 0 | 0 | 4 | K | 2 |  |  |  | ROZPOCET | 0 | 0 | 0 | 0 | 0 | 1 | 0 | 4 | -108232075
24 | M | 28614206 R0 | trubka kanalizační PP plnostěnná jednovrstvá vysokozátěžová DN 125x1000mm SN12 | m | 20.3 |  | 0 |  |  | základní |  | 0 | 0.00222 | 0.045066 | 0 | 0 | 8 | M | 2 |  |  |  | ROZPOCET | 0 | 0 | 0 | 0 | 0 | 1 | 0 | 4 | -1861322074
| VV |  | 20*1,015 "Přepočtené koeficientem množství |  | 20.3 | [12 empty] | VV | 2 | 2 | True | 1 | ROZPOCET
25 | K | 871310320 | Montáž kanalizačního potrubí z polypropylenu PP hladkého plnostěnného SN 12 DN 150 | m | 15 |  | 0 |  |  | základní |  | 0 | 1e-05 | 0.00015 | 0 | 0 | 4 | K | 2 |  |  |  | ROZPOCET | 0 | 0 | 0 | 0 | 0 | 1 | 0 | 4 | -1873200180
26 | M | 28617037 | trubka kanalizační PP plnostěnná třívrstvá DN 150x6000mm SN12 | m | 15.225 |  | 0 |  |  | základní |  | 0 | 0.00361 | 0.054962 | 0 | 0 | 8 | M | 2 |  |  |  | ROZPOCET | 0 | 0 | 0 | 0 | 0 | 1 | 0 | 4 | -857278843
| VV |  | 15*1,015 "Přepočtené koeficientem množství |  | 15.225 | [12 empty] | VV | 2 | 2 | True | 1 | ROZPOCET
27 | K | 877260310 | Montáž tvarovek na kanalizačním plastovém potrubí z PP nebo PVC-U hladkého plnostěnného kolen, víček nebo hrdlových uzávěrů DN 100 | kus | 24 |  | 0 |  |  | základní |  | 0 | 0 | 0 | 0 | 0 | 4 | K | 2 |  |  |  | ROZPOCET | 0 | 0 | 0 | 0 | 0 | 1 | 0 | 4 | -1058009163
28 | M | 28611874 | koleno kanalizační PP KG SN12 110x45° | kus | 24 |  | 0 |  |  | základní |  | 0 | 0.0003 | 0.0072 | 0 | 0 | 8 | M | 2 |  |  |  | ROZPOCET | 0 | 0 | 0 | 0 | 0 | 1 | 0 | 4 | -269487652
29 | K | 877270310 | Montáž tvarovek na kanalizačním plastovém potrubí z PP nebo PVC-U hladkého plnostěnného kolen, víček nebo hrdlových uzávěrů DN 125 | kus | 4 |  | 0 |  |  | základní |  | 0 | 0 | 0 | 0 | 0 | 4 | K | 2 |  |  |  | ROZPOCET | 0 | 0 | 0 | 0 | 0 | 1 | 0 | 4 | 308675068
30 | M | 28611884 | koleno kanalizační PP KG SN12 125x45° | kus | 4 |  | 0 |  |  | základní |  | 0 | 0.00044 | 0.00176 | 0 | 0 | 8 | M | 2 |  |  |  | ROZPOCET | 0 | 0 | 0 | 0 | 0 | 1 | 0 | 4 | 1268335154
31 | K | 877270320 | Montáž tvarovek na kanalizačním plastovém potrubí z PP nebo PVC-U hladkého plnostěnného odboček DN 125 | kus | 4 |  | 0 |  |  | základní |  | 0 | 0 | 0 | 0 | 0 | 4 | K | 2 |  |  |  | ROZPOCET | 0 | 0 | 0 | 0 | 0 | 1 | 0 | 4 | -1103134778
32 | M | 28611388 | odbočka kanalizační plastová s hrdlem KG 125/110/45° | kus | 2 |  | 0 |  |  | základní |  | 0 | 0.00072 | 0.00144 | 0 | 0 | 8 | M | 2 |  |  |  | ROZPOCET | 0 | 0 | 0 | 0 | 0 | 1 | 0 | 4 | -174831607
33 | M | 28611389 | odbočka kanalizační plastová s hrdlem KG 125/125/45° | kus | 2 |  | 0 |  |  | základní |  | 0 | 0.00088 | 0.00176 | 0 | 0 | 8 | M | 2 |  |  |  | ROZPOCET | 0 | 0 | 0 | 0 | 0 | 1 | 0 | 4 | 303003719
34 | K | 877310320 | Montáž tvarovek na kanalizačním plastovém potrubí z PP nebo PVC-U hladkého plnostěnného odboček DN 150 | kus | 4 |  | 0 |  |  | základní |  | 0 | 0 | 0 | 0 | 0 | 4 | K | 2 |  |  |  | ROZPOCET | 0 | 0 | 0 | 0 | 0 | 1 | 0 | 4 | 462218403
35 | M | 28611912 | odbočka kanalizační plastová s hrdlem KG 160/110/45° | kus | 1 |  | 0 |  |  | základní |  | 0 | 0.00128 | 0.00128 | 0 | 0 | 8 | M | 2 |  |  |  | ROZPOCET | 0 | 0 | 0 | 0 | 0 | 1 | 0 | 4 | 1978155303
36 | M | 28611914 | odbočka kanalizační plastová s hrdlem KG 160/125/45° | kus | 3 |  | 0 |  |  | základní |  | 0 | 0.00143 | 0.00429 | 0 | 0 | 8 | M | 2 |  |  |  | ROZPOCET | 0 | 0 | 0 | 0 | 0 | 1 | 0 | 4 | 927818691
37 | K | 877270330 | Montáž tvarovek na kanalizačním plastovém potrubí z PP nebo PVC-U hladkého plnostěnného redukcí DN 125 | kus | 4 |  | 0 |  |  | základní |  | 0 | 0 | 0 | 0 | 0 | 4 | K | 2 |  |  |  | ROZPOCET | 0 | 0 | 0 | 0 | 0 | 1 | 0 | 4 | -427706785
38 | M | 28611932 | redukce kanalizační plastová nesouosá KG 125/100 | kus | 4 |  | 0 |  |  | základní |  | 0 | 0.0003 | 0.0012 | 0 | 0 | 8 | M | 2 |  |  |  | ROZPOCET | 0 | 0 | 0 | 0 | 0 | 1 | 0 | 4 | 888036427
39 | K | 877310330 | Montáž tvarovek na kanalizačním plastovém potrubí z PP nebo PVC-U hladkého plnostěnného redukcí DN 150 | kus | 5 |  | 0 |  |  | základní |  | 0 | 0 | 0 | 0 | 0 | 4 | K | 2 |  |  |  | ROZPOCET | 0 | 0 | 0 | 0 | 0 | 1 | 0 | 4 | 1490644448
40 | M | 28611934 | redukce kanalizační plastová nesouosá KG 150/100 | kus | 2 |  | 0 |  |  | základní |  | 0 | 0.00055 | 0.0011 | 0 | 0 | 8 | M | 2 |  |  |  | ROZPOCET | 0 | 0 | 0 | 0 | 0 | 1 | 0 | 4 | 802120041
41 | M | 28611936 | redukce kanalizační plastová nesouosá KG 150/125 | kus | 3 |  | 0 |  |  | základní |  | 0 | 0.0007 | 0.0021 | 0 | 0 | 8 | M | 2 |  |  |  | ROZPOCET | 0 | 0 | 0 | 0 | 0 | 1 | 0 | 4 | -1123058814
42 | K | 890431851 | Bourání šachet a jímek strojně velikosti obestavěného prostoru přes 1,5 do 3 m3 z prefabrikovaných skruží | m3 | 2.415 |  | 0 |  |  | základní |  | 0 | 0 | 0 | 0.6 | 1.449 | 4 | K | 2 |  |  |  | ROZPOCET | 0 | 0 | 0 | 0 | 0 | 1 | 0 | 4 | -647342793
| VV |  | 2,415 |  | 2.415 | [12 empty] | VV | 2 | 2 | True | 1 | ROZPOCET
43 | K | 894812312 | Revizní a čistící šachta z polypropylenu PP pro hladké trouby DN 600 šachtové dno (DN šachty / DN trubního vedení) DN 600/160 průtočné 30°,60°,90° | kus | 1 |  | 0 |  |  | základní |  | 0 | 0.1056 | 0.1056 | 0 | 0 | 4 | K | 2 |  |  |  | ROZPOCET | 0 | 0 | 0 | 0 | 0 | 1 | 0 | 4 | -381119819
44 | K | 894812332 | Revizní a čistící šachta z polypropylenu PP pro hladké trouby DN 600 roura šachtová korugovaná, světlé hloubky 2 000 mm | kus | 1 |  | 0 |  |  | základní |  | 0 | 0.02424 | 0.02424 | 0 | 0 | 4 | K | 2 |  |  |  | ROZPOCET | 0 | 0 | 0 | 0 | 0 | 1 | 0 | 4 | 853438843
45 | K | 894812339 | Revizní a čistící šachta z polypropylenu PP pro hladké trouby DN 600 Příplatek k cenám 2331 - 2334 za uříznutí šachtové roury | kus | 1 |  | 0 |  |  | základní |  | 0 | 0 | 0 | 0 | 0 | 4 | K | 2 |  |  |  | ROZPOCET | 0 | 0 | 0 | 0 | 0 | 1 | 0 | 4 | 1930343189
46 | K | 894812376 | Revizní a čistící šachta z polypropylenu PP pro hladké trouby DN 600 poklop (mříž) litinový pro třídu zatížení D400 s betonovým prstencem | kus | 1 |  | 0 |  |  | základní |  | 0 | 0.42116 | 0.42116 | 0 | 0 | 4 | K | 2 |  |  |  | ROZPOCET | 0 | 0 | 0 | 0 | 0 | 1 | 0 | 4 | -2043022653
47 | K | 899102211 | Demontáž poklopů litinových a ocelových včetně rámů, hmotnosti jednotlivě přes 50 do 100 Kg | kus | 1 |  | 0 |  |  | základní |  | 0 | 0 | 0 | 0.1 | 0.1 | 4 | K | 2 |  |  |  | ROZPOCET | 0 | 0 | 0 | 0 | 0 | 1 | 0 | 4 | -841070362
48 | K | 899722113 | Krytí potrubí z plastů výstražnou fólií z PVC šířky přes 25 do 34 cm | m | 57 |  | 0 |  |  | základní |  | 0 | 9e-05 | 0.00513 | 0 | 0 | 4 | K | 2 |  |  |  | ROZPOCET | 0 | 0 | 0 | 0 | 0 | 1 | 0 | 4 | 863674700
| D | 997 | Přesun sutě |  |  |  | 0 |  |  |  |  | 0 |  | 0 |  | 0 | 1 | D | 1 |  |  |  | ROZPOCET | [6 empty] | 0
49 | K | 997013501 | Odvoz suti a vybouraných hmot na skládku nebo meziskládku se složením, na vzdálenost do 1 km | t | 1.549 |  | 0 |  |  | základní |  | 0 | 0 | 0 | 0 | 0 | 4 | K | 2 |  |  |  | ROZPOCET | 0 | 0 | 0 | 0 | 0 | 1 | 0 | 4 | -515490494
50 | K | 997013509 | Odvoz suti a vybouraných hmot na skládku nebo meziskládku se složením, na vzdálenost Příplatek k ceně za každý další započatý 1 km přes 1 km | t | 21.686 |  | 0 |  |  | základní |  | 0 | 0 | 0 | 0 | 0 | 4 | K | 2 |  |  |  | ROZPOCET | 0 | 0 | 0 | 0 | 0 | 1 | 0 | 4 | -1516916491
| VV |  | do 15 km | [14 empty] | VV | 2 | 1 | True | 0 | ROZPOCET
| VV |  | 1,549*14 |  | 21.686 | [12 empty] | VV | 2 | 2 | True | 1 | ROZPOCET
51 | K | 997013602 | Poplatek za uložení stavebního odpadu na skládce (skládkovné) z armovaného betonu zatříděného do Katalogu odpadů pod kódem 17 01 01 | t | 1.549 |  | 0 |  |  | základní |  | 0 | 0 | 0 | 0 | 0 | 4 | K | 2 |  |  |  | ROZPOCET | 0 | 0 | 0 | 0 | 0 | 1 | 0 | 4 | 117375677
| D | 998 | Přesun hmot |  |  |  | 0 |  |  |  |  | 0 |  | 0 |  | 0 | 1 | D | 1 |  |  |  | ROZPOCET | [6 empty] | 0
52 | K | 998276101 | Přesun hmot pro trubní vedení hloubené z trub z plastických hmot nebo sklolaminátových pro vodovody, kanalizace, teplovody, produktovody v otevřeném výkopu dopravní vzdálenost do 15 m | t | 38.238 |  | 0 |  |  | základní |  | 0 | 0 | 0 | 0 | 0 | 4 | K | 2 |  |  |  | ROZPOCET | 0 | 0 | 0 | 0 | 0 | 1 | 0 | 4 | 1178188087
| D | PSV | Práce a dodávky PSV |  |  |  | 0 |  |  |  |  | 0 |  | 0 |  | 0 | 2 | D | 0 |  |  |  | ROZPOCET | [6 empty] | 0
| D | 721 | Zdravotechnika - vnitřní kanalizace |  |  |  | 0 |  |  |  |  | 0 |  | 0 |  | 0 | 2 | D | 1 |  |  |  | ROZPOCET | [6 empty] | 0
53 | K | 721290111 | Zkouška těsnosti kanalizace v objektech vodou do DN 125 | m | 42 |  | 0 |  |  | základní |  | 0 | 0 | 0 | 0 | 0 | 16 | K | 2 |  |  |  | ROZPOCET | 0 | 0 | 0 | 0 | 0 | 1 | 0 | 16 | -28409308
54 | K | 721290112 | Zkouška těsnosti kanalizace v objektech vodou DN 150 nebo DN 200 | m | 15 |  | 0 |  |  | základní |  | 0 | 0 | 0 | 0 | 0 | 16 | K | 2 |  |  |  | ROZPOCET | 0 | 0 | 0 | 0 | 0 | 1 | 0 | 16 | -1274499369

## IO 04 - Areálové osvětlení
{2ea1394d-1408-42da-957a-bb6461beee86}
2
| KRYCÍ LIST SOUPISU PRACÍ | [7 empty] | v --- níže se nacházejí doplnkové a pomocné údaje k sestavám --- v | [8 empty] | False
Stavba:
Budova CPIT TL4 v areálu VŠB-TUO
Objekt:
IO 04 - Areálové osvětlení
| KSO: |  |  |  |  | CC-CZ:
| Místo: |  | 17. listopadu 2172/15, Ostrava-Poruba |  |  | Datum: | 1. 11. 2024
| Zadavatel: |  |  |  |  | IČ:
|  | VŠB-TUO, Ostrava-Poruba |  |  |  | DIČ:
| Uchazeč: |  |  |  |  | IČ: | Vyplň údaj
|  | Vyplň údaj |  |  |  | DIČ: | Vyplň údaj
| Projektant: |  |  |  |  | IČ:
|  | Energy Benefit Centre a.s., Ostrava |  |  |  | DIČ:
| Zpracovatel: |  |  |  |  | IČ:
|  | Elektro Blaťák |  |  |  | DIČ:
Poznámka:
Cenová soustava "VLASTNÍ" - Ocenění "vlastní" položky: na základě odborných znalostí a zkušeností projektanta při realizaci obdobných zakázek za období 5-ti let, nebo na základě CN. Nedílnou součástí soupisu prací je projektová dokumentace vč. textových příloh, na kterou se položky soupisu prací plně odkazují.******** Veškeré položky na přípomoce, lešení, montážní plošiny, přesuny hmot a suti, uložení suti na skládku, dopravu, montáž, atd... jsou zahrnuty v jednotlivých cenách.********* Součásti prací jsou veškeré zkoušky, potřebná měření, inspekce, uvedení zařízení do provozu, zaškolení obsluhy*************** V rozsahu prací zhotovitele jsou rovněž jakékoliv prvky, zařízení, práce a pomocné materiály, které jsou nezbytně nutné k dodání, instalaci , dokončení a provozování díla (např. požární ucpávky, štítky pro řádné a trvalé značení komponent a zařízení, závěsy, nátěry, pomocné konstrukce, montážní materiály, materiály a práce nezbytné z důvodu koordinace s ostatními profesemi, speciální nářadí a nástroje, speciální opatření při provádění prací, první náplně atd.) které je provedeno řádně a je plně funkční a je v souladu se zákony a předpisy platnými v České republice“. ******************* Součástí dodávky jsou veškerá měření jako například vytyčení konstrukcí, kontrolní měření, zaměření skutečného stavu apod.************* V nabídce musí být zahrnuta realizace díla, včetně koordinace provádění díla s ostatními profesemi.************** Projektant předpokládá, že zhotovitel je odborně způsobilá firma a proto odpovědností zhotovitele je, aby přesně stanovil rozsah svých prací, včetně návazností na stavbu, ostatní řemesla, harmonogram výstavby a časové rozdělení stavby na samostatně řešené části s příslušnými stranami. **************** Nabídka bude plně respektovat materiálový a technický standard materiálu a technické úrovně zadavatele a uživatele objektů. V rámci nabídky musí být garantována kompatibilita nabízených zařízení s již provozovaným zařízením zadavatele a uživatele objektu, která jsou již ve funkci na jiných místech.******************* Zhotovitel doplní poskytnuté informace svými vlastními znalostmi a zkušenostmi tak, aby mohl připravit úplnou nabídku a je plnou zhotovitelovou zodpovědností učinit potřebné dotazy, jak to pro tento účel považuje za nutné.******************* Je povinností zhotovitele opatřit si všechny potřebné informace tak, aby mohl předložit pevnou definitivní cenu a kvalifikovanou nabídku, podle které zhotoví stavbu podle požadavků objednatele. ***************** Projektant na základě pověření objednatelem bude mít svrchovanou pravomoc při řešení všech záležitostí a případných neshod týkajících se kvality materiálu.
| Cena bez DPH | [5 empty] | 0
|  |  | Základ daně |  |  | Sazba daně | Výše daně
| DPH | základní | 0 |  |  | 21% | 0
|  | snížená | 0 |  |  | 12% | 0
|  | zákl. přenesená | 0 |  |  | 21% | 0
|  | sníž. přenesená | 0 |  |  | 12% | 0
|  | nulová | 0 |  |  | 0% | 0
| Cena s DPH |  |  | v | CZK |  | 0
REKAPITULACE ČLENĚNÍ SOUPISU PRACÍ
Stavba:
Budova CPIT TL4 v areálu VŠB-TUO
Objekt:
IO 04 - Areálové osvětlení
Místo: |  |  | 17. listopadu 2172/15, Ostrava-Poruba |  |  | Datum: | 1. 11. 2024
Zadavatel: |  |  | VŠB-TUO, Ostrava-Poruba |  |  | Projektant: | Energy Benefit Centre a.s., Ostrava
Uchazeč: |  |  | Vyplň údaj |  |  | Zpracovatel: | Elektro Blaťák
Kód dílu - Popis | [6 empty] | Cena celkem [CZK]
Náklady stavby celkem | [6 empty] | 0 | [11 empty] | -1
| KT - Kabelové trasy | [5 empty] | 0
| KT1 - Trubky PVC pevné hrdlové | [5 empty] | 0
| KT2 - Kabelové soubory | [5 empty] | 0
| KT3 - Výkopy | [5 empty] | 0
| KT4 - Ostatní | [5 empty] | 0
| LPS - Uzemnění, hromosvod | [5 empty] | 0
| LPS1 - Uzemňovací materiál | [5 empty] | 0
| LPS2 - Ostatní | [5 empty] | 0
| SV - Svítidla | [5 empty] | 0
| SV1 - Svítidla včetně zdrojů | [5 empty] | 0
| SV2 - Ostatní | [5 empty] | 0
| O - Ostatní | [5 empty] | 0
SOUPIS PRACÍ
Stavba:
Budova CPIT TL4 v areálu VŠB-TUO
Objekt:
IO 04 - Areálové osvětlení
Místo: |  |  | 17. listopadu 2172/15, Ostrava-Poruba |  |  | Datum: | 1. 11. 2024
Zadavatel: |  |  | VŠB-TUO, Ostrava-Poruba |  |  | Projektant: | Energy Benefit Centre a.s., Ostrava
Uchazeč: |  |  | Vyplň údaj |  |  | Zpracovatel: | Elektro Blaťák
PČ | Typ | Kód | Popis | MJ | Množství | J.cena [CZK] | Cena celkem [CZK] | Cenová soustava |  | DPH | J. Nh [h] | Nh celkem [h] | J. hmotnost [t] | Hmotnost celkem [t] | J. suť [t] | Suť Celkem [t]
Náklady soupisu celkem | [6 empty] | 0 |  |  |  |  | 0 |  | 0 |  | 0 |  | D | -1 | [7 empty] | 0
| D | KT | Kabelové trasy |  |  |  | 0 |  |  |  |  | 0 |  | 0 |  | 0 | 1 | D | 0 | ROZPOCET | [6 empty] | 0
| D | KT1 | Trubky PVC pevné hrdlové |  |  |  | 0 |  |  |  |  | 0 |  | 0 |  | 0 | 1 | D | 1 | ROZPOCET | [6 empty] | 0
1 | K | 1 | korugovaná chránička DN40 | m | 80 |  | 0 |  |  | základní |  | 0 | 0 | 0 | 0 | 0 | 16 | K | 2 | ROZPOCET | 0 | 0 | 0 | 0 | 0 | 1 | 0 | 16 | 2
2 | K | 2 | korugovaná chránička DN50 | m | 996 |  | 0 |  |  | základní |  | 0 | 0 | 0 | 0 | 0 | 16 | K | 2 | ROZPOCET | 0 | 0 | 0 | 0 | 0 | 1 | 0 | 16 | 4
3 | K | 3 | korugovaná chránička DN63 | m | 205 |  | 0 |  |  | základní |  | 0 | 0 | 0 | 0 | 0 | 16 | K | 2 | ROZPOCET | 0 | 0 | 0 | 0 | 0 | 1 | 0 | 16 | 6
4 | K | 4 | korugovaná chránička DN110 | m | 22 |  | 0 |  |  | základní |  | 0 | 0 | 0 | 0 | 0 | 16 | K | 2 | ROZPOCET | 0 | 0 | 0 | 0 | 0 | 1 | 0 | 16 | 8
| D | KT2 | Kabelové soubory |  |  |  | 0 |  |  |  |  | 0 |  | 0 |  | 0 | 1 | D | 1 | ROZPOCET | [6 empty] | 0
5 | K | 5 | CYKY-O 5x1,5 | m | 474 |  | 0 |  |  | základní |  | 0 | 0 | 0 | 0 | 0 | 16 | K | 2 | ROZPOCET | 0 | 0 | 0 | 0 | 0 | 1 | 0 | 16 | 10
6 | K | 6 | CYKY-J 3x1,5 | m | 182 |  | 0 |  |  | základní |  | 0 | 0 | 0 | 0 | 0 | 16 | K | 2 | ROZPOCET | 0 | 0 | 0 | 0 | 0 | 1 | 0 | 16 | 12
7 | K | 7 | CYKY-J 3x4 | m | 67 |  | 0 |  |  | základní |  | 0 | 0 | 0 | 0 | 0 | 16 | K | 2 | ROZPOCET | 0 | 0 | 0 | 0 | 0 | 1 | 0 | 16 | 14
8 | K | 8 | CYKY-J 5x6 | m | 948 |  | 0 |  |  | základní |  | 0 | 0 | 0 | 0 | 0 | 16 | K | 2 | ROZPOCET | 0 | 0 | 0 | 0 | 0 | 1 | 0 | 16 | 16
9 | K | 9 | CYKY-J 5x10 | m | 220 |  | 0 |  |  | základní |  | 0 | 0 | 0 | 0 | 0 | 16 | K | 2 | ROZPOCET | 0 | 0 | 0 | 0 | 0 | 1 | 0 | 16 | 18
10 | K | 10 | 1-CYKY 4x240 | m | 28 |  | 0 |  |  | základní |  | 0 | 0 | 0 | 0 | 0 | 16 | K | 2 | ROZPOCET | 0 | 0 | 0 | 0 | 0 | 1 | 0 | 16 | 20
11 | K | 11 | UTP cat.6 outdoore | m | 112 |  | 0 |  |  | základní |  | 0 | 0 | 0 | 0 | 0 | 16 | K | 2 | ROZPOCET | 0 | 0 | 0 | 0 | 0 | 1 | 0 | 16 | 22
| D | KT3 | Výkopy |  |  |  | 0 |  |  |  |  | 0 |  | 0 |  | 0 | 1 | D | 1 | ROZPOCET | [6 empty] | 0
12 | K | 12 | Ruční výkop rýhy 35/90cm, hornina 4 | m | 430 |  | 0 |  |  | základní |  | 0 | 0 | 0 | 0 | 0 | 4 | K | 2 | ROZPOCET | 0 | 0 | 0 | 0 | 0 | 1 | 0 | 4 | 24
13 | K | 13 | Zříz. lože, kryt cihla 35cm podél, štěrkopísek 5cm | m | 408 |  | 0 |  |  | základní |  | 0 | 0 | 0 | 0 | 0 | 4 | K | 2 | ROZPOCET | 0 | 0 | 0 | 0 | 0 | 1 | 0 | 4 | 26
14 | K | 14 | Zakrytí výstraž. folií šíř. 33cm | m | 430 |  | 0 |  |  | základní |  | 0 | 0 | 0 | 0 | 0 | 4 | K | 2 | ROZPOCET | 0 | 0 | 0 | 0 | 0 | 1 | 0 | 4 | 28
15 | K | 15 | Ruční zához rýhy 35/90cm, hornina 4 | m | 430 |  | 0 |  |  | základní |  | 0 | 0 | 0 | 0 | 0 | 4 | K | 2 | ROZPOCET | 0 | 0 | 0 | 0 | 0 | 1 | 0 | 4 | 30
16 | K | 16 | obbetonování chríniček pod pojízdnou vozovkou, včetně dodávky betonu | m3 | 2.31 |  | 0 |  |  | základní |  | 0 | 0 | 0 | 0 | 0 | 4 | K | 2 | ROZPOCET | 0 | 0 | 0 | 0 | 0 | 1 | 0 | 4 | 32
| D | KT4 | Ostatní |  |  |  | 0 |  |  |  |  | 0 |  | 0 |  | 0 | 1 | D | 1 | ROZPOCET | [6 empty] | 0
17 | K | 17 | Rozvodnice IP56, včetně jističe 10A/B a pásků pro ukotvení ke stožáru VO | ks | 13 |  | 0 |  |  | základní |  | 0 | 0 | 0 | 0 | 0 | 16 | K | 2 | ROZPOCET | 0 | 0 | 0 | 0 | 0 | 1 | 0 | 16 | 34
18 | K | 18 | Rozvaděč zásuvkový venovní, 1x 400V/32A/5P, 1x400V/16A/5P, 4x230V/16A, včetně jištění a proudového chrániče, provedení kompatní pilíř, včetně provedení výkopu a osazení | ks | 2 |  | 0 |  |  | základní |  | 0 | 0 | 0 | 0 | 0 | 16 | K | 2 | ROZPOCET | 0 | 0 | 0 | 0 | 0 | 1 | 0 | 16 | 36
19 | K | 19 | Skříňový rozvaděč 1275 x 800 x 250 polyester šedobílá (RAL 7035), včetně jističe 400A, 2x jistič 32A/B, 2x jistič 125A, provedení kompatní pilíř, včetně provedení výkopu a osazení | ks | 2 |  | 0 |  |  | základní |  | 0 | 0 | 0 | 0 | 0 | 16 | K | 2 | ROZPOCET | 0 | 0 | 0 | 0 | 0 | 1 | 0 | 16 | 38
20 | K | 20 | Koordinace a spolupráce s jinými profesemi | hod | 6 |  | 0 |  |  | základní |  | 0 | 0 | 0 | 0 | 0 | 16 | K | 2 | ROZPOCET | 0 | 0 | 0 | 0 | 0 | 1 | 0 | 16 | 40
21 | K | 21 | Provedení vých. elektrorevize, vyprac. reviz. zprávy | hod | 18 |  | 0 |  |  | základní |  | 0 | 0 | 0 | 0 | 0 | 16 | K | 2 | ROZPOCET | 0 | 0 | 0 | 0 | 0 | 1 | 0 | 16 | 42
22 | K | 22 | HZS | hod | 20 |  | 0 |  |  | základní |  | 0 | 0 | 0 | 0 | 0 | 512 | K | 2 | ROZPOCET | 0 | 0 | 0 | 0 | 0 | 1 | 0 | 512 | 44
| D | LPS | Uzemnění, hromosvod |  |  |  | 0 |  |  |  |  | 0 |  | 0 |  | 0 | 1 | D | 0 | ROZPOCET | [6 empty] | 0
| D | LPS1 | Uzemňovací materiál |  |  |  | 0 |  |  |  |  | 0 |  | 0 |  | 0 | 1 | D | 1 | ROZPOCET | [6 empty] | 0
23 | K | 23 | drát FeZn ø10mm s PVC izolací | m | 20 |  | 0 |  |  | základní |  | 0 | 0 | 0 | 0 | 0 | 16 | K | 2 | ROZPOCET | 0 | 0 | 0 | 0 | 0 | 1 | 0 | 16 | 46
24 | K | 24 | drát FeZn ø10mm | m | 370 |  | 0 |  |  | základní |  | 0 | 0 | 0 | 0 | 0 | 16 | K | 2 | ROZPOCET | 0 | 0 | 0 | 0 | 0 | 1 | 0 | 16 | 48
25 | K | 25 | svorka drát-drát FeZn | ks | 33 |  | 0 |  |  | základní |  | 0 | 0 | 0 | 0 | 0 | 16 | K | 2 | ROZPOCET | 0 | 0 | 0 | 0 | 0 | 1 | 0 | 16 | 50
26 | K | 26 | Protikorozní ochrana spoje | ks | 33 |  | 0 |  |  | základní |  | 0 | 0 | 0 | 0 | 0 | 16 | K | 2 | ROZPOCET | 0 | 0 | 0 | 0 | 0 | 1 | 0 | 16 | 52
| D | LPS2 | Ostatní |  |  |  | 0 |  |  |  |  | 0 |  | 0 |  | 0 | 1 | D | 1 | ROZPOCET | [6 empty] | 0
27 | K | 27 | Připojení stožáru VO k uzemňovací soustavě | ks | 13 |  | 0 |  |  | základní |  | 0 | 0 | 0 | 0 | 0 | 16 | K | 2 | ROZPOCET | 0 | 0 | 0 | 0 | 0 | 1 | 0 | 16 | 54
28 | K | 28 | Koordinace a spolupráce s jinými profesemi | hod | 5 |  | 0 |  |  | základní |  | 0 | 0 | 0 | 0 | 0 | 16 | K | 2 | ROZPOCET | 0 | 0 | 0 | 0 | 0 | 1 | 0 | 16 | 56
29 | K | 29 | Provedení elektrorevize, vyprac. reviz. zprávy | hod | 8 |  | 0 |  |  | základní |  | 0 | 0 | 0 | 0 | 0 | 16 | K | 2 | ROZPOCET | 0 | 0 | 0 | 0 | 0 | 1 | 0 | 16 | 58
30 | K | 30 | HZS | hod | 6 |  | 0 |  |  | základní |  | 0 | 0 | 0 | 0 | 0 | 512 | K | 2 | ROZPOCET | 0 | 0 | 0 | 0 | 0 | 1 | 0 | 512 | 60
| D | SV | Svítidla |  |  |  | 0 |  |  |  |  | 0 |  | 0 |  | 0 | 1 | D | 0 | ROZPOCET | [6 empty] | 0
| D | SV1 | Svítidla včetně zdrojů |  |  |  | 0 |  |  |  |  | 0 |  | 0 |  | 0 | 1 | D | 1 | ROZPOCET | [6 empty] | 0
31 | K | 31 | Svítidlo VO LED 3748lm/28W/3000K, DALI | ks | 13 |  | 0 |  |  | základní |  | 0 | 0 | 0 | 0 | 0 | 16 | K | 2 | ROZPOCET | 0 | 0 | 0 | 0 | 0 | 1 | 0 | 16 | 62
32 | K | 32 | Vetknutý stupňovitý stožár veřejného osvětlení 6m - žárový zinek | ks | 13 |  | 0 |  |  | základní |  | 0 | 0 | 0 | 0 | 0 | 16 | K | 2 | ROZPOCET | 0 | 0 | 0 | 0 | 0 | 1 | 0 | 16 | 64
33 | K | 33 | Výzbroj stožárová průchozí | ks | 13 |  | 0 |  |  | základní |  | 0 | 0 | 0 | 0 | 0 | 16 | K | 2 | ROZPOCET | 0 | 0 | 0 | 0 | 0 | 1 | 0 | 16 | 66
34 | K | 34 | Patka pro ukotvení stožáru výšky 6m, včetně výkopu | ks | 13 |  | 0 |  |  | základní |  | 0 | 0 | 0 | 0 | 0 | 16 | K | 2 | ROZPOCET | 0 | 0 | 0 | 0 | 0 | 1 | 0 | 16 | 68
35 | K | 35 | Přidružený materiál (svorky apod.) | set | 1 |  | 0 |  |  | základní |  | 0 | 0 | 0 | 0 | 0 | 16 | K | 2 | ROZPOCET | 0 | 0 | 0 | 0 | 0 | 1 | 0 | 16 | 70
| D | SV2 | Ostatní |  |  |  | 0 |  |  |  |  | 0 |  | 0 |  | 0 | 1 | D | 1 | ROZPOCET | [6 empty] | 0
36 | K | 36 | Demontáže a likvidace stávajícího stožáru AO | hod | 5 |  | 0 |  |  | základní |  | 0 | 0 | 0 | 0 | 0 | 16 | K | 2 | ROZPOCET | 0 | 0 | 0 | 0 | 0 | 1 | 0 | 16 | 72
37 | K | 37 | Koordinace a spolupráce s jinými profesemi | hod | 3 |  | 0 |  |  | základní |  | 0 | 0 | 0 | 0 | 0 | 16 | K | 2 | ROZPOCET | 0 | 0 | 0 | 0 | 0 | 1 | 0 | 16 | 74
38 | K | 38 | HZS | hod | 8 |  | 0 |  |  | základní |  | 0 | 0 | 0 | 0 | 0 | 512 | K | 2 | ROZPOCET | 0 | 0 | 0 | 0 | 0 | 1 | 0 | 512 | 76
39 | K | 39 | plošina | hod | 26 |  | 0 |  |  | základní |  | 0 | 0 | 0 | 0 | 0 | 16 | K | 2 | ROZPOCET | 0 | 0 | 0 | 0 | 0 | 1 | 0 | 16 | 78
| D | O | Ostatní |  |  |  | 0 |  |  |  |  | 0 |  | 0 |  | 0 | 1 | D | 0 | ROZPOCET | [6 empty] | 0
40 | K | 42 | Mimostaveništní doprava | % |  |  | 0 |  |  | základní |  | 0 | 0 | 0 | 0 | 0 | 262144 | K | 1 | ROZPOCET | 0 | 0 | 0 | 0 | 0 | 1 | 0 | 262144 | 84
41 | K | 43 | Přesun dodávek | % |  |  | 0 |  |  | základní |  | 0 | 0 | 0 | 0 | 0 | 262144 | K | 1 | ROZPOCET | 0 | 0 | 0 | 0 | 0 | 1 | 0 | 262144 | 86

## IO 05 - Přípojka NN
{199349a3-ac49-4169-a950-bb0bbbc608d8}
2
| KRYCÍ LIST SOUPISU PRACÍ | [7 empty] | v --- níže se nacházejí doplnkové a pomocné údaje k sestavám --- v | [8 empty] | False
Stavba:
Budova CPIT TL4 v areálu VŠB-TUO
Objekt:
IO 05 - Přípojka NN
| KSO: |  |  |  |  | CC-CZ:
| Místo: |  | 17. listopadu 2172/15, Ostrava-Poruba |  |  | Datum: | 1. 11. 2024
| Zadavatel: |  |  |  |  | IČ:
|  | VŠB-TUO, Ostrava-Poruba |  |  |  | DIČ:
| Uchazeč: |  |  |  |  | IČ: | Vyplň údaj
|  | Vyplň údaj |  |  |  | DIČ: | Vyplň údaj
| Projektant: |  |  |  |  | IČ:
|  | Energy Benefit Centre a.s., Ostrava |  |  |  | DIČ:
| Zpracovatel: |  |  |  |  | IČ:
|  | Elektro Blaťák |  |  |  | DIČ:
Poznámka:
Cenová soustava "VLASTNÍ" - Ocenění "vlastní" položky: na základě odborných znalostí a zkušeností projektanta při realizaci obdobných zakázek za období 5-ti let, nebo na základě CN. Nedílnou součástí soupisu prací je projektová dokumentace vč. textových příloh, na kterou se položky soupisu prací plně odkazují.******** Veškeré položky na přípomoce, lešení, montážní plošiny, přesuny hmot a suti, uložení suti na skládku, dopravu, montáž, atd... jsou zahrnuty v jednotlivých cenách.********* Součásti prací jsou veškeré zkoušky, potřebná měření, inspekce, uvedení zařízení do provozu, zaškolení obsluhy*************** V rozsahu prací zhotovitele jsou rovněž jakékoliv prvky, zařízení, práce a pomocné materiály, které jsou nezbytně nutné k dodání, instalaci , dokončení a provozování díla (např. požární ucpávky, štítky pro řádné a trvalé značení komponent a zařízení, závěsy, nátěry, pomocné konstrukce, montážní materiály, materiály a práce nezbytné z důvodu koordinace s ostatními profesemi, speciální nářadí a nástroje, speciální opatření při provádění prací, první náplně atd.) které je provedeno řádně a je plně funkční a je v souladu se zákony a předpisy platnými v České republice“. ******************* Součástí dodávky jsou veškerá měření jako například vytyčení konstrukcí, kontrolní měření, zaměření skutečného stavu apod.************* V nabídce musí být zahrnuta realizace díla, včetně koordinace provádění díla s ostatními profesemi.************** Projektant předpokládá, že zhotovitel je odborně způsobilá firma a proto odpovědností zhotovitele je, aby přesně stanovil rozsah svých prací, včetně návazností na stavbu, ostatní řemesla, harmonogram výstavby a časové rozdělení stavby na samostatně řešené části s příslušnými stranami. **************** Nabídka bude plně respektovat materiálový a technický standard materiálu a technické úrovně zadavatele a uživatele objektů. V rámci nabídky musí být garantována kompatibilita nabízených zařízení s již provozovaným zařízením zadavatele a uživatele objektu, která jsou již ve funkci na jiných místech.******************* Zhotovitel doplní poskytnuté informace svými vlastními znalostmi a zkušenostmi tak, aby mohl připravit úplnou nabídku a je plnou zhotovitelovou zodpovědností učinit potřebné dotazy, jak to pro tento účel považuje za nutné.******************* Je povinností zhotovitele opatřit si všechny potřebné informace tak, aby mohl předložit pevnou definitivní cenu a kvalifikovanou nabídku, podle které zhotoví stavbu podle požadavků objednatele. ***************** Projektant na základě pověření objednatelem bude mít svrchovanou pravomoc při řešení všech záležitostí a případných neshod týkajících se kvality materiálu.
| Cena bez DPH | [5 empty] | 0
|  |  | Základ daně |  |  | Sazba daně | Výše daně
| DPH | základní | 0 |  |  | 21% | 0
|  | snížená | 0 |  |  | 12% | 0
|  | zákl. přenesená | 0 |  |  | 21% | 0
|  | sníž. přenesená | 0 |  |  | 12% | 0
|  | nulová | 0 |  |  | 0% | 0
| Cena s DPH |  |  | v | CZK |  | 0
REKAPITULACE ČLENĚNÍ SOUPISU PRACÍ
Stavba:
Budova CPIT TL4 v areálu VŠB-TUO
Objekt:
IO 05 - Přípojka NN
Místo: |  |  | 17. listopadu 2172/15, Ostrava-Poruba |  |  | Datum: | 1. 11. 2024
Zadavatel: |  |  | VŠB-TUO, Ostrava-Poruba |  |  | Projektant: | Energy Benefit Centre a.s., Ostrava
Uchazeč: |  |  | Vyplň údaj |  |  | Zpracovatel: | Elektro Blaťák
Kód dílu - Popis | [6 empty] | Cena celkem [CZK]
Náklady stavby celkem | [6 empty] | 0 | [11 empty] | -1
| KT - Kabelové trasy | [5 empty] | 0
| KT1 - Kabelové soubory | [5 empty] | 0
| KT2 - Výkopy | [5 empty] | 0
| KT3 - Ostatní | [5 empty] | 0
| O - Ostatní | [5 empty] | 0
SOUPIS PRACÍ
Stavba:
Budova CPIT TL4 v areálu VŠB-TUO
Objekt:
IO 05 - Přípojka NN
Místo: |  |  | 17. listopadu 2172/15, Ostrava-Poruba |  |  | Datum: | 1. 11. 2024
Zadavatel: |  |  | VŠB-TUO, Ostrava-Poruba |  |  | Projektant: | Energy Benefit Centre a.s., Ostrava
Uchazeč: |  |  | Vyplň údaj |  |  | Zpracovatel: | Elektro Blaťák
PČ | Typ | Kód | Popis | MJ | Množství | J.cena [CZK] | Cena celkem [CZK] | Cenová soustava |  | DPH | J. Nh [h] | Nh celkem [h] | J. hmotnost [t] | Hmotnost celkem [t] | J. suť [t] | Suť Celkem [t]
Náklady soupisu celkem | [6 empty] | 0 |  |  |  |  | 0 |  | 0 |  | 0 |  | D | -1 | [7 empty] | 0
| D | KT | Kabelové trasy |  |  |  | 0 |  |  |  |  | 0 |  | 0 |  | 0 | 1 | D | 0 | ROZPOCET | [6 empty] | 0
| D | KT1 | Kabelové soubory |  |  |  | 0 |  |  |  |  | 0 |  | 0 |  | 0 | 1 | D | 1 | ROZPOCET | [6 empty] | 0
1 | K | 1 | 1-AYKY-J 4x240 | m | 600 |  | 0 |  |  | základní |  | 0 | 0 | 0 | 0 | 0 | 16 | K | 2 | ROZPOCET | 0 | 0 | 0 | 0 | 0 | 1 | 0 | 16 | 2
2 | K | 2 | Kablová příchytka typu Sonap | ks | 160 |  | 0 |  |  | základní |  | 0 | 0 | 0 | 0 | 0 | 16 | K | 2 | ROZPOCET | 0 | 0 | 0 | 0 | 0 | 1 | 0 | 16 | 4
3 | K | 3 | Průraz ve zdi beton tl. 45cm, plochy do 0,09m2, vč. začištění | ks | 1 |  | 0 |  |  | základní |  | 0 | 0 | 0 | 0 | 0 | 16 | K | 2 | ROZPOCET | 0 | 0 | 0 | 0 | 0 | 1 | 0 | 16 | 6
4 | K | 4 | Vytažení kabelu ze žlabu | m | 80 |  | 0 |  |  | základní |  | 0 | 0 | 0 | 0 | 0 | 16 | K | 2 | ROZPOCET | 0 | 0 | 0 | 0 | 0 | 1 | 0 | 16 | 8
5 | K | 5 | Zatažení kabelu pr.50mm do žlabu | m | 160 |  | 0 |  |  | základní |  | 0 | 0 | 0 | 0 | 0 | 16 | K | 2 | ROZPOCET | 0 | 0 | 0 | 0 | 0 | 1 | 0 | 16 | 10
| D | KT2 | Výkopy |  |  |  | 0 |  |  |  |  | 0 |  | 0 |  | 0 | 1 | D | 1 | ROZPOCET | [6 empty] | 0
6 | K | 6 | Vytyčení kabel. trasy ve volném terénu do 500m | km | 0.2 |  | 0 |  |  | základní |  | 0 | 0 | 0 | 0 | 0 | 16 | K | 2 | ROZPOCET | 0 | 0 | 0 | 0 | 0 | 1 | 0 | 16 | 12
7 | K | 7 | Ruční výkop rýhy 50/80cm, hornina 4 | m | 202 |  | 0 |  |  | základní |  | 0 | 0 | 0 | 0 | 0 | 16 | K | 2 | ROZPOCET | 0 | 0 | 0 | 0 | 0 | 1 | 0 | 16 | 14
8 | K | 8 | Zříz. lože, štěrkopísek | m | 202 |  | 0 |  |  | základní |  | 0 | 0 | 0 | 0 | 0 | 16 | K | 2 | ROZPOCET | 0 | 0 | 0 | 0 | 0 | 1 | 0 | 16 | 16
9 | K | 9 | Zakrytí výstraž. folií šíř. 33cm | m | 202 |  | 0 |  |  | základní |  | 0 | 0 | 0 | 0 | 0 | 16 | K | 2 | ROZPOCET | 0 | 0 | 0 | 0 | 0 | 1 | 0 | 16 | 18
10 | K | 10 | Ruční zához rýhy 50/80cm, hornina 4 | m | 202 |  | 0 |  |  | základní |  | 0 | 0 | 0 | 0 | 0 | 16 | K | 2 | ROZPOCET | 0 | 0 | 0 | 0 | 0 | 1 | 0 | 16 | 20
| D | KT3 | Ostatní |  |  |  | 0 |  |  |  |  | 0 |  | 0 |  | 0 | 1 | D | 1 | ROZPOCET | [6 empty] | 0
11 | K | 11 | Kabelová oka, návlečky apod. | kpl | 1 |  | 0 |  |  | základní |  | 0 | 0 | 0 | 0 | 0 | 16 | K | 2 | ROZPOCET | 0 | 0 | 0 | 0 | 0 | 1 | 0 | 16 | 22
12 | K | 12 | Koordinace a spolupráce s jinými profesemi | hod | 5 |  | 0 |  |  | základní |  | 0 | 0 | 0 | 0 | 0 | 16 | K | 2 | ROZPOCET | 0 | 0 | 0 | 0 | 0 | 1 | 0 | 16 | 24
13 | K | 13 | Provedení vých. elektrorevize, vyprac. reviz. zprávy | hod | 10 |  | 0 |  |  | základní |  | 0 | 0 | 0 | 0 | 0 | 16 | K | 2 | ROZPOCET | 0 | 0 | 0 | 0 | 0 | 1 | 0 | 16 | 26
14 | K | 14 | HZS | hod | 10 |  | 0 |  |  | základní |  | 0 | 0 | 0 | 0 | 0 | 512 | K | 2 | ROZPOCET | 0 | 0 | 0 | 0 | 0 | 1 | 0 | 512 | 28
15 | K | 15 | Požární ucpávky | m2 | 1 |  | 0 |  |  | základní |  | 0 | 0 | 0 | 0 | 0 | 16 | K | 2 | ROZPOCET | 0 | 0 | 0 | 0 | 0 | 1 | 0 | 16 | 30
| D | O | Ostatní |  |  |  | 0 |  |  |  |  | 0 |  | 0 |  | 0 | 1 | D | 0 | ROZPOCET | [6 empty] | 0
16 | K | 18 | Mimostaveništní doprava | % |  |  | 0 |  |  | základní |  | 0 | 0 | 0 | 0 | 0 | 262144 | K | 1 | ROZPOCET | 0 | 0 | 0 | 0 | 0 | 1 | 0 | 262144 | 36
17 | K | 19 | Přesun dodávek | % |  |  | 0 |  |  | základní |  | 0 | 0 | 0 | 0 | 0 | 262144 | K | 1 | ROZPOCET | 0 | 0 | 0 | 0 | 0 | 1 | 0 | 262144 | 38

## VRN - Vedlejší rozpočtové...
{d83016f7-c8dd-4b5e-a7c8-9ac8df91f71a}
2
| KRYCÍ LIST SOUPISU PRACÍ | [7 empty] | v --- níže se nacházejí doplnkové a pomocné údaje k sestavám --- v | [8 empty] | False
Stavba:
Budova CPIT TL4 v areálu VŠB-TUO
Objekt:
VRN - Vedlejší rozpočtové náklady
| KSO: |  |  |  |  | CC-CZ:
| Místo: |  | 17. listopadu 2172/15, Ostrava-Poruba |  |  | Datum: | 1. 11. 2024
| Zadavatel: |  |  |  |  | IČ:
|  | VŠB-TUO, Ostrava-Poruba |  |  |  | DIČ:
| Uchazeč: |  |  |  |  | IČ: | Vyplň údaj
|  | Vyplň údaj |  |  |  | DIČ: | Vyplň údaj
| Projektant: |  |  |  |  | IČ:
|  | Energy Benefit Centre a.s., Ostrava |  |  |  | DIČ:
| Zpracovatel: |  |  |  |  | IČ:
|  | Elektro Blaťák |  |  |  | DIČ:
Poznámka:
| Cena bez DPH | [5 empty] | 0
|  |  | Základ daně |  |  | Sazba daně | Výše daně
| DPH | základní | 0 |  |  | 21% | 0
|  | snížená | 0 |  |  | 12% | 0
|  | zákl. přenesená | 0 |  |  | 21% | 0
|  | sníž. přenesená | 0 |  |  | 12% | 0
|  | nulová | 0 |  |  | 0% | 0
| Cena s DPH |  |  | v | CZK |  | 0
REKAPITULACE ČLENĚNÍ SOUPISU PRACÍ
Stavba:
Budova CPIT TL4 v areálu VŠB-TUO
Objekt:
VRN - Vedlejší rozpočtové náklady
Místo: |  |  | 17. listopadu 2172/15, Ostrava-Poruba |  |  | Datum: | 1. 11. 2024
Zadavatel: |  |  | VŠB-TUO, Ostrava-Poruba |  |  | Projektant: | Energy Benefit Centre a.s., Ostrava
Uchazeč: |  |  | Vyplň údaj |  |  | Zpracovatel: | Elektro Blaťák
Kód dílu - Popis | [6 empty] | Cena celkem [CZK]
Náklady stavby celkem | [6 empty] | 0 | [11 empty] | -1
| VRN - VRN | [5 empty] | 0
| VRN1 - Průzkumné, geodetické a projektové práce | [5 empty] | 0
| VRN2 - Příprava staveniště | [5 empty] | 0
| VRN3 - Zařízení staveniště | [5 empty] | 0
| VRN4 - Inženýrská činnost | [5 empty] | 0
| VRN7 - Provozní vlivy | [5 empty] | 0
| VRN9 - Ostatní náklady | [5 empty] | 0
SOUPIS PRACÍ
Stavba:
Budova CPIT TL4 v areálu VŠB-TUO
Objekt:
VRN - Vedlejší rozpočtové náklady
Místo: |  |  | 17. listopadu 2172/15, Ostrava-Poruba |  |  | Datum: | 1. 11. 2024
Zadavatel: |  |  | VŠB-TUO, Ostrava-Poruba |  |  | Projektant: | Energy Benefit Centre a.s., Ostrava
Uchazeč: |  |  | Vyplň údaj |  |  | Zpracovatel: | Elektro Blaťák
PČ | Typ | Kód | Popis | MJ | Množství | J.cena [CZK] | Cena celkem [CZK] | Cenová soustava |  | DPH | J. Nh [h] | Nh celkem [h] | J. hmotnost [t] | Hmotnost celkem [t] | J. suť [t] | Suť Celkem [t]
Náklady soupisu celkem | [6 empty] | 0 |  |  |  |  | 0 |  | 0 |  | 0 |  | D | -1 | [7 empty] | 0
| D | VRN | VRN |  |  |  | 0 |  |  |  |  | 0 |  | 0 |  | 0 | 5 | D | 0 | ROZPOCET | [6 empty] | 0
| D | VRN1 | Průzkumné, geodetické a projektové práce |  |  |  | 0 |  |  |  |  | 0 |  | 0 |  | 0 | 5 | D | 1 | ROZPOCET | [6 empty] | 0
1 | K | 012103000 | Přípravné zeměměřičské práce | kpl. | 1 |  | 0 | CS ÚRS 2024 02 |  | základní |  | 0 | 0 | 0 | 0 | 0 | 4 | K | 2 | ROZPOCET | 0 | 0 | 0 | 0 | 0 | 1 | 0 | 4 | -2038373628
| Online PSC |  | https://podminky.urs.cz/item/CS_URS_2024_02/012103000 | [14 empty] | Online PSC | 2
| P |  | Poznámka k položce: Poznámka k položce: -vytyčení stavby nebo jejich částí oprávněným geodetem vč. vypracování příslušných protokolů - před zahájením stavby (veškeré nové a upravované stavby/konstrukce , inženýrské a liniové stavby v rámci stavby) VEŠKERÉ FORMY A PŘEDÁNÍ SE ŘÍDÍ PODMÍNKAMI ZADÁVACÍ DOKUMENTACE STAVBY | [14 empty] | P | 2
2 | K | 012203000 | Zeměměřičské práce před výstavbou | kpl. | 1 |  | 0 | CS ÚRS 2024 02 |  | základní |  | 0 | 0 | 0 | 0 | 0 | 4 | K | 2 | ROZPOCET | 0 | 0 | 0 | 0 | 0 | 1 | 0 | 4 | -255163759
| Online PSC |  | https://podminky.urs.cz/item/CS_URS_2024_02/012203000 | [14 empty] | Online PSC | 2
3 | K | 012303000 | Zeměměřičské práce při provádění stavby | kpl. | 1 |  | 0 | CS ÚRS 2024 02 |  | základní |  | 0 | 0 | 0 | 0 | 0 | 4 | K | 2 | ROZPOCET | 0 | 0 | 0 | 0 | 0 | 1 | 0 | 4 | 554218256
| Online PSC |  | https://podminky.urs.cz/item/CS_URS_2024_02/012303000 | [14 empty] | Online PSC | 2
| P |  | Poznámka k položce: Poznámka k položce: -zaměření skutečného provedení stavby nebo jejich částí vč. vypracování geometrických plánů a ostatních příslušných protokolů (veškeré nové a upravované stavby/konstrukce , inženýrské a liniové stavby v rámci stavby) VEŠKERÉ FORMY A PŘEDÁNÍ SE ŘÍDÍ PODMÍNKAMI ZADÁVACÍ DOKUMENTACE STAVBY | [14 empty] | P | 2
4 | K | 0132-01R | Dokumentace zdolávání požáru | kpl | 1 |  | 0 |  |  | základní |  | 0 | 0 | 0 | 0 | 0 | 4 | K | 2 | ROZPOCET | 0 | 0 | 0 | 0 | 0 | 1 | 0 | 4 | -1091668278
5 | K | 013244000 | Dokumentace pro provádění stavby | kpl. | 1 |  | 0 | CS ÚRS 2024 02 |  | základní |  | 0 | 0 | 0 | 0 | 0 | 4 | K | 2 | ROZPOCET | 0 | 0 | 0 | 0 | 0 | 1 | 0 | 4 | 1824306406
| Online PSC |  | https://podminky.urs.cz/item/CS_URS_2024_02/013244000 | [14 empty] | Online PSC | 2
| P |  | Poznámka k položce: Poznámka k položce: V jednotkové ceně zahrnuty náklady na vypracování : -prováděcí / dílenské dokumentace pro provedení stavby vč. potřebných detailů (v JC jsou také zahrnuty náklady na provedení potřebných stavebních průzkumů) VEŠKERÉ FORMY A PŘEDÁNÍ SE ŘÍDÍ PODMÍNKAMI ZADÁVACÍ DOKUMENTACE STAVBY | [14 empty] | P | 2
6 | K | 013254000 | Dokumentace skutečného provedení stavby | kpl. | 1 |  | 0 | CS ÚRS 2024 02 |  | základní |  | 0 | 0 | 0 | 0 | 0 | 4 | K | 2 | ROZPOCET | 0 | 0 | 0 | 0 | 0 | 1 | 0 | 4 | 77376343
| Online PSC |  | https://podminky.urs.cz/item/CS_URS_2024_02/013254000 | [14 empty] | Online PSC | 2
| P |  | Poznámka k položce: Poznámka k položce: VEŠKERÉ FORMY A PŘEDÁNÍ SE ŘÍDÍ PODMÍNKAMI ZADÁVACÍ DOKUMENTACE STAVBY | [14 empty] | P | 2
| D | VRN2 | Příprava staveniště |  |  |  | 0 |  |  |  |  | 0 |  | 0 |  | 0 | 5 | D | 1 | ROZPOCET | [6 empty] | 0
7 | K | 020001000 | Příprava staveniště | kpl. | 1 |  | 0 | CS ÚRS 2024 02 |  | základní |  | 0 | 0 | 0 | 0 | 0 | 4 | K | 2 | ROZPOCET | 0 | 0 | 0 | 0 | 0 | 1 | 0 | 4 | 115042508
| Online PSC |  | https://podminky.urs.cz/item/CS_URS_2024_02/020001000 | [14 empty] | Online PSC | 2
| P |  | Poznámka k položce: Poznámka k položce: -Zřízení trvalé, dočasné deponie a mezideponie -zřízení příjezdů a přístupů na staveniště -uspořádání a bezpečnost staveniště z hlediska ochrany veřejných zájmů -dodržení podmínek pro provádění staveb z hlediska BOZP (vč. označení stavby) -dodržování podmínek pro ochranu životního prostředí při výstavbě -dodržení podmínek - možnosti nakládání s odpady -splnění zvláštních požadavků na provádění stavby, které vyžadují zvláštní bezpečnostní opatření -dočasné / provizorní dopravní značení, osvětlení - (vyřízení+zřízení+likvidace po skončení stavby) | [14 empty] | P | 2
| D | VRN3 | Zařízení staveniště |  |  |  | 0 |  |  |  |  | 0 |  | 0 |  | 0 | 5 | D | 1 | ROZPOCET | [6 empty] | 0
8 | K | 030001000 | Zařízení staveniště | kpl. | 1 |  | 0 | CS ÚRS 2024 02 |  | základní |  | 0 | 0 | 0 | 0 | 0 | 4 | K | 2 | ROZPOCET | 0 | 0 | 0 | 0 | 0 | 1 | 0 | 4 | 1158560902
| Online PSC |  | https://podminky.urs.cz/item/CS_URS_2024_02/030001000 | [14 empty] | Online PSC | 2
| P |  | Poznámka k položce: Poznámka k položce: Náklady na zřízení / nájem ZS: -kancelářské/skladovací/sociální objekty -oplocení stavby, ostraha staveniště -kompletní vnitrostaveništní rozvody všech potřebných energií a médií -poplatky spotřeby energií a médií (zajištění podružných měření spotřeby energií a médií) | [14 empty] | P | 2
9 | K | 035103001 | Pronájem ploch | kpl. | 1 |  | 0 | CS ÚRS 2024 02 |  | základní |  | 0 | 0 | 0 | 0 | 0 | 4 | K | 2 | ROZPOCET | 0 | 0 | 0 | 0 | 0 | 1 | 0 | 4 | -1656533799
| Online PSC |  | https://podminky.urs.cz/item/CS_URS_2024_02/035103001 | [14 empty] | Online PSC | 2
| P |  | Poznámka k položce: Poznámka k položce: (plochy potřebné pro zařízení staveniště, které nejsou v majetku objednatele) | [14 empty] | P | 2
10 | K | 039002000 | Zrušení zařízení staveniště | kpl. | 1 |  | 0 | CS ÚRS 2024 02 |  | základní |  | 0 | 0 | 0 | 0 | 0 | 4 | K | 2 | ROZPOCET | 0 | 0 | 0 | 0 | 0 | 1 | 0 | 4 | -1232854915
| Online PSC |  | https://podminky.urs.cz/item/CS_URS_2024_02/039002000 | [14 empty] | Online PSC | 2
| P |  | Poznámka k položce: Poznámka k položce: -náklady zhotovitele spojené s kompletní likvidací zařízení staveniště vč. uvedení všech dotčených ploch do bezvadného stavu | [14 empty] | P | 2
| D | VRN4 | Inženýrská činnost |  |  |  | 0 |  |  |  |  | 0 |  | 0 |  | 0 | 5 | D | 1 | ROZPOCET | [6 empty] | 0
11 | K | 043103000 | Zkoušky | kpl. | 1 |  | 0 | CS ÚRS 2024 02 |  | základní |  | 0 | 0 | 0 | 0 | 0 | 4 | K | 2 | ROZPOCET | 0 | 0 | 0 | 0 | 0 | 1 | 0 | 4 | -489512299
| Online PSC |  | https://podminky.urs.cz/item/CS_URS_2024_02/043103000 | [14 empty] | Online PSC | 2
| P |  | Poznámka k položce: Poznámka k položce: Provedení všech zkoušek a revizí předepsaných projektovou a zadávací dokumentací, platnými normami, návodů k obsluze - (neuvedených v jednotlivých soupisech prací) | [14 empty] | P | 2
12 | K | 045002000 | Kompletační a koordinační činnost | kpl. | 1 |  | 0 | CS ÚRS 2024 02 |  | základní |  | 0 | 0 | 0 | 0 | 0 | 4 | K | 2 | ROZPOCET | 0 | 0 | 0 | 0 | 0 | 1 | 0 | 4 | -339831639
| Online PSC |  | https://podminky.urs.cz/item/CS_URS_2024_02/045002000 | [14 empty] | Online PSC | 2
| P |  | Poznámka k položce: Poznámka k položce: -příprava předávací dokumentace dle ZD -ostatní kompletační činnost | [14 empty] | P | 2
| D | VRN7 | Provozní vlivy |  |  |  | 0 |  |  |  |  | 0 |  | 0 |  | 0 | 5 | D | 1 | ROZPOCET | [6 empty] | 0
13 | K | 071103000 | Provoz investora | kpl. | 1 |  | 0 | CS ÚRS 2024 02 |  | základní |  | 0 | 0 | 0 | 0 | 0 | 4 | K | 2 | ROZPOCET | 0 | 0 | 0 | 0 | 0 | 1 | 0 | 4 | -1018379291
| Online PSC |  | https://podminky.urs.cz/item/CS_URS_2024_02/071103000 | [14 empty] | Online PSC | 2
| P |  | Poznámka k položce: Poznámka k položce: Náklady související se ztíženými podmínkami při provádění díla v závislosti na okolním provozu (pro práce prováděné za nepřerušeného nebo omezeného provozu v dotčených objektech nebo samotném areálu) (+ ochrana a zakrytí určených prvků a konstrukcí - ZABEZPEČENÍ PŘED POŠKOZENÍM STAVEBNÍ ČINNOSTÍ) | [14 empty] | P | 2
| D | VRN9 | Ostatní náklady |  |  |  | 0 |  |  |  |  | 0 |  | 0 |  | 0 | 5 | D | 1 | ROZPOCET | [6 empty] | 0
14 | K | 090001000 | Ostatní náklady | kpl. | 1 |  | 0 | CS ÚRS 2024 02 |  | základní |  | 0 | 0 | 0 | 0 | 0 | 4 | K | 2 | ROZPOCET | 0 | 0 | 0 | 0 | 0 | 1 | 0 | 4 | 1788625239
| Online PSC |  | https://podminky.urs.cz/item/CS_URS_2024_02/090001000 | [14 empty] | Online PSC | 2
| P |  | Poznámka k položce: Poznámka k položce: V jednotkové ceně zahrnuty náklady : ------------------------------------------------- -náklady zhotovitele spojené s ochranou všech dotčených, jinde nespecifikovaných, dřevin, stromů, porostů a vegetačních ploch při stavebních prací dle ČSN 83 9061 - po celou dobu výstavby -pravidelné čištění přilehlých / souvisejících komunikací a zpevněných ploch - po celou dobu stavby -uvedení všech dotčených ploch, konstrukcí a povrchů do původního, bezvadného stavu -vytyčení všech inženýrských sítí před zahájením prací + řádné zajištění (při realizaci stavby) . Zpětné protokolární předání všech inženýrských sítí jednotlivým správcům vč. uvedení dotčených ploch do bezvadného stavu. ---------------------------------------------------------------------------- -ostatní, jinde neuvedené, náklady potřebné k provedení a předání díla objednateli _ dle PD a TZ | [14 empty] | P | 2

## Seznam figur
SEZNAM FIGUR
Kód: | 230217_revII3_VZ_v24
Stavba: | Budova CPIT TL4 v areálu VŠB-TUO
Datum: | 1. 11. 2024
Kód | Popis | MJ | Výměra
SO 01/ D.1.1, D.1.2/ 1 | Architektonicko-stavební a stavebně-konstrukční řešení
P01 | P01 Podlaha na terénu - epox. stěrka - laboratoře (požadované zatížení 1000 kg/m2) | m2 | 243.7
| 1.NP, m.č. 110, 111, 112 |  | 0
| 62,5+167,0+14,2 |  | 243.7
Použití figury:
631311137 | Mazanina tl přes 120 do 240 mm z betonu prostého bez zvýšených nároků na prostředí tř. C 30/37 | m3 | 39.723
631319203 | Příplatek k mazaninám za přidání ocelových vláken (drátkobeton) pro objemové vyztužení 25 kg/m3 | m3 | 61.693
632451101 | Cementový samonivelační potěr ze suchých směsí tl přes 2 do 5 mm | m2 | 1129.1
632902221 | Příprava zatvrdlého povrchu betonových mazanin pro cementový potěr spojovacím můstkem | m2 | 1630.8
713121111 | Montáž izolace tepelné podlah volně kladenými rohožemi, pásy, dílci, deskami 1 vrstva | m2 | 1712.45
713191133 | Montáž izolace tepelné podlah, stropů vrchem nebo střech překrytí fólií s přelepeným spojem | m2 | 1712.45
777111111 | Vysátí podkladu před provedením lité podlahy | m2 | 1129.1
777-P01, P04 | D+M dvoukomponentní stěrka na bázi epox. pryskyřice | m2 | 457
P02 | P02 Podlaha na terénu - keram. dlažba | m2 | 69
| 1.NP, m.č. 102-109 |  | 0
| 24,6+6,8+7,0+9,4+4,4+2,9+9,1+4,8 |  | 69
Použití figury:
631311116 | Mazanina tl přes 50 do 80 mm z betonu prostého bez zvýšených nároků na prostředí tř. C 25/30 | m3 | 5.936
631362021 | Výztuž mazanin svařovanými sítěmi Kari | t | 6.531
632902221 | Příprava zatvrdlého povrchu betonových mazanin pro cementový potěr spojovacím můstkem | m2 | 1630.8
713121111 | Montáž izolace tepelné podlah volně kladenými rohožemi, pásy, dílci, deskami 1 vrstva | m2 | 1712.45
713191133 | Montáž izolace tepelné podlah, stropů vrchem nebo střech překrytí fólií s přelepeným spojem | m2 | 1712.45
771151022 | Samonivelační stěrka podlah pevnosti 30 MPa tl přes 3 do 5 mm | m2 | 501.7
771574413 | Montáž podlah keramických hladkých lepených cementovým flexibilním lepidlem přes 2 do 4 ks/m2 | m2 | 521.889
771591112 | Izolace pod dlažbu nátěrem nebo stěrkou ve dvou vrstvách | m2 | 501.7
P02_mč101 | P02 Podlaha na terénu - keram. dlažba, m.č. 101 | m2 | 6.8
| "1.NP, m.č.101" 6,8 |  | 6.8
Použití figury:
631311116 | Mazanina tl přes 50 do 80 mm z betonu prostého bez zvýšených nároků na prostředí tř. C 25/30 | m3 | 5.936
631362021 | Výztuž mazanin svařovanými sítěmi Kari | t | 6.531
713121111 | Montáž izolace tepelné podlah volně kladenými rohožemi, pásy, dílci, deskami 1 vrstva | m2 | 1712.45
713191133 | Montáž izolace tepelné podlah, stropů vrchem nebo střech překrytí fólií s přelepeným spojem | m2 | 1712.45
P04 | P04 Podlaha na stropní kci - epoxid. stěrka - laboratoře (požadované zatížení 1000 kg/m2) | m2 | 213.3
| 2.NP, m.č. 212 |  | 0
| 64,6 |  | 64.6
| 4.NP, m.č. 409 |  | 0
| 148,7 |  | 148.7
| Součet |  | 213.3
Použití figury:
631311127 | Mazanina tl přes 80 do 120 mm z betonu prostého bez zvýšených nároků na prostředí tř. C 30/37 | m3 | 21.97
631319203 | Příplatek k mazaninám za přidání ocelových vláken (drátkobeton) pro objemové vyztužení 25 kg/m3 | m3 | 61.693
632451101 | Cementový samonivelační potěr ze suchých směsí tl přes 2 do 5 mm | m2 | 1129.1
632902221 | Příprava zatvrdlého povrchu betonových mazanin pro cementový potěr spojovacím můstkem | m2 | 1630.8
713121111 | Montáž izolace tepelné podlah volně kladenými rohožemi, pásy, dílci, deskami 1 vrstva | m2 | 1712.45
713191133 | Montáž izolace tepelné podlah, stropů vrchem nebo střech překrytí fólií s přelepeným spojem | m2 | 1712.45
777111111 | Vysátí podkladu před provedením lité podlahy | m2 | 1129.1
777-P01, P04 | D+M dvoukomponentní stěrka na bázi epox. pryskyřice | m2 | 457
P05 | P05 Podlaha na stropní kci - keram. dlažba - technické místnosti, hygienické zázemí, chodby | m2 | 432.7
| 2.NP, m.č. 201 chodba, 202, 203, 205, 213-215 |  | 0
| 17,1+50,6+8,5+8,2+4,9+6,0+6,1 |  | 101.4
| 3.NP, m.č. 301 chodba, 302, 303, 305, 316-318 |  | 0
| 17,1+62,1+8,5+8,2+4,8+6,0+5,4 |  | 112.1
| 4.NP, m.č. 401 chodba, 402, 403, 405, 408, 410, 411 |  | 0
| 17,1+22,0+8,5+8,2+8,3+7,7+7,2 |  | 79
| 5.NP, m.č. 501 chodba, 502, 503, 505, 514, 515 |  | 0
| 17,1+68,6+8,5+6,0+4,9+6,0 |  | 111.1
| 6.NP, m.č. 601-604 |  | 0
| 7,9+6,6+8,0+6,6 |  | 29.1
| Součet |  | 432.7
Použití figury:
631311126 | Mazanina tl přes 80 do 120 mm z betonu prostého bez zvýšených nároků na prostředí tř. C 25/30 | m3 | 114.087
631362021 | Výztuž mazanin svařovanými sítěmi Kari | t | 6.531
632902221 | Příprava zatvrdlého povrchu betonových mazanin pro cementový potěr spojovacím můstkem | m2 | 1630.8
713121111 | Montáž izolace tepelné podlah volně kladenými rohožemi, pásy, dílci, deskami 1 vrstva | m2 | 1712.45
713191133 | Montáž izolace tepelné podlah, stropů vrchem nebo střech překrytí fólií s přelepeným spojem | m2 | 1712.45
771151022 | Samonivelační stěrka podlah pevnosti 30 MPa tl přes 3 do 5 mm | m2 | 501.7
771574413 | Montáž podlah keramických hladkých lepených cementovým flexibilním lepidlem přes 2 do 4 ks/m2 | m2 | 521.889
771591112 | Izolace pod dlažbu nátěrem nebo stěrkou ve dvou vrstvách | m2 | 501.7
P06 | P06 Podlaha na stropní kci - epoxid. stěrka - pracovny | m2 | 672.1
| 2.NP, m.č. 204, 206-211 |  | 0
| 21,1+47,0+16,5+17,3+24,1+32,6+5,1 |  | 163.7
| 3.NP, m.č. 304, 306-315 |  | 0
| 21,1+16,5+16,9+17,0+17,4+22,8+18,7+20,9+26,8+19,0+19,2 |  | 216.3
| 4.NP, m.č. 404, 406, 407 |  | 0
| 21,1+46,0+38,7 |  | 105.8
| 5.NP, m.č. 504, 506-513 |  | 0
| 23,1+16,5+16,9+17,0+17,3+22,9+17,4+37,5+17,7 |  | 186.3
| Součet |  | 672.1
Použití figury:
631311126 | Mazanina tl přes 80 do 120 mm z betonu prostého bez zvýšených nároků na prostředí tř. C 25/30 | m3 | 114.087
631362021 | Výztuž mazanin svařovanými sítěmi Kari | t | 6.531
632451101 | Cementový samonivelační potěr ze suchých směsí tl přes 2 do 5 mm | m2 | 1129.1
632902221 | Příprava zatvrdlého povrchu betonových mazanin pro cementový potěr spojovacím můstkem | m2 | 1630.8
713121111 | Montáž izolace tepelné podlah volně kladenými rohožemi, pásy, dílci, deskami 1 vrstva | m2 | 1712.45
713191133 | Montáž izolace tepelné podlah, stropů vrchem nebo střech překrytí fólií s přelepeným spojem | m2 | 1712.45
777111111 | Vysátí podkladu před provedením lité podlahy | m2 | 1129.1
777-P06 | D+M dvoukomponentní stěrka se vsypem na bázi epox. pryskyřice | m2 | 672.1

## Pokyny pro vyplnění
Struktura údajů, formát souboru a metodika pro zpracování
Struktura
Soubor je složen ze záložky Rekapitulace stavby a záložek s názvem soupisu prací pro jednotlivé objekty ve formátu XLSX. Každá ze záložek přitom obsahuje
ještě samostatné sestavy vymezené orámovaním a nadpisem sestavy.
Rekapitulace stavby obsahuje sestavu Rekapitulace stavby a Rekapitulace objektů stavby a soupisů prací.
V sestavě Rekapitulace stavby jsou uvedeny informace identifikující předmět veřejné zakázky na stavební práce, KSO, CC-CZ, CZ-CPV, CZ-CPA a rekapitulaci
celkové nabídkové ceny uchazeče.
Termínem "uchazeč" (resp. zhotovitel) se myslí "účastník zadávacího řízení" ve smyslu zákona o zadávání veřejných zakázek.
V sestavě Rekapitulace objektů stavby a soupisů prací je uvedena rekapitulace stavebních objektů, inženýrských objektů, provozních souborů,
vedlejších a ostatních nákladů a ostatních nákladů s rekapitulací nabídkové ceny za jednotlivé soupisy prací. Na základě údaje Typ je možné
identifikovat, zda se jedná o objekt nebo soupis prací pro daný objekt:
|  | STA | Stavební objekt pozemní
|  | ING | Stavební objekt inženýrský
|  | PRO | Provozní soubor
|  | VON | Vedlejší a ostatní náklady
|  | OST | Ostatní
|  | Soupis | Soupis prací pro daný typ objektu
Soupis prací pro jednotlivé objekty obsahuje sestavy Krycí list soupisu prací, Rekapitulace členění soupisu prací, Soupis prací. Za soupis prací může být považován
i objekt stavby v případě, že neobsahuje podřízenou zakázku.
Krycí list soupisu obsahuje rekapitulaci informací o předmětu veřejné zakázky ze sestavy Rekapitulace stavby, informaci o zařazení objektu do KSO,
CC-CZ, CZ-CPV, CZ-CPA a rekapitulaci celkové nabídkové ceny uchazeče za aktuální soupis prací.
Rekapitulace členění soupisu prací obsahuje rekapitulaci soupisu prací ve všech úrovních členění soupisu tak, jak byla tato členění použita (např.
stavební díly, funkční díly, případně jiné členění) s rekapitulací nabídkové ceny.
Soupis prací obsahuje položky veškerých stavebních nebo montážních prací, dodávek materiálů a služeb nezbytných pro zhotovení stavebního objektu,
inženýrského objektu, provozního souboru, vedlejších a ostatních nákladů.
Pro položky soupisu prací se zobrazují následující informace:
|  | PČ |  | Pořadové číslo položky v aktuálním soupisu
|  | TYP |  | Typ položky: K - konstrukce, M - materiál, PP - plný popis, PSC - poznámka k souboru cen, P - poznámka k položce, VV - výkaz výměr, FIG - rozpad figur
|  | Kód |  | Kód položky
|  | Popis |  | Zkrácený popis položky
|  | MJ |  | Měrná jednotka položky
|  | Množství |  | Množství v měrné jednotce
|  | J.cena |  | Jednotková cena položky. Zadaní může obsahovat namísto J.ceny sloupce J.materiál a J.montáž, jejichž součet definuje
J.cenu položky.
|  | Cena celkem |  | Celková cena položky daná jako součin množství a j.ceny
|  | Cenová soustava |  | Příslušnost položky do cenové soustavy
Ke každé položce soupisu prací se na samostatných řádcích může zobrazovat:
Plný popis položky
Poznámka k souboru cen a poznámka zadavatele
Výkaz výměr
Pokud je k řádku výkazu výměr evidovaný údaj ve sloupci Kód, jedná se o definovaný odkaz, na který se může odvolávat výkaz výměr z jiné položky.
Metodika pro zpracování
Jednotlivé sestavy jsou v souboru provázány. Editovatelné pole jsou zvýrazněny žlutým podbarvením, ostatní pole neslouží k editaci a nesmí být jakkoliv
modifikovány.
Uchazeč je pro podání nabídky povinen vyplnit žlutě podbarvená pole:
Pole Uchazeč v sestavě Rekapitulace stavby - zde uchazeč vyplní svůj název (název subjektu)
Pole IČ a DIČ v sestavě Rekapitulace stavby - zde uchazeč vyplní svoje IČ a DIČ
Datum v sestavě Rekapitulace stavby - zde uchazeč vyplní datum vytvoření nabídky
J.cena = jednotková cena v sestavě Soupis prací o maximálním počtu desetinných míst uvedených v poli
- pokud sestavy soupisů prací obsahují pole J.cena, měla by být všechna tato pole vyplněna nenulovými
Poznámka - nepovinný údaj pro položku soupisu
V případě, že sestavy soupisů prací neobsahují pole J.cena, potom ve všech soupisech prací obsahují pole:
- J.materiál - jednotková cena materiálu
- J.montáž - jednotková cena montáže
Uchazeč v tomto případě by měl vyplnit všechna pole J.materiál a pole J.montáž nenulovými kladnými číslicemi. V případech, kdy položka
neobsahuje žádný materiál je přípustné, aby pole J.materiál bylo vyplněno nulou. V případech, kdy položka neobsahuje žádnou montáž je přípustné,
aby pole J.montáž bylo vyplněno nulou. Obě pole - J.materiál, J.Montáž u jedné položky by však neměly být vyplněny nulou.
Rekapitulace stavby
Název |  |  | Povinný |  | Popis | Typ | Max. počet
atributu |  |  | (A/N) |  |  |  | znaků
Kód |  |  | A |  | Kód stavby | String | 20
Stavba |  |  | A |  | Název stavby | String | 120
Místo |  |  | N |  | Místo stavby | String | 50
Datum |  |  | A |  | Datum vykonaného exportu | Date
KSO |  |  | N |  | Klasifikace stavebního objektu | String | 15
CC-CZ |  |  | N |  | Klasifikace stavbeních děl | String | 15
CZ-CPV |  |  | N |  | Společný slovník pro veřejné zakázky | String | 20
CZ-CPA |  |  | N |  | Klasifikace produkce podle činností | String | 20
Zadavatel |  |  | N |  | Zadavatel zadaní | String | 50
IČ |  |  | N |  | IČ zadavatele zadaní | String | 20
DIČ |  |  | N |  | DIČ zadavatele zadaní | String | 20
Uchazeč |  |  | N |  | Uchazeč veřejné zakázky | String | 50
Projektant |  |  | N |  | Projektant | String | 50
Poznámka |  |  | N |  | Poznámka k zadání | String | 255
Sazba DPH |  |  | A |  | Rekapitulace sazeb DPH u položek soupisů | eGSazbaDph
Základna DPH |  |  | A |  | Základna DPH určena součtem celkové ceny z položek soupisů | Double
Hodnota DPH |  |  | A |  | Hodnota DPH | Double
Cena bez DPH |  |  | A |  | Celková cena bez DPH za celou stavbu. Sčítává se ze všech listů. | Double
Cena s DPH |  |  | A |  | Celková cena s DPH za celou stavbu | Double
Rekapitulace objektů stavby a soupisů prací
Název |  |  | Povinný |  | Popis | Typ | Max. počet
atributu |  |  | (A/N) |  |  |  | znaků
Kód |  |  | A |  | Přebírá se z Rekapitulace stavby | String | 20
Stavba |  |  | A |  | Přebírá se z Rekapitulace stavby | String | 120
Místo |  |  | N |  | Přebírá se z Rekapitulace stavby | String | 50
Datum |  |  | A |  | Přebírá se z Rekapitulace stavby | Date
Zadavatel |  |  | N |  | Přebírá se z Rekapitulace stavby | String | 50
Projektant |  |  | N |  | Přebírá se z Rekapitulace stavby | String | 50
Uchazeč |  |  | N |  | Přebírá se z Rekapitulace stavby | String | 50
Kód |  |  | A |  | Kód objektu | String | 20
Objektu, Soupis prací |  |  | A |  | Název objektu | String | 120
Cena bez DPH |  |  | A |  | Cena bez DPH za daný objekt | Double
Cena s DPH |  |  | A |  | Cena spolu s DPH za daný objekt | Double
Typ |  |  | A |  | Typ zakázky | eGTypZakazky
Krycí list soupisu
Název |  |  | Povinný |  | Popis | Typ | Max. počet
atributu |  |  | (A/N) |  |  |  | znaků
Stavba |  |  | A |  | Přebírá se z Rekapitulace stavby | String | 120
Objekt |  |  | A |  | Kód a název objektu | String | 20 + 120
Soupis |  |  | A |  | Kód a název soupisu | String | 20 + 120
KSO |  |  | N |  | Klasifikace stavebního objektu | String | 15
CC-CZ |  |  | N |  | Klasifikace stavbeních děl | String | 15
CZ-CPV |  |  | N |  | Společný slovník pro veřejné zakázky | String | 20
CZ-CPA |  |  | N |  | Klasifikace produkce podle činností | String | 20
Místo |  |  | N |  | Přebírá se z Rekapitulace stavby | String | 50
Zadavatel |  |  | N |  | Přebírá se z Rekapitulace stavby | String | 50
Uchazeč |  |  | N |  | Přebírá se z Rekapitulace stavby | String | 50
Projektant |  |  | N |  | Přebírá se z Rekapitulace stavby | String | 50
Poznámka |  |  | N |  | Poznámka k soupisu prací | String | 255
Sazba DPH |  |  | A |  | Rekapitulace sazeb DPH na položkách aktuálního soupisu | eGSazbaDph
Základna DPH |  |  | A |  | Základna DPH určena součtem celkové ceny z položek aktuálního soupisu | Double
Hodnota DPH |  |  | A |  | Hodnota DPH | Double
Cena bez DPH |  |  | A |  | Cena bez DPH za daný soupis | Double
Cena s DPH |  |  | A |  | Cena s DPH za daný soupis | Double
Rekapitulace členění soupisu prací
Název |  |  | Povinný |  | Popis | Typ | Max. počet
atributu |  |  | (A/N) |  |  |  | znaků
Stavba |  |  | A |  | Přebírá se z Rekapitulace stavby | String | 120
Objekt |  |  | A |  | Kód a název objektu, přebírá se z Krycího listu soupisu | String | 20 + 120
Soupis |  |  | A |  | Kód a název objektu, přebírá se z Krycího listu soupisu | String | 20 + 120
Místo |  |  | N |  | Přebírá se z Rekapitulace stavby | String | 50
Datum |  |  | A |  | Přebírá se z Rekapitulace stavby | Date
Zadavatel |  |  | N |  | Přebírá se z Rekapitulace stavby | String | 50
Projektant |  |  | N |  | Přebírá se z Rekapitulace stavby | String | 50
Uchazeč |  |  | N |  | Přebírá se z Rekapitulace stavby | String | 50
Kód dílu - Popis |  |  | A |  | Kód a název dílu ze soupisu | String | 20 + 100
Cena celkem |  |  | A |  | Cena celkem za díl ze soupisu | Double
Soupis prací
Název |  |  | Povinný |  | Popis | Typ | Max. počet
atributu |  |  | (A/N) |  |  |  | znaků
Stavba |  |  | A |  | Přebírá se z Rekapitulace stavby | String | 120
Objekt |  |  | A |  | Kód a název objektu | String | 20 + 120
Soupis |  |  | A |  | Přebírá se z Krycího listu soupisu | String | 20 + 120
Místo |  |  | N |  | Přebírá se z Krycího listu soupisu | String | 50
Datum |  |  | A |  | Přebírá se z Krycího listu soupisu | Date
Zadavatel |  |  | N |  | Přebírá se z Krycího listu soupisu | String | 50
Projektant |  |  | N |  | Přebírá se z Krycího listu soupisu | String | 50
Uchazeč |  |  | N |  | Přebírá se z Krycího listu soupisu | String | 50
PČ |  |  | A |  | Pořadové číslo položky soupisu | Long
Typ |  |  | A |  | Typ položky soupisu | eGTypPolozky | 1
Kód |  |  | A |  | Kód položky ze soupisu | String | 20
Popis |  |  | A |  | Popis položky ze soupisu | String | 255
MJ |  |  | A |  | Měrná jednotka položky | String | 10
Množství |  |  | A |  | Množství položky soupisu | Double
J.Cena |  |  | A |  | Jednotková cena položky | Double
Cena celkem |  |  | A |  | Cena celkem vyčíslena jako J.Cena * Množství | Double
Cenová soustava |  |  | N |  | Zařazení položky do cenové soustavy | String | 50
p |  |  | N |  | Poznámka položky ze soupisu | Memo
psc |  |  | N |  | Poznámka k souboru cen ze soupisu | Memo
pp |  |  | N |  | Plný popis položky ze soupisu | Memo
vv |  |  | N |  | Výkaz výměr (figura, výraz, výměra) ze soupisu | Text,Text,Double | 20, 150
fig |  |  | N |  | Rozpad figur | Text,Text,Double | 20, 150
DPH |  |  | A |  | Sazba DPH pro položku | eGSazbaDPH
Hmotnost |  |  | A |  | Hmotnost položky ze soupisu | Double
Suť |  |  | A |  | Suť položky ze soupisu | Double
Nh |  |  | N |  | Normohodiny položky ze soupisu | Double
Datová věta
Typ věty |  |  | Hodnota |  | Význam
eGSazbaDPH |  |  | základní |  | Základní sazba DPH
|  |  | snížená |  | Snížená sazba DPH
|  |  | nulová |  | Nulová sazba DPH
|  |  | zákl. přenesená |  | Základní sazba DPH přenesená
|  |  | sníž. přenesená |  | Snížená sazba DPH přenesená
eGTypZakazky |  |  | STA |  | Stavební objekt
|  |  | PRO |  | Provozní soubor
|  |  | ING |  | Inženýrský objekt
|  |  | VON |  | Vedlejší a ostatní náklady
|  |  | OST |  | Ostatní náklady
eGTypPolozky |  |  | 1 |  | Položka typu HSV
|  |  | 2 |  | Položka typu PSV
|  |  | 3 |  | Položka typu M
|  |  | 4 |  | Položka typu OST