## VVaSPEC
|  | Název akce: |  | VŠ Báňská-TUO CPIT TL4
|  | Dokument: |  | Výkaz výměr a Specifikace prvků prostorové akustiky
|  | Profese: |  | Prostorová akustika
Stupeň dokumentace: |  |  |  | DPS
Čís. položky | Čís. pol. | kód položky | Název položky | Počet měr. jednotek | Měrná jednotka | Technické specifikace, technické a uživatelské standardy stavby, podrobný popis položky | 2.06 | 4.06 | 5.12 | suma
Zasedací místnosti 2.06, 4.06, 5.12
Akustické úpravy stropů
| 1 | ASP-PSDK | akustický stropní podhled - perforovaný sádrokartonový, D+M | 111.5 | m2 | jedná se o pohltivý bezesparý akustický podhled s maximem pohltivosti v pásmu nižších středních a středních frekvencí; podhled je tvořený děrovanými sádrokartonovými deskami tl. 12,5 mm; perforace desek je 12/25Q s podílem perforace cca 23%; na sádrokartonové desky je dále umístěna zvukově pohltivá absorpční vložka o tl. 60 mm a objemové hmotnosti 20-30 kg/m3 balená v polyethylenové folii s retardanty hoření o tloušťce ≤ 20 µm; třída reakce na oheň absorpční vložky vč. folie je A2-s1,d0.; celková skladebná tloušťka podhledu je 450 mm; požadované hodnoty činitele zvukové pohltivosti v oktávových pásmech při uvažované aplikaci jsou: 125Hz - α÷ 0,55; 250 Hz - α ÷ 0,80; 500 Hz - α ÷ 0,85; 1 kHz - α ÷ 0,75; 2 kHz - α ÷ 0,75; 4 kHz - α ÷ 0,55; výměra položky je určena ortogonálním průmětem; do plochy položky jsou započítány i plochy konc. prvků; povrchová úprava - tmelení Q2; třída reakce na oheň je A2-s1,d0 | 40.4 | 39.6 | 31.5 | 111.5
| 2 | ASP-NFRS | akustický stropní podhled - nízkofrekvenční rezonátor sádrokartonový, D+M | 19.3 | m2 | jedná se o pohltivý bezesparý akustický podhled s pohltivostí v pásmu nízkých frekvencí; podhled je tvořený hladkými sádrokartonovými deskami tl. 12,5 mm; prvek je opatřený rezonanční štěrbinou o šířce 60 mm a hloubce dle požadované rezonanční frekvence; štěrbinou vzniklý otvor do vnitřní části prvku je zakryt černou tkaninou připevněnou na rubové straně spodní desky rezonátoru, která je zároveň deskou čelní; základní rozměr rezonátoru je 250 x 450 x 1000 mm; čelní deska rezonátoru plynule a beze spáry navazuje na podhled ASP-PSD; dutina rezonátoru je tlumena absorpční vložkou o tl. 60 mm a objemové hmotnosti 20-30 kg/m3 balenou v polyethylenové folii s retardanty hoření o tloušťce ≤ 20 µm; třída reakce na oheň absorpční vložky vč. folie je A2-s1,d0.; návrhová rezonanční frekvence frez = 115 - 135 Hz; požadovaný činitel zvukové pohltivosti v oktávových pásmech při uvažované aplikaci je: 125 Hz – α ÷ 0,60; 250 Hz - α ÷ 0,40; 500 Hz - α ÷ 0,30; 1 kHz - α ÷ 0.25; 2 kHz - α ÷ 0,20; 4 kHz - α ÷ 0,18; výměra položky je určena ortogonálním průmětem; do plochy položky jsou započítány i plochy konc. prvků; povrchová úprava - tmelení Q2; třída reakce na oheň je A2-s1,d0 | 6.6 | 6.6 | 6.1 | 19.3
Akustické úpravy stěn | Akustické úpravy stěn
| 3 | AZ | akustické žaluzie, D+M | 36.4 | m2 | jedná se o interiérový prvek s definovanými akustickými vlastnostmi; akustické žaluzie se skládají ze svislých pruhů akusticky proměřené látky; pruhy látky jsou široké 90 mm, jsou opatřeny jezdci a jsou montovány do systémových profilů kotvených do napraží okna; výška žaluzií je 1900 mm; požadovaný činitel zvukové pohltivosti žaluzií při vzdálenosti od odrazné plochy 150 mm a 50% otevření je v oktávových pásmech: 125 Hz – α ÷ 0,05; 250 Hz - α ÷ 0,25; 500 Hz - α ÷ 0,45; 1 kHz - α ÷ 0,35; 2 kHz - α ÷ 0,45; 4 kHz - α ÷ 0,45; vzdálenost žaluzií od okna je 150 mm ; barva dle výběru zástupce investora ze vzorníku | 14.4 | 14.4 | 7.6 | 36.4
| 4 | SAO-P | stěnový akustický obklad-potištěný, D+M | 3.2 | m2 | jedná se o širokopásmově pohltivý akustický obklad skládající se z akustických panelů; tloušťka panelů je 40 mm; panely obkladu mají vnitřní jádro vyrobené ze skelné vlny vysoké hustoty; formát jednotlivých panelů je 2700×1200; povrch je tvořen sklovláknitou tkaninou se zvýšenou mechanickou odolností v barvě bílé (NCS S 1002-Y) s UV potiskem dle výběru, či specifikace zástupce investora; panely jsou montovány na podkonstrukci z SDK profilů pro dosažení celkové skladebné tloušťky obkladu 100 mm; podkonstrukce je v celé ploše vyplněna přídavnou absorpční vložkou o tloušťce 50 mm a objemové hmotnosti 20-30 kg/m3 balené v polyethylenové folii s retardanty hoření o tloušťce ≤ 20 µm; třída reakce na oheň absorpční vložky vč. folie je A2-s1,d0.; obklad je lemován obvodovým lakovaným, ocelovým U profilem bílé barvy a mezi jednotlivé panely je vložen T profil ve stejné povrchové úpravě; celková skladebná tloušťka obkladu je cca 100 mm; požadovaný činitel zvukové pohltivosti obkladu při celkové skladebné tlouštce 100 mm v oktávových pásmech je: 125 Hz - α ÷ 0,45; 250 Hz - α ÷ 0,80; 500 Hz - α ÷ 0,90; 1 kHz - α ÷ 0,90; 2 kHz - α ÷ 0,90; 1 kHz - α ÷ 0,90; výměra položky je určena čelním ortogonálním průmětem; třída reakce na oheň je A2-s1,d0 |  |  | 3.2 | 3.2
Laboratoře (1.10)
| Akustické úpravy stropů | [5 empty] | 1.10
| 5 | AP-S | akustický podhled - širokopásmový, D+M | 49.2 | m2 | jedná se o rastrový akustický podhled složený z panelů o tloušťce 100 mm; jádro panelu je vyrobeno ze skelné vlny vysoké hustoty; viditelný povrch je tvořen dávkově barvenou skelnou tkaninou; formát jednotlivých panelů je 1200×1200x100 mm; panely jsou kontaktně montovány ke stropu pomocí šroubů s podložkami a do souběžných profilů kryjících styčné spáry v jednom směru; podhled je lemován obvodovým lakovaným ocelovým U profilem bílé barvy; požadované hodnoty činitele zvukové pohltivosti v oktávových pásmech při celkové skladebné tloušťce 100 mm jsou: 250 Hz - α ÷ 0,85; 500 Hz - α ÷ 0,85; 1 kHz - α ÷ 0,85; 2 kHz - α ÷ 0,85; třída reakce na oheň A2-s1,d0; výměra položky je určena ortogonálním průmětem a jedná se o plochu rastru, tzn. do plochy položky jsou započítány i plochy koncových prvků; povrchová úprava - světle šedá barva, světelená odrazivost 45%; třída reakce na oheň A2-s1,d0; třída reakce na oheň A2-s1,d0 | 49.2 |  |  | 49.2
Akustické úpravy stěn
| 6 | AZ | akustické žaluzie, D+M | 9.5 | m2 | viz stejnojmenná položka výše | 9.5 |  |  | 9.5
| 7 | SAO | stěnový akustický obklad, D+M | 12.2 | m2 | jedná se o širokopásmově pohltivý akustický obklad skládající se z akustických panelů; tloušťka panelů je 40 mm; panely obkladu mají vnitřní jádro vyrobené ze skelné vlny vysoké hustoty; formát jednotlivých panelů je 2700×1200; povrch je tvořen sklovláknitou tkaninou se zvýšenou mechanickou odolností v barvě bílé (NCS S 1002-Y); panely jsou montovány na podkonstrukci z SDK profilů pro dosažení celkové skladebné tloušťky obkladu 100 mm; podkonstrukce je v celé ploše vyplněna přídavnou absorpční vložkou o tloušťce 50 mm a objemové hmotnosti 20-30 kg/m3 balené v polyethylenové folii s retardanty hoření o tloušťce ≤ 20 µm; třída reakce na oheň absorpční vložky vč. folie je A2-s1,d0.; obklad je lemován obvodovým lakovaným, ocelovým U profilem bílé barvy a mezi jednotlivé panely je vložen T profil ve stejné povrchové úpravě; celková skladebná tloušťka obkladu je cca 100 mm; požadovaný činitel zvukové pohltivosti obkladu při celkové skladebné tlouštce 100 mm v oktávových pásmech je: 125 Hz - α ÷ 0,45; 250 Hz - α ÷ 0,80; 500 Hz - α ÷ 0,90; 1 kHz - α ÷ 0,90; 2 kHz - α ÷ 0,90; 1 kHz - α ÷ 0,90; výměra položky je určena čelním ortogonálním průmětem; třída reakce na oheň je A2-s1,d0 | 12.2 |  |  | 12.2
Akustická měření a projekční činnost
| 8 | DD | dílenská dokumentace - prostorová akustika | 1 | ks | dílenská dokumentace profese prostorová akustika; Jedná se zejména o dílenské detaily provedení atypických akustických prvků; tato bude předložena k odsouhlasení generálnímu projektantovi, projektantovi akustiky a zástupci investora
41 | 9 | MDD-E | měření doby dozvuku - etapové | 2 | ks | jedná se o etapové měření doby dozvuku akusticky náročného prostoru s definovanými požadavky na cílovou dobu dozvuku (zasedací místnost č. 2.06 a 5.12); měření je provedeno dle normy ČSN EN ISO 3382-1; součástí měření je také vyhodnocení a protokolární zpracování výsledků s příslušnými závěry v komplexní vazbě na akustiku sálu
42 | 10 | MDD-Z | měření doby dozvuku - závěrečné | 2 | ks | jedná se o závěrečné měření doby dozvuku akusticky náročného prostoru s definovanými požadavky na cílovou dobu dozvuku (viz výše); měření je provedeno dle normy ČSN EN ISO 3382-1; součástí měření je také vyhodnocení a protokolární zpracování výsledků