## List1
Nabídka do veřejné zakázky malého rozsahu zadávané na základě nákupního systému
Název veřejné zakázky: |  | Chemikálie a konstrukční materiál pro projekt LERCO, Kolo 4. - Magnety
Základní identifikační údaje o dodavateli
Název dodavatele: |  | [DOPLNÍ ÚČASTNÍK]
Sídlo/místo podnikání: |  | [DOPLNÍ ÚČASTNÍK]
IČ: |  | [DOPLNÍ ÚČASTNÍK]
Kontaktní osoba: |  | [DOPLNÍ ÚČASTNÍK]
Tel.: |  | [DOPLNÍ ÚČASTNÍK]
E-mail (pro komunikaci v průběhu procesu zadávání veřejné zakázky): |  | [DOPLNÍ ÚČASTNÍK]
Požadavky na předmět dodávky (nabídka musí zahrnovat minimálně následující součástí a musí alespoň splňovat následující kritéria):
Pol. č. | Název položky | Popis položky a minimální technické parametry | Počet kusů | Výrobce nabízeného zboží | Typ nabízeného zboží | Cena za kus/balení (bez DPH, vč. poštovného a balného) | Cena celkem za počet kusů/balení (bez DPH, vč. poštovného a balného)
1. | Neodymový magnet - válec | Tvar: válec; Průměr: 8 mm; Výška: 2 mm Tolerance: ± 0,1 mm; Povrch: poniklovaný; Magnetizace: N38; Max. pracovní teplota: 80 °C; Materiál: NdFeB; Magnetická síla: 1 kg; Směr magnetizace: nerozhoduje | 300 | [DOPLNÍ ÚČASTNÍK] | [DOPLNÍ ÚČASTNÍK] | [DOPLNÍ ÚČASTNÍK] | #VALUE!
2. | Neodymový magnet – dutý válec | Tvar: dutý válec; Průměr: 10 mm; Výška: 5 mm; Tolerance: ± 0,1 mm; Povrch: poniklovaný; Magnetizace: N38; Max. pracovní teplota: 80 °C; Materiál: NdFeB; Magnetická síla: 2.7 kg; Směr magnetizace: nerozhoduje | 20 | [DOPLNÍ ÚČASTNÍK] | [DOPLNÍ ÚČASTNÍK] | [DOPLNÍ ÚČASTNÍK] | #VALUE!
3. | Neodymový magnet - dutý válec | Tvar: dutý válec; Průměr: 40 mm; Výška: 10 mm; Vnitřní průměr: 22 mm; Tolerance: ± 0,1 mm; Povrch: poniklovaný; Magnetizace: N38; Max. pracovní teplota: 80 °C; Materiál: NdFeB; Magnetická síla: 22 kg; Směr magnetizace: nerozhoduje. | 2 | [DOPLNÍ ÚČASTNÍK] | [DOPLNÍ ÚČASTNÍK] | [DOPLNÍ ÚČASTNÍK] | #VALUE!
4. | Neodymový magnet - dutý válec | Tvar: dutý válec; Průměr: 27,8 mm; Výška: 4 mm; Vnitřní průměr: 22 mm; Tolerance: ± 0,1 mm; Povrch: poniklovaný; Magnetizace: N38UH; Max. pracovní teplota: 180 °C; Materiál: NdFeB; Magnetická síla: 4,5 kg; Směr magnetizace: axiální | 10 | [DOPLNÍ ÚČASTNÍK] | [DOPLNÍ ÚČASTNÍK] | [DOPLNÍ ÚČASTNÍK] | #VALUE!
5. | Magnetická kabelová příchytka | Rozměry: 22 mm; Tolerance: ± 0,1 mm; Povrch: guma; Magnetizace: N40; Magnetická síla (kg): 4,4 kg; Max. pracovní teplota: 80 °C; Materiál: NdFeB; Barva: Černá; Směr magnetizace: nerozhoduje | 15 | [DOPLNÍ ÚČASTNÍK] | [DOPLNÍ ÚČASTNÍK] | [DOPLNÍ ÚČASTNÍK] | #VALUE!
CELKOVÁ NABÍDKOVÁ CENA (bez DPH) včetně poštovného a balného | [5 empty] | #VALUE!