## příloha 1
Č.pol. | Název | Popis | Vhodný model | Rozměry | Příkon | Množství v ks |  |  | Cena bez DPH vč. dopravy a ost.nákladů | Cena bez DPH vč. dopravy a ost.nákladů | nabízený model
|  |  |  | cm | W | US | SS | CELKEM | Kč/ks | Kč celkem
1 | Sporák elektrický | Typ desky: sklokeramická; typ sporáku: elektrický; počet plotýnek: 4; barva: bílá nebo hnědá; další funkce: samočištění trouby, osvětlení trouby, spodní a horní ohřev | Mora C 110 BW (analogicky k § 89 odst.6 ZZVZ umožňuje zadavatel nabídnout rovnocenné řešení) | 50*85*60 cm (š x v x h) | max. 8000 | 2 |  | 2 | doplní dodavatel | doplní dodavatel | doplní dodavatel
2 | Indukční vestavný vařič_2 | indukční sklokeramická varná deska samostatná s vlastním ovládáním Způsob montáže: vestavba ovládání dotekové umístěné vpředu deska sklokeramická dvě varné zóny (1*200-210 mm 2300/3000 W, 1*160 mm 1400/1850 W) ukazatel zbytkového tepla plynulá regulace výkonu signalizace funkce TIMER časový spínač varných zón automat. vypnutí po urč.čase bez obsluhy černá barva | Mora VDI 301 FF; Mora VDIT 332 FF (analogicky k § 89 odst.6 ZZVZ umožňuje zadavatel nabídnout rovnocenné řešení) | 30*51-52 (š x h ) 5,4-5,7 * 27,5-28,5 * 49 (výška pro vestavbu x šířka pro vestavbu x hloubka pro vestavbu) | max. 3700 | 4 |  | 4 | doplní dodavatel | doplní dodavatel | doplní dodavatel
3 | Chladnička do 85 cm | volně stojící jednodvéřová, kompresorová mrazící box hlučnost max. 43 dB zaměnitelné závěsy dveří L/P barva bílá min. dvě police přihrádky ve dveřích | PHILCO PTB94FW (analogicky k § 89 odst.6 ZZVZ umožňuje zadavatel nabídnout rovnocenné řešení) | 85 (max)*48*50 (v x š x h) | třída min. F | 50 |  | 50 | doplní dodavatel | doplní dodavatel | doplní dodavatel
4 | Mikrovlnná trouba | volně stojící regulace výkonu manuální, 5-6 úrovní vč. rozmrazování objem min. 17 litrů zvukový signál dokončení integrované madlo | Gallet FMOM 420W ECG MTM1771 WE (analogicky k § 89 odst.6 ZZVZ umožňuje zadavatel nabídnout rovnocenné řešení) | 24-26*44-46*33-36 (v x š x h ) | 700-1000 | 15 |  | 15 | doplní dodavatel | doplní dodavatel | doplní dodavatel
5 | Automatická pračka | Předem plněná automatická pračka Philco 147 EG s kapacitou 7 kg prádla. Odstřeďování 1400 ot./min. 16 programů, odložený start, rychlé programy | PhilcoPLD 147 EG (analogicky k § 89 odst.6 ZZVZ umožňuje zadavatel nabídnout rovnocenné řešení) | 60*85*50 cm | třída min. E | 3 |  | 3 | doplní dodavatel | doplní dodavatel | doplní dodavatel
celkem | [7 empty] | 74 | doplní dodavatel | doplní dodavatel