## Specifikace
Příloha č.1 Technická apecifikace + cenová kalkulace
veřejná zakázka Rekonstrukce podlahy v hotelovém patře kolejí
Jedná se o výměnu podlahové krytiny v hotelových pokojích ve druhém patře budovy. Celkem se jedná o 16 pokojů z toho 6 pokojů typu apartmán - skládá se ze dvou pokojů a předsíně a 10 hotelových buněk předsíň a dva pokoje pro ubytování. Dodavatel si zařídí vystěhování nábytku z jednotlivých pokojů uložení možné na chodbě nebo v druhém pokoji dle jeho uvážení, po skončení práci zpětné nastěhování.
| Název položky | množství | jednotka | cena za jednotku bez DPH | Cena bez DPH celkem
1 | Strhnutí staré podlahy (koberec) , odvoz a likvidace | 603 | m2 |  | 0
2 | Příprava podkladu, broušení, nivelace ploch | 603 | m2 |  | 0
3 | Podlaha z vinylových dílců - v zátěži 33/42 tl. Nášlapu minimálně 0,55mm, akustická izolace minimálně 18 dB, vhodná do místností se zvýšenou vlhkostí a pro komerční a průmyslové použití (množství je počítáno s prořezem) příkladný materiál Gerfloor Bostonian oak honey 0851, creation) | 650 | m2 |  | 0
4 | Práce lepením + lepidlo na vinyl | 603 | m2 |  | 0
5 | Sokl - tvořen z HDF- jádra s pláštěm z polyblendu s flexibilními manžetami nahoře a dole, výška 60mm (příkladný materiál sokl Döllken Cube 60) | 500 | m2 |  | 0
6 | Lepení soklu včetně lepidla | 500 | m2 |  | 0
7 | Přechodový profil 40 | 64 | ks |  | 0
8 | Montáž profilu | 64 | ks |  | 0
9 | Vystěhování a nastěhování nábytku | 1 | položka |  | 0
10 | režie, drobný materiál, doprava | 1 | položka |  | 0
CELKEM |  |  |  |  | 0