## soupis oceněný
Příloha č. 1 - výkaz výměr
k veřejné zakázce s názvem Dodávka AV techniky 53/2024
zadávané v dynamickém nákupním systému s názvem Dodávky IT + AV techniky od 2024 a evidenčním číslem ve Věstníku veřejných zakázek Z2024-026774
Technická specifikace
P.Č. | Výrobce | Typové označení | Kód položky / název | Popis / minimální technické parametry | MJ | Množství celkem | Hmotnost | Hmotnost celkem | Hmotnost sutě | Hmotnost sutě celkem | Typ položky | Úroveň | KČ/jednotka bez DPH | Cena celkem/Kč bez DPH
1 |  |  | Stropní mikrofonní pole | Stropní mikrofon, mikrofonní pole, poskytuje informace o směru zvuku z minimálně 8 sektorů, minimálně 8 kanálů Dante výstup, snímá zvuk z jednací místnosti a dodává kvalitní digitální zvuk očištěný od hluku, ozvěn, šumu nebo zpětné vazby reproduktorů. Ve spojení s návaznými kompatibilními komponenty, efektivně poskytuje zvuk pro videokonference, či záznamy. Poskytuje data řídícímu procesoru robotických kamer o poloze řečníka. Připojení UTP CAT6 kabelem, napájení PoE++. Umístitelný do stropního čtvercového podhledu. | kus | 2
2 |  |  | PTZ kamera fullHD, NDIHX,IP,HDMI,3GSDI | PTZ IP kamera využívající moderních technologí, připojení UTP kabelem, napájení PoE++, přenos videa, napájení i ovládání. Kamera je vybavena obrazovým senzorem o velikosti minimálně 1/2.8".s rozlišením minimálně 2 megapixely a objektivem s minimálně 20x zoom. Rozhraní NDIHX,HDMI,3GSDI. Podpora pro ovládání řídícím procesorem na základě zvukově prostorových dat. | kus | 2
3 |  |  | Procesor pro řízení kamer | Procesor pro přepínání IP kamer na základě audio vstupů z mikrofonních systémů, podpora pro 4 PTZ kamery a minimálně 2 mikrofonní pole, připojení UTP kabelem, napájení PoE++, komunikace přes LAN, HDMI rozhraní pro lokální konfiguraci, možnost AI korekce záběru postavy | kus | 1
4 |  |  | Inteligentní audio procesor/směšovač | Inteligentní audio mix pro automatizované zpracování zvuku z mikrofonních polí, rozhraní DANTE 8x8, USB rozhraní pro PC, kompatibilní zvukové zařízení pro běžné konferenční aplikace (Teams, Zoom apod.), 1x symetrický analogový IN/OUT, blokování zpětné vazby, Připojení UTP CAT6 kabelem, napájení PoE++, Poskytne analogový signál pro připojení do stávajícího systému ozvučení sálu | kus | 1
5 |  |  | Instalace | Instalační materiál, instalace a zprovoznění | kpl | 1
|  |  |  | Celkem | Kč |  |  | #REF! |  | #REF!
Kontaktní osoba: Ing. Mojmír Žáček, +420 596 994 114, mojmir.zacek@vsb.cz