## Tisk ČB
DNS_TISK ČB |  | Nabídka (typ označení nebo p/n)
Technologie tisku | černobílá laserová/LED tiskárna bez skeneru
Skener | Ne
Formát | A4
Rychlost tisku | min. 40 str./min
Pamět | min. 256 MB
Rozlišení | min. 1200 x 1200 dpi
Vstupní zásobník | min. 500 listů
Duplexní tisk | ano, automatický (manuální duplex nevyhovuje)
Rozhranní | USB 2.0, Ethernet 1Gb, RJ45
Kompatibilita | Microsoft Windows 7/8/10
Emulace | min. PCL 5/PCL 6
Servis | Zahájení reklamace následující pracovní den od nahlášení závady. Vyřízení reklamace bezodkladně, nejpozději však ve lhůtě 30 dnů ode dne jejího uplatnění.
Záruční doba | min. 2 roky
Dodací lhůta | do 14 dnů od nabytí účinnosti smlouvy
Cena včetně DPH | max. 7 000 Kč

## Tisk barva
DNS_TISK barva |  | Nabídka (typ označení nebo p/n)
Technologie tisku | barevná laserová/LED tiskárna
Formát | A4
Rychlost tisku | min. 30 str./min ČB ; 30 str./min BARVA
Pamět | min. 512 MB
Rozlišení | min. 2400 x 600 dpi
Vstupní zásobník | min. 250 listů
Duplexní tisk | ano, automatický (manuální duplex nevyhovuje)
Rozhranní | USB 2.0, Ethernet 1Gb, RJ45
Kompatibilita | Kompatibilní s Windows 10
Emulace | min. PCL 5 /PCL 6
Servis | Záruční servisní zásah bude zahájen v místě instalace do 3 pr. dnů od nahlášení závady
Záruční doba | min. 2 roky
Dodací lhůta | do 14 dnů od nabytí účinnosti smlouvy
Cena včetně DPH | max. 15 000 Kč

## Multi tisk ČB
DNS_TISK multi ČB |  | Nabídka (typ označení nebo p/n)
Multifunkční laserová
Technologie tisku | černobílý laserový/LED tisk
Formát | A4
Rychlost černobílého tisku | min. 40 str./min
Pamět | min. 256 MB
Rozlišení | min. 1200 x 1200 dpi
Vstupní zásobník | min. 250 listů
Duplexní tisk | ano, automatický (manuální duplex nevyhovuje)
Rozhranní | USB 2.0, Ethernet 1Gb, RJ45
Skener | plochý barevný
Rozlišení skeneru | optické min. 600x600
Automatický podavač (ADF) | Automatický podavač na min. 50 listů
Funkce kopírování | ano
Kompatibilita | Microsoft Windows 7/8/10, drivery 64 bit.
Emulace | min. PCL 5/PCL 6
Servis | Záruční servisní zásah bude zahájen v místě instalace do 3 pr. dnů od nahlášení závady
Záruční doba | min. 2 roky
Dodací lhůta | do 14 dnů od nabytí účinnosti smlouvy
Cena včetně DPH | max. 13 000 Kč

## Multi tisk barva
DNS_TISK multi barva |  | Nabídka (typ označení nebo p/n)
Multifunkční barevná
Technologie tisku | barevný laserový/LED tisk
Formát | A4
Rychlost tisku | min. 30 str./min ČB ; 30 str./min BARVA
Pamět | min. 512 MB
Rozlišení | min. 2400x600 dpi
Vstupní zásobník | min. 250 listů
Duplexní tisk | ano, automatický (manuální duplex nevyhovuje)
Rozhranní | USB 2.0, Ethernet 1Gb, RJ45
Skener | plochý barevný
Rozlišení skeneru | optické min. 600x600
Automatický podavač (ADF) | Automatický podavač na min. 50 listů
Funkce kopírování | ano
Kompatibilita | Microsoft Windows 7/8/10, drivery 64 bit.
Emulace | min. PCL 5/PCL 6
Servis | Záruční servisní zásah bude zahájen v místě instalace do 3 pr. dnů od nahlášení závady
Záruční doba | min. 2 roky
Dodací lhůta | do 14 dnů od nabytí účinnosti smlouvy
Cena včetně DPH | max. 18 000 Kč

## Tisk ECO multi ČB
DNS_TISK ECO multi ČB |  | Nabídka (typ označení nebo p/n)
Multifunkční laserová
Technologie tisku | Černobílý elektrostatický laserový
Formát | A4
Rychlost černobílého tisku | min. 50 str./min
Pamět | 1GB
Rozlišení | min. 1200*1200 DPI
Vstupní zásobník | min 520 listů + boční min. 50 listů
Duplexní tisk | ano, automatický i manuální
Rozhranní | USB 2.0, Ethernet 1Gb, RJ45
Skener | plochý barevný
Rozlišení skeneru | optické min. 600x600
Automatický podavač (ADF) | Automatický podavač na min. 50 listů
Funkce kopírování | ano, oboustranné
Kompatibilita | Microsoft Windows 7/8/10, drivery 64 bit.
Emulace | min. PCL 5/PCL 6, PostScript 3
Servis | Záruční servisní zásah bude zahájen v místě instalace do 3 pr. dnů od nahlášení závady
Záruční doba | min. 2 roky
Výdrž spotřebního materiálu | Toner min. 20 000 stran, Válec min. 50 000 stran
Další požadavky | instalace, zprovoznění, zaškolení obsluhy
Dodací lhůta | do 21 dnů od nabytí účinnosti smlouvy
Cena včetně DPH | max. 25 000 Kč

## Tisk ECO multi barva
DNS_TISK ECO multi barva |  | Nabídka (typ označení nebo p/n)
Technologie tisku | barevný laserový tisk, multifunkce - kopírování,skenování
Formát | A4
Rychlost barevného tisku | min. 33 str./min
Rychlost čb tisku | min. 33 str./min
Pamět | HDD min. 250 GB, min. 4 GB systémové RAM
Rozlišení tisku | min. 1200 x 1200 dpi
Rozlišení kopírování | min. 600 x 600 dpi
Rozlišení skenování | min. 600 x 600 dpi
Rychlost skenování čb/barva | min. 80 str./min.
Standardní zásobník | min. 500 listů, A6-A4
Boční vstup papíru | min. 100 listů, A6-A4
Automatický podavač (ADF) | ano, duplexní, min. 50 listů A5-A4
Duplexní tisk/kopírování/skenování | ano, A4 automatický (manuální duplex nevyhovuje)
Rozhranní | USB 2.0, Ethernet 10/100/1000 Mb, RJ45
Síťové protokoly | min. TCP/IP, SMB, LPD, HTTP, HTTPS
Režim skenování | min. e-mail, SMB, FTP, HDD, USB
Souborové formáty skenování | min. JPEG, TIFF, PDF
Kapacita tonerů | min. 9 000 stran
Kapacita zobraz. jednotky | min. 50 000 stran
Kompatibilita | Microsoft Windows 7/8/10, MAC OS MOJAVE 10.14, drivery 64 bit.
Emulace | min. PCL 5, PCL XL, PostScript, XPS, OpenXPS, PDF
Ovládací panel | ano, dotykový - barevný, min. 10"
Servis | Záruční servisní zásah bude zahájen v místě instalace do 3 pr. dnů od nahlášení závady
Záruční doba | min. 2 roky
Další požadavky | instalace, zprovoznění, zaškolení obsluhy
Dodací lhůta | do 30 dnů od nabytí účinnosti smlouvy
Cena včetně DPH | max. 55 000 Kč