## 60006026 10
60006026 10 DNS_LCD_ATYP |  | Nabídka (typ označení nebo p/n)
DNS_LCD24" Profi
Úhlopříčka | min. 86"
Podsvícení | LED
Rozlišení | min. 4K 3840 x 2160
Úprava povrchu obrazovky | matná, antireflexní, dotyková
Doba odezvy | max. 8 ms
Kontrast | min. 1000:1
Svítivost | min. 350 cd/m2
Vstupy | min. HDMI, LAN, WIFI
USB porty | min. USB 2.0, USB 3.0
Servis | Záruční servisní zásah bude zahájen do 3 pr. dnů od nahlášení závady
Záruka | min. 24 měsíců
Cena včetně DPH | max. 80 000.-
Příslušenství - držák na stěnu |  | Nabídka (typ označení nebo p/n)
DNS_LCD24" Profi
Specifikace | originální držák na stěnu pro LCD 86" displej, fixní, od stejného výrobce jako nabízený LCD panel
Cena včetně DPH | max. 5 000 Kč
Příslušenství - HDMI extender, USB extender |  | Nabídka (typ označení nebo p/n)
DNS_LCD24" Profi
HDMI extender | min. FHD 1920x1080, podpora 4K, dosah po UTP CAT5E/CAT6 min.100 m
USB extender | prodloužení USB kabelu až o 50 m přes TP kabel kategorie 5e / 6 / 6a, konektory: RJ45 (F), USB 2.0 typ A (F), USB 2.0 typ A (M)
Cena včetně DPH | max. 7 000 Kč
Cena celkem | max. 92 000 Kč vč. DPH | 0

## 60006026 20
60006026 20 DNS_dalsi_AVT_ATYP |  | Nabídka (typ označení nebo p/n)
vidokonferenční set pro střední místnosti v kompaktním provedení
Vlastnosti | kamera, repro, mikrofon
Rozlišení kamery | min. 4K rozlišení 3840 x 1080
Vlastnosti kamery | min. 120°zorné pole, motorizované otáčení a naklápění
Zoom | ano, min. 5x HD zoom
Mikrofon | min. pole mikrofonů s formátovaným paprskem
Reproduktor | min. potlačení akustické ozvěny, detektor hlasové aktivity
Eliminace zpětné vazby | ano, inteligentní
Integrovaný držák/stojan na stůl | ano
Rozhraní | min. USB 2.0, USB 3.0
USB kabel | ano, součástí balení
Kompatibilita | MS Teams, Zoom
Záruční doba | min. 2 roky
Cena včetně DPH | max. 17 000
Příslušenství - externí mikrofon |  | Nabídka (typ označení nebo p/n)
DNS_LCD24" Profi
Specifikace | přídavný všesměrový mikrofon pro videokonferenční set, délka kabelu min. 6m
Cena včetně DPH | max. 5 000 Kč
Cena celkem | max. 22 000 Kč vč. DPH | 0

## 60006056 10
60006056 10 DNS_dalsi_AVT_ATYP |  | Nabídka (typ označení nebo p/n)
Sklápěcí stropní držák monitoru/TV
Velikost TV/LCD | 65"
Nosnost | min. 30 kg
Motorizovaný pohyb | Ano
VESA | min. 600 x 400
Výbava | Dálkové ovládání
Dodací lhůta | do 21 dnů od nabytí účinnosti smlouvy
Záruční doba | min. 2 roky
Cena včetně DPH | max. 7 000

## 60006056 20
60006056 20 DNS_dalsi_AVT_ATYP |  | Nabídka (typ označení nebo p/n)
Rozměr - šířka | 170-200 cm
Poměr stran | 4:3 ev.16:9
Svinovací | Ano, ruční svinování
Pevná montáž | Ne, mobilní - samostojící
Povrch | Bíly, matný
Projekce | přední
Aretace různé délky vysunutí | Ano
Záruka | 3 roky
Dodací lhůta | do 21 dnů od nabytí účinnosti smlouvy
Cena včetně DPH | max. 7500 Kč

## 60006056 30
60006056 30 DNS_dalsi_AVT_ATYP |  | Nabídka (typ označení nebo p/n)
Rozměr - šířka | 200-220 cm
Poměr stran | min. 4:3
Svinovací | Ano, ruční svinování
Pevná montáž | Ano
Povrch | Bíly, matný
Projekce | přední
Automatická aretace různé délky vysunutí | Ano
Brzda svinování plátna | Ano
Záruka | 3 roky
Dodací lhůta | do 21 dnů od nabytí účinnosti smlouvy
Cena včetně DPH | max. 6000 Kč

## 60006056 40
60006056 40 DNS_dalsi_AVT_ATYP |  | Nabídka (typ označení nebo p/n)
DNS_LCD24" Profi
Rozbočovač HDMI signálu | 1 na 4, HDMI 2.x
Rozlišení | min. 1920 x 1080, podpora 4K
Vstupy / výstupy | 1x HDMI TYP A/ 4x HDMI TYP A
Externí napájecí zdroj | ano
Cena včetně DPH | max. 1 500 Kč

## 60006056 50
DNS_LCD24" Výškově stavitelný |  | Nabídka (typ označení nebo p/n)
DNS_LCD24" Profi
Úhlopříčka | 23,8"-24"
Podsvícení | LED
Rozlišení | min. 1920 x 1080, 16:9
Úprava povrchu obrazovky | matná
Doba odezvy | max. 5 ms
Kontrast | min. 1000:1
Svítivost | min. 250 cd/m2
Vstupy | min. 1x HDMI, 1x DisplayPort
Propojovací kabel (součást dodání) | HDMI A - HDMI A, min. HDMI rozhraní ver. 1.4, podpora digit. ochrany obsahu HDCP, kvalitní stínění, délka min. 1,5 m
Výškově nastavitelný podstavec | ano
Naklápění monitoru | ano
Servis | Záruční servisní zásah bude zahájen do 3 pr. dnů od nahlášení závady
Záruka | 3 roky
Dodací lhůta | do 14 dnů od nabytí účinnosti smlouvy
Cena včetně DPH | max. 5 000 Kč

## 60006056 60
60006056 60 DNS_PC_ATYP |  | Nabídka (typ označení nebo p/n)
Základní deska | min. 2 DIMM, možnost rozšíření na 64 GB , podpora standardu PCIe 4.0, až dva M.2 PCIe NVMe SSD PCIe x4, 2.5G LAN, min. 2 x PCIe 3.0 x1, min. 2 x PCIe x16 slot (z toho min.1x standard min. 4.0)
Procesor | x86-64 kompatibilní
chlazení procesoru | vzduchové
Výkon procesoru | PassMark Average CPU Mark minimální hodnota 35000 dle http://www.cpubenchmark.net, ke konci lhůty pro podání nabídek.
Paměť RAM | min. 32 GB DDR5
Pevný disk | min. 1 TB, M.2, PCIe NVMe, SSD
Grafická karta | min. 8 GB min. GDDR5, PassMark Average GPU Mark minimální hodnota 16000 dle http://www.cpubenchmark.net, ke konci lhůty pro podání nabídek.
Zvuková karta | Integrovaná zvuková karta, 7.1 audio
Napájecí zdroj | min. 750 W, aktivní PFC, certifikován min. na 80PLUS Gold
Síťová karta | 10/100/1000/2500 Mbps Ethernet, RJ 45, s podporou PXE, podpora WOL
Porty a konektory | pření porty min.: min. 2x USB 3.x Type-A min. 1x kombinovaný konektor pro sluchátka/mikrofon zadní porty min.: min. 7.1 audio min. 2x USB 3.x Type-A min. 2x USB 2.0 Type-A min. 1x Gigabit Ethernet
Skříň počítače | tower/miditower, Výška: max. 48 cm, Šířka: max. 20,5 cm, Hloubka: max. 50 cm, pření a zadní ventilátor min. 120 mm s regulací otáček, zapínací tlačítko umístěno na předním panelu v horní časti, včetně předních portů, bez krytek portů a DVD mechanik
Klávesnice | USB, připojená kabelem, CZ/EN nízkoprofilové klávesy bez multimediálních kláves barva černá
Myš | 2 tlačítka + kolečko, rozhraní - USB kabel Snímač pohybu - optické Rozlišení senzoru - min. 1000 dpi
Operační systém | Základní OS pro upgrade na Windows v rámci programu CAMPUS (OEM W11)
Požadavky na kompatibilitu | kompatibilita s OS Windows 11
Požadavky na servis | Záruční servisní zásah bude zahájen v místě instalace, zachování stejné HW konfigurace po celou dobu záruky.
Záruční doba | 3 roky na sestavu
Dodací lhůta | do 21 dnů od nabytí účinnosti smlouvy
Cena včetně DPH | max. 45 000,- Kč

## 60006056 70
DNS_LCD27" Výškově stavitelný |  | Nabídka (typ označení nebo p/n)
Úhlopříčka | 27"
Podsvícení | LED
Rozlišení | min. 1920 x 1080, 16:9, IPS/VA/PLS
Úprava povrchu obrazovky | matná
Doba odezvy | max. 5 ms
Kontrast | min. 1000:1 typický, 5 000 000 : 1 ACR
Svítivost | min. 250 cd/m2
Vstupy | min. 1xHDMI, 1xDVI-D, 1xDisplay Port
Propojovací kabel | HDMI A - HDMI A, min. HDMI rozhraní ver. 1.4, podpora digit. ochrany obsahu HDCP, kvalitní stínění, délka min. 1,5 m
Reproduktory | ano
Výškově nastavitelný podstavec | ano
Naklápění monitoru | ano
Servis | Záruční servisní zásah bude zahájen do 3 pr. dnů od nahlášení závady
Záruka | 3 roky
Dodací lhůta | do 14 dnů od nabytí účinnosti smlouvy
Cena včetně DPH | max. 6 000 Kč

## 60006056 80
60006056 80 DNS_dalsi_AVT_ATYP |  | Nabídka (typ označení nebo p/n)
Položka | kamera
Maximální rozlišení videa | HD (1280 × 720 px)
Rozlišení fotografií až | 3 Mpx
Vlastnosti | Vestavěný mikrofon, Redukce okolních ruchů
Zorný úhel | 60 °
Barva | Černá
Podporovaný operační systém | Windows 11, Windows 10
Uchycení | Na klip
Dodací lhůta | do 21 dnů od nabytí účinnosti smlouvy
Cena včetně DPH | max. 800,-

## 60006056 90
60006056 90 DNS_dalsi_AVT_ATYP |  | Nabídka (typ označení nebo p/n)
Položka | Sluchátka
Provedení | Na uši
Konstrukce | Otevřená
Mikrofon | ano
Typ připojení | USB Type-A
Délka přívodního kabelu | 2m
Vedení kabelu | Jednostranné (do jedné mušle)
Odnímatelný kabel | ne
Frekvence od - do | 20hz-20 000hz
Konstrukce mikrofonu | Sklápěcí
Směrová charakteristika | Směrové snímání
Dodací lhůta | do 21 dnů od nabytí účinnosti smlouvy
Cena včetně DPH | max. 300,-
počet kusů: 28

## 60006070 10
60006070 10 DNS_dalsi_AVT_ATYP |  | Nabídka (typ označení nebo p/n)
vidokonferenční set pro velké místnosti
Vlastnosti | kamera, repro, mikrofony - odděleně
Rozlišení kamery | min. 4K
Vlastnosti kamery | min. 90° zorné pole, motorizované otáčení min 180° a naklápění, ovládání na dálku, auto-framing
Zoom | ano, min. 10x zoom
Mikrofon | integrovaný, možnost připojení více přídavných mikrofonů do dlouhé místnosti
Reproduktor | ano
Integrované zpracování zvuku | Redukce okolních ruchů, elminace zpětné vazby
Integrovaný držák/stojan na stůl | ano, k volnému postavení na stůl, k montáži na zeď nebo na stativ
Rozhraní | USB
USB kabel | ano, součástí balení
Kompatibilita | Windows 11, Mac OS, přímé připojení do systému jako webkamera-mikrofon-reproduktor plug-and-play (ovladače v systému), bez nutnosti dodatečné licence (např. Teams Rooms)
Záruční doba | min. 2 roky
Cena včetně DPH | max. 60 000

## 60006070 20
DNS_NB15"_typ_B |  | Nabídka (typ označení nebo p/n)
Velikost obrazovky | 15-15,6"
Rozlišení obrazovky | min. 1920 x 1080 FHD
Úprava povrchu obrazovky | antireflexní / matná, LED podsvícení, IPS
Procesor | x86-64 kompatibilní
Výkon | PassMark Average CPU Mark minimální hodnota 10 700 dle http://www.cpubenchmark.net na konci lhůty pro podání nabídek
Paměť RAM | min. 16 GB DDR4
Pevný disk | min. 1 TB M.2 SSD PCIe NVMe
Optická mechanika | ne
Wifi | ano, WiFI 802.11 ac nebo WiFI 802.11 ax
BlueTooth | ano
Vstupní a výstupní porty | min. 2 x USB 3.0 typ-A, min. 1 x Thunderbolt 4.0 min. 1x kombinovaný konektor sluchátek/mikrofonu, min. 1x HDMI (konektor integrovaný v těle ultrabooku)
Interní reproduktory | ano
Interní mikrofon | ano
Webová kamera | ano, min. 720p
Podsvícená klávesnice | ano
Oddělená numerická klávesnice | ano
Čtečka pamětových karet | ano
Hmotnost vč. baterie | max. 2,0 kg
Operační systém | Základní OS pro upgrade na Windows v rámci programu CAMPUS (OEM Win 10)
Environmentální požadavky | splňující min. jeden z následujících: TCO/EPEAT/ENERGY STAR (popřípadě jiné rovnocenné osvědčení)
Požadavky na servis | Záruční servisní zásah bude zahájen v místě instalace. Oprava následující pracovní den od nahlášení závady (Next Business Day On-Site Service).
Záruční doba | 2 roky
Dodací lhůta | do 14 dnů od nabytí účinnosti smlouvy
Cena včetně DPH | max. 27 000 Kč

## 60006073 10
DNS_Videokonferenční_set_kompakt_S_ATYP |  | Nabídka (typ označení nebo p/n)
vidokonferenční set pro střední místnosti v kompaktním provedení
Vlastnosti | kamera, reproduktor, mikrofon All-in-one
Rozlišení kamery | min. UHD
Vlastnosti kamery | zorné pole min 120°, dálkový ovladač
Zoom | optický
Mikrofon | integrovaný, možnost připojení přídavného mikrofonu do podlouhlé místnosti
Reproduktor | ano
Integrované zpracování zvuku | Redukce okolních ruchů, elminace zpětné vazby
Integrovaný držák na zeď a stojan na stůl | ano, k volnému postavení na stůl, či montáži na zeď
Rozhraní | USB
USB kabel | ano, součástí balení
Kompatibilita | Windows 11, Mac OS, připojení do systému napřímo jako webkamera-mikrofon-reproduktor plug-and-play (ovladače v systému), bez nutnosti dodatečné licence (např. Teams Rooms)
Záruční doba | min. 2 roky
Cena včetně DPH | max. 20 000
Odůvodnění parametrů:
Zoom, ovládání | umožňuje nastavení scény dle počtu osob a velikosti místnosti, dálkové ovládání je nezbytné kvůli dostupnosti zařízení (např. když je umístěno vysoko),
stojan-držák | pro trvalou montáž zařízení na zeď, nebo operativně na stůl
Kompatibilita | nutné např. u prezentací, kde se střídají řečníci s vlastními zařízeními, uživatelský komfort (není třeba nadbytečná tech. podpora), funční ihned pozapojení, ne zařízení, které funguje jako uzavřený systém (Teams Rooms, Zoom Rooms), a pro svou funci vyžaduje dodatečné licence

## 60006073 20
60006073 20 DNS_dalsi_AVT_ATYP |  | Nabídka (typ označení nebo p/n)
panoramatický vidokonferenční set pro větší místnosti v kompaktním provedení
Vlastnosti | kompatkní panoramatická kamera-reproduktor-mikrofon
Rozlišení kamery | min. 4K
Vlastnosti kamery | min 130° zorné pole
Mikrofon | ano, redukce okolních ruchů
Reproduktor | ano
Eliminace zpětné vazby | ano, inteligentní
Integrovaný držák/stojan na stůl | ano
Rozhraní | min. USB-C
USB kabel | ano, součástí balení
Kompatibilita | MS Teams, Zoom, Google Meet, Windows 11 PC
Záruční doba | min. 2 roky
Cena včetně DPH | max. 35 000

## 60006073 30
DNS_Videokonferenční_set_kompakt_V_ATYP |  | Nabídka (typ označení nebo p/n)
vidokonferenční set pro větší místnosti v kompaktním provedení
Vlastnosti | kamera, reproduktor, mikrofon All-in-one
Rozlišení kamery | min. 4K
Vlastnosti kamery | zorné pole min 120°, dálkový ovladač, Auto-Framing
Zoom | optický
Mikrofon | integrovaný, možnost připojení více přídavných mikrofonů do dlouhé místnosti
Reproduktor | ano
Integrované zpracování zvuku | Redukce okolních ruchů, elminace zpětné vazby
Integrovaný držák na zeď a stojan na stůl | ano, k volnému postavení na stůl, či montáži na zeď
Rozhraní | USB
USB kabel | ano, součástí balení
Kompatibilita | Windows 11, Mac OS, přímé připojení do systému jako webkamera-mikrofon-reproduktor plug-and-play (ovladače v systému), bez nutnosti dodatečné licence (např. Teams Rooms)
Záruční doba | min. 2 roky
Cena včetně DPH | max. 60 000
Odůvodnění parametrů:
Zoom, ovládání | umožňuje nastavení scény dle počtu osob a velikosti místnosti, dálkové ovládání je nezbytné kvůli dostupnosti zařízení (např. když je umístěno vysoko), větší místnosti potřebují více přídavných mikrofonů
stojan-držák | pro trvalou montáž zařízení na zeď, nebo operativně na stůl
Kompatibilita | nutné např. u prezentací, kde se střídají řečníci s vlastními zařízeními, uživatelský komfort (není třeba nadbytečná tech. podpora), funční ihned pozapojení, ne zařízení, které funguje jako

## 60006085
60006085 DNS_dalsi_AVT_ATYP |  | Nabídka (typ označení nebo p/n)
Max. cena celkem za celou sestavu včetně DPH | 91500 | 0
1 kus fotoaparát + 2 typy objektivů
Kategorie | Bezzrcadlový
Šasí | kov
Dotykový displej | ano
Výklopný displej | ano
Velikost displeje | min. 3,2"
Typ snímacího senzoru | CMOS
Formát snímače | APS-C
Rozlišení snímače | min. 20,9 MPx
Citlivost ISO | min. 51200
Rozlišení videa | 4K
Závěrka | ano, mechanická závěrka, elektronická závěrka
Nejkratší expoziční čas | 1/4000 s
Hledáček | elektronický
Live view | ano
Bluetooth | ano
WiFi | ano
Slot pro paměťovou kartu | ano, min. SD
Napájení | baterie
Blesk | ano, vstavěný
Sáňky pro externí blesk | ano
Konektivita / Porty | min. HDMI, USB
Záznam / formáty souborů | MP4, JPEG, MOV, MPEG-4, RAW, H.264
Hmotnost těla fotoaparátu | max. 450 g
Objektiv I | Příruba: Bajonet Formát snímače: 2/3 Crop faktor: 1,5 x Optický zoom: 7,8 x Ohnisková vzdálenost: 27-210 Minimální ohnisková vzdálenost:18 mm Maximální ohnisková vzdálenost: 140 mm Světelnost objektivu (nejkratší ohnisko): 3,5 Světelnost objektivu (nejdelší ohnisko): 6,3 Maximální clona (F): 40 Stabilizátor obrazu Ano Počet lamel clony: min. 7 Typ objektivu: Zoom Minimální zaostřovací vzdálenost: 20 cm
Objektiv II | Příruba: Bajonet Formát snímače: 2/3 Ohnisková vzdálenost: 50 Minimální ohnisková vzdálenost: 50 mm Maximální ohnisková vzdálenost: 50 mm Světelnost objektivu (nejkratší ohnisko): 1,8 Světelnost objektivu (nejdelší ohnisko): 1,8 Maximální clona (F): 16 Konstrukce objektivu: 12 členů / 9 skupin Stabilizátor obrazu: Ne Typ sluneční clony: HB-90 (součást balení) Počet lamel clony: min. 9 Typ objektivu: Pevný Minimální zaostřovací vzdálenost: 40 cm
Požadavky na servis | Záruční servisní zásah bude zahájen do 3 pracovních dnů od nahlášení závady
Záruční doba | min. 2 roky
Dodací lhůta celé sestavy | do 30 dnů od nabytí účinnosti smlouvy
Max. cena včetně DPH | 50000
2 ks Bezdrátová mikrofonní sada
Obsah sady | 2 vysílače, 1 přijímač
Bezdrátový systém | Dvoukanálový v pásmu 2.4 GHz
Paměť vysílače | min. 32 GB
Konektory vysílače | Jack 3,5 mm TRS konektor, USB-C
Konektory přijímače | USB-C
Přenosová vzdálenost | do 260 m
Mikrofony | min. 2, 20 Hz - 20 kHz
Napájení vysílače / přijímače | Dobíjecí baterie (USB C)
Výdrž baterie | do 7 hod.
Požadavky na servis | Záruční servisní zásah bude zahájen do 3 pracovních dnů od nahlášení závady
Záruční doba | min. 2 roky
Dodací lhůta celé sestavy | do 30 dnů od nabytí účinnosti smlouvy
Max. cena včetně DPH | 20000
1 ks LED světlo
Technologie | RGB+WW LED trubice
Provedení | přenosné, bezdrátové
Připevnění | závity, výkonné magnety
Hmotnost | max. 260 g
Barevná teplota | 2700K– 7500 K s nastavením zelené/purpurové
Nastavení světelného výkonu | ano, v rozmezí 0-100%
Světelný výkon | minimálně 5100 Lumenů / 183 Lux
Napájení / Nabíjení | Dobíjecí baterie přes USB-C
Bezdrátové ovládání | ano, 2.4GHz
Požadavky na servis | Záruční servisní zásah bude zahájen do 3 pracovních dnů od nahlášení závady
Záruční doba | min. 2 roky
Dodací lhůta celé sestavy | do 30 dnů od nabytí účinnosti smlouvy
Max. cena včetně DPH | 2200
1 ks Set hlavy a stativu
Materiál hlavy | Hliník
Zámky nohou | otočné
Maximální výška | 169 cm
Transportní výška | max. 50 cm
Minimální výška | 48,5 cm
Výška stativové hlavy | ano, až 9,5 cm
Typ stativové hlavy | Kulová
Výměnná hlava | Ano
Typ destičky | PU60X
Rychloupínací destička | Ano
Vodováha | Ano
Panoramatická stupnice | Ano
Nosnost | max. 18000 g
Použití nohy jako monopodu | Ano
Zakončení nohou | Gumové konce, Kovové hroty
Materiál | Uhlíková vlákna
Hmotnost | max. 1740 g
Požadavky na servis | Záruční servisní zásah bude zahájen do 3 pracovních dnů od nahlášení závady
Záruční doba | min. 2 roky
Dodací lhůta celé sestavy | do 30 dnů od nabytí účinnosti smlouvy
Max. cena včetně DPH | 8000
1 ks Stabilizátor I
Stabilizace | tříosá
Typ konstrukce | skládací
Vestavěná teleskopická rukojeť | ano
Pro typ zařízení | mobilní telefon
Způsob upevnění | magnetický držák
Zatížení | do 290g
Bluetooth | ano
Konektory | USB-C
Podpora OS | min. Android, iOS
Ovládání přes aplikaci | ano
Panoramatický mód | ano
Časosběrný mód | ano
Napájení / Nabíjení | dobíjecí baterie přes USB-C
Výdrž baterie | až 6,5 hod
Stavový panel | ano, integrovaný
Ovládací prvky | ano, integrované, min. joystick a boční tlačítko
Rozměry | max. 276 × 112 × 99 mm
Hmotnost | max. 500 g
Příslušenství | napájecí kabel, skladovací pouzdro
Požadavky na servis | Záruční servisní zásah bude zahájen do 3 pracovních dnů od nahlášení závady
Záruční doba | min. 2 roky
Dodací lhůta celé sestavy | do 30 dnů od nabytí účinnosti smlouvy
Max. cena včetně DPH | 3300
1 ks Stabilizátor II
Typ konstrukce | skládací
Pro typ zařízení | fotoaparát
Způsob upevnění | závit
Zatížení | do 2000 g
Bluetooth | ano
Konektory | USB-C
Podpora OS | min. Android, iOS
Panoramatický mód | ano
Časosběrný mód | ano
Ovládání přes aplikaci | ano
Dotykový displej | ano
Stativová trojnožka | ano, integrovaná
Napájení / Nabíjení | dobíjecí baterie přes USB-C
Výdrž baterie | až 10 hod
Rozměry | max. 319 × 98 × 195 mm
Hmotnost | max. 1000 g
Příslušenství | USB-C ovládací kabel, USB-C nabíjecí kabel, Rychloupínací destička RS Mini, Stativ, Sada šroubů
Požadavky na servis | Záruční servisní zásah bude zahájen do 3 pracovních dnů od nahlášení závady
Záruční doba | min. 2 roky
Dodací lhůta celé sestavy | do 30 dnů od nabytí účinnosti smlouvy
Max. cena včetně DPH | 8000

## 60006086
60006086 DNS_dalsi_AVT_ATYP |  | Nabídka (typ označení nebo p/n)
panoramatický vidokonferenční set pro větší místnosti v kompaktním provedení
Vlastnosti | kompatkní panoramatická kamera-reproduktor-mikrofon
Rozlišení kamery | min. 4K, 3 840 × 1 080
Vlastnosti kamery | min 180° zorné pole
Mikrofon | ano, redukce okolních ruchů
Reproduktor | ano
Eliminace zpětné vazby | ano, inteligentní
Rozhraní | min. USB-C
Funkce virutální režisér, inteligentní zoom | ano
Propojovací kabel 5m | ano, součástí dodání
Nástěnný držák | ano, součást dodání
Dálkové ovládání pro videokonferenci | ano, součást dodání
Kompatibilita | MS Teams, Zoom
Záruční doba | min. 2 roky
Cena včetně DPH | max. 35 000 Kč