## PC_ typ_C
10 DNS_PC_ typ_C |  | Nabídka (typ označení nebo p/n) jednotlivých komponent
Základní deska | 4 DIMM sloty pro DDR4, podporovaná kapacita paměti min. 128 GB, formát ATX , podpora standardu PCIe 4.0, min. 2x M.2 s podporou NVMe PCIe x4, 2.5G LAN, min. 2 x PCIe 3.0 x1, min. 2 x PCIe x16 slot (z toho min.1x standard min. 4.0) Zadní vstupy a výstupy: min. 1 x USB-C 3.2 Gen 2 min. 2 x USB-A 3.2 Gen 2 min. 1 x USB-A 3.2 Gen 1 min. 2 x USB-A 2.0 min. 1 x DisplayPort min. 1 x HDMI port min. 1 x 2.5Gb Ethernet port min. 3 x Audio jack
Procesor | x86-64 kompatibilní
Výkon procesoru | PassMark Average CPU Mark minimální hodnota 21 000 dle http://www.cpubenchmark.net na konci lhůty pro podání nabídek
Paměť RAM | min. 32GB DDR4 ve dvou modulech, min. 3200MHz s časováním max. CL16
Pevný disk | min. 1 x 1 TB SSD M.2 NVMe, min. rychlost čtení 3500MB/s, min. rychlost zápisu 3000MB/s, životnost min. 600TBW
Optická mechanika | DVD+-RW/RAM/DL, interní SATA, zabudovaná v PC,
Grafická karta | externí grafická karta, PCI-express 4.0; min. 12GB GDDR6, podpora DirectX 12; podpora openGL 4,6, min. 3500 stream procesorů, výkon Average G3D Mark minimální hodnota 16 500 dle https://www.videocardbenchmark.net/ na konci lhůty pro podání nabídek min. 1x HDMI, min. 3x DisplayPort
Zvuková karta | integrovaná na základní desce, min. 8-mi kanálová
Napájecí zdroj | min. 750 W, aktivní PFC, certifikován min. na 80PLUS Gold, plně modulární, ochrany min. OPP/OVP/UVP/SCP/OCP/OTP
Síťová karta | min. 2.5Gb Ethernet, RJ 45, s podporou PXE
Skříň počítače | miditower, bez jakýchkoliv krytek USB portů a DVD mechanik, osazen zadní a přední ventilátor min. 120mm s regulací otáček řízenou základní deskou, min. 1x USB-C a min. 3x USB 3.0 typu A na přední straně skříně, čtečka paměťových karet (min. SD) zabudovaná na předním panelu skříně, černá barva
Chladič procesoru | chladič procesoru osazen ventilátorem min. 120mm, min. 4 měděné heatpipes, hlučnost max 28 dBA, schopný uchladit CPU s min. 150 W TDP
Klávesnice | USB, připojená kabelem, CZ/EN, bez multimediálních kláves
Myš | USB, laserová, připojená kabelem, 2 tlačítka + kolečko
Operační systém | Základní OS pro upgrade na Windows v rámci programu CAMPUS (OEM W10)
Požadavky na kompatibilitu | kompatibilita s OS Windows 11
Zabezpečení | Vestavěná technologie min.TPM 2.0
Požadavky na servis | Zahájení reklamace následující pracovní den od nahlášení závady. Vyřízení reklamace bezodkladně, nejpozději však ve lhůtě 30 dnů ode dne jejího uplatnění.
Záruční doba | 3 roky na sestavu
Dodací lhůta | do 14 dnů od nabytí účinnosti smlouvy
Cena včetně DPH | max. 40 000 Kč
Počet kusů | 4ks

## LCD 31,5
20 DNS_LCD_ATYP |  | Nabídka (typ označení nebo p/n)
DNS_LCD24" Profi
Úhlopříčka | 31,5" (80,01cm)
Podsvícení | LED
Rozlišení | WQHD 2560x1440 , IPS
Poměr stran | 16:9
Úprava povrchu obrazovky | matná
Doba odezvy | 1ms
Konstrukce | rovná
obnovovací frekvence | 165Hz
Kontrast | 1200:1
Barevná hloubka | 8bit
Svítivost | min 400cd/m2
Synchronizace obrazu | freeSync
Grafické vstupy | 2x HDMI 2.0, 2x DisplayPort 1,2,
Propojovací kabel | DP+HDMI+ napájecí kabel
Ostatní vstupy/výstupy | Sluchátkový výstup, audio analog .
USB | ano, 4x
Reproduktory | ano
Výškově nastavitelný podstavec | ano
Naklápění monitoru | náklápění a otáčení monitoru
Funkce | Filtr modrého světla, Flicker-free
Barva | černá
Hmotnost | max.11,3kg
Servis | v servisním středisku
Záruka | 36 měsíců
Dodací lhůta | do 14 dnů od nabytí účinnosti smlouvy
Cena včetně DPH | 9000kč
Počet kusů | 4ks
R

## TV 85
30 DNS_LCD_ATYP |  | Nabídka (typ označení nebo p/n)
DNS_LCD24" Profi
Úhlopříčka | 85,5" nebo větší
Podsvícení | LED
Technologie | IPS nebo VA
Rozlišení | min. 3840 × 2160 px, 16:9, (4k)
Úprava povrchu obrazovky | matný
Doba odezvy | max. 8 ms
Kontrast | min. 4000:1
Svítivost | min. 400 cd/m2
Vstupy | min. 1xHDMI,VGA, Ethernet
Propojovací kabel | HDMI A - HDMI A, min. HDMI rozhraní ver. 1.4, podpora digit. ochrany obsahu HDCP, kvalitní stínění, délka min. 1,5 m
Bezdrátové připojení WI-Fi | ano
Počet doteků | min. 40
TV Toner | ne
Reproduktory | ano min. 16W
Uchycení vesa | ano
Hmotnost | max. 100kg
Dotyková obrazovka | ano
Servis | Záruční servisní zásah bude zahájen do 3 pr. dnů od nahlášení závady
Záruka | 2 roky
Dodací lhůta | do 14 dnů od nabytí účinnosti smlouvy
Cena včetně DPH | max. 50 000 Kč
Počet kusů | 2ks

## Stojan LCD
40 DNS_dalsi_AVT_ATYP |  | Nabídka (typ označení nebo p/n)
DNS_LCD24" Profi
předmět plnění | stojan LCD
Uchycení | min 86" panely
Nosnost | min. 110 kg a více
Určení | elektrický volně stojící a pojízdný pro interaktivní displeje
Držák na monitor | je součástí
Plošina (police) nad Tv | ano
správa kabelů | ano
Police pod Tv | ano
Požadavky na servis | Zahájení reklamace následující pracovní den od nahlášení závady. Vyřízení reklamace bezodkladně, nejpozději však ve lhůtě 30 dnů ode dne jejího uplatnění.
Záruční doba | 3 roky na sestavu
Dodací lhůta | do 14 dnů od nabytí účinnosti smlouvy
Cena včetně DPH | max. 25 000 Kč
Počet kusů | 2ks

## Videokonferenční_set S
50 DNS_dalsi_AVT_ATYP |  | Nabídka (typ označení nebo p/n)
DNS_LCD24" Profi
vidokonferenční set pro střední místnosti v kompaktním provedení
Vlastnosti | kamera, reproduktor, mikrofon All-in-one
Rozlišení kamery | min. UHD
Vlastnosti kamery | zorné pole min 120°, dálkový ovladač
Zoom | optický
Mikrofon | integrovaný, možnost připojení přídavného mikrofonu do podlouhlé místnosti
Reproduktor | ano
Integrované zpracování zvuku | Redukce okolních ruchů, elminace zpětné vazby
Integrovaný držák na zeď a stojan na stůl | ano, k volnému postavení na stůl, či montáži na zeď
Rozhraní | USB
USB kabel | ano, součástí balení
Kompatibilita | Windows 11, Mac OS, připojení do systému napřímo jako webkamera-mikrofon-reproduktor plug-and-play (ovladače v systému), bez nutnosti dodatečné licence (např. Teams Rooms)
Záruční doba | min. 2 roky
Cena včetně DPH | max. 18 000
Dodací lhůta | do 14 dnů od nabytí účinnosti smlouvy
Počet kusů | 3ks
Odůvodnění parametrů:
Zoom, ovládání | umožňuje nastavení scény dle počtu osob a velikosti místnosti, dálkové ovládání je nezbytné kvůli dostupnosti zařízení (např. když je umístěno vysoko),
stojan-držák | pro trvalou montáž zařízení na zeď, nebo operativně na stůl
Kompatibilita | nutné např. u prezentací, kde se střídají řečníci s vlastními zařízeními, uživatelský komfort (není třeba nadbytečná tech. podpora), funční ihned pozapojení, ne zařízení, které funguje jako uzavřený systém (Teams Rooms, Zoom Rooms), a pro svou funci vyžaduje dodatečné licence

## Videokonferenční_set V
60 DNS_dalsi_AVT_ATYP |  | Nabídka (typ označení nebo p/n)
DNS_LCD24" Profi
vidokonferenční set pro větší místnosti v kompaktním provedení
Vlastnosti | kamera, reproduktor, mikrofon All-in-one
Rozlišení kamery | min. 4K
Vlastnosti kamery | zorné pole min 120°, dálkový ovladač, Auto-Framing
Zoom | optický
Mikrofon | integrovaný, možnost připojení více přídavných mikrofonů do dlouhé místnosti
Reproduktor | ano
Integrované zpracování zvuku | Redukce okolních ruchů, elminace zpětné vazby
Integrovaný držák na zeď a stojan na stůl | ano, k volnému postavení na stůl, či montáži na zeď
Rozhraní | USB
USB kabel | ano, součástí balení
Kompatibilita | Windows 11, Mac OS, přímé připojení do systému jako webkamera-mikrofon-reproduktor plug-and-play (ovladače v systému), bez nutnosti dodatečné licence (např. Teams Rooms)
Záruční doba | min. 2 roky
Cena včetně DPH | max. 60 000
Dodací lhůta | do 14 dnů od nabytí účinnosti smlouvy
Odůvodnění parametrů:
Zoom, ovládání | umožňuje nastavení scény dle počtu osob a velikosti místnosti, dálkové ovládání je nezbytné kvůli dostupnosti zařízení (např. když je umístěno vysoko), větší místnosti potřebují více přídavných mikrofonů
stojan-držák | pro trvalou montáž zařízení na zeď, nebo operativně na stůl
Kompatibilita | nutné např. u prezentací, kde se střídají řečníci s vlastními zařízeními, uživatelský komfort (není třeba nadbytečná tech. podpora), funční ihned pozapojení, ne zařízení, které funguje jako
Odůvodnění parametrů:
Zoom, ovládání | umožňuje nastavení scény dle počtu osob a velikosti místnosti, dálkové ovládání je nezbytné kvůli dostupnosti zařízení (např. když je umístěno vysoko),
stojan-držák | pro trvalou montáž zařízení na zeď, nebo operativně na stůl
Kompatibilita | nutné např. u prezentací, kde se střídají řečníci s vlastními zařízeními, uživatelský komfort (není třeba nadbytečná tech. podpora), funční ihned pozapojení, ne zařízení, které funguje jako uzavřený systém (Teams Rooms, Zoom Rooms), a pro svou funci vyžaduje dodatečné licence

## projektor 4K
70 DNS_PROJEKTOR_ATYP |  | Nabídka (typ označení nebo p/n)
Nativní rozlišení | 4K, min 3840x2160
Zdroj světla | Laser
Svítivost | min. 4000 ANSI lm
Konstrast | min. 300000:1
Poměr stran | "16:9"
Reproduktory | interní
Vstupy | min. 2x HDMI
Servis | Záruční servisní zásah bude zahájen do 3 pr. dnů od nahlášení závady.
Životnost lampy | min. 20000 hod.
Záruka | 2 roky
Dodací lhůta | do 14 dnů od nabytí účinnosti smlouvy
Cena včetně DPH | max. 45 500 Kč
Počet kusů | 2ks

## Dataprojektor BC
80 DNS_DATAPROJEKTOR_ATYP |  | Nabídka (typ označení nebo p/n)
Rozlišení | min. 4K (3840 × 2160 px)
Poměr stran | 16:9
Kontrast | min 2 000 000 : 1
Projekční vzdálenost min. | min. 2,5 m
Projekční vzdálenost max. | max. 5m
Technologie | DLP - laser
Obnovovací frekvence | min. 60 Hz
Zdroj světla | LED
Svítivost | min. 3 200 ANSI lm
Životnost | min. 20 000 h.
Životnost eco | min 30 000 h.
Umístění | na strop
Maximální spotřeba | 380w
podporované funkce | Zoom a 3D
Rozhraní | min. 2 x HDMI 2.0, USB 2.0, Audio vstup, Audio výstup, Bluetooth, RJ45(LAN) , WiFi
Výbava | OS Android, reproduktory, dálkové ovládání a HDR
Cena včetně DPH | max. 79 800 Kč
Příslušenství - držák na strop |  | Nabídka (typ označení nebo p/n)
DNS_LCD24" Profi
Specifikace | originální držák na strop
Cena včetně DPH | max. 2 500 Kč
Příslušenství - HDMI kabel 15 m |  | Nabídka (typ označení nebo p/n)
DNS_LCD24" Profi
Specifikace | min. HDMI 2.1 8K(7680x4320)
Rozlišení | min. 8K UHD (7680p) při 60Hz, min. 4K UHD (3840p) při 120Hz
délka kabelu | 15m
Cena včetně DPH | max. 1500kč
Záruční doba | min. 2 roky
Dodací lhůta | do 14 dnů od nabytí účinnosti smlouvy
Cena včetně DPH | Celková cena Projektoru s držákem a HDMI kabelem max. 83 800 Kč

## LCD 85 BC
90 DNS_LCD_ATYP |  | Nabídka (typ označení nebo p/n)
DNS_LCD24" Profi
Úhlopříčka | min. 86"
Podsvícení | LED
Rozlišení | min. 4K 3840 x 2160
Úprava povrchu obrazovky | matná, antireflexní, dotyková
Doba odezvy | max. 8 ms
Kontrast | min. 1000:1
Svítivost | min. 350 cd/m2
Vstupy | min. HDMI, LAN, WIFI
USB porty | min. USB 2.0, USB 3.0
Servis | Záruční servisní zásah bude zahájen do 3 pr. dnů od nahlášení závady
Záruka | min. 24 měsíců
Cena včetně DPH | max. 80 000.-
Příslušenství - držák na stěnu |  | Nabídka (typ označení nebo p/n)
DNS_LCD24" Profi
Specifikace | originální držák na stěnu pro LCD 86" displej, fixní
Cena včetně DPH | max. 5 000 Kč
Příslušenství - HDMI extender, USB extender |  | Nabídka (typ označení nebo p/n)
DNS_LCD24" Profi
HDMI extender | min. FHD 1920x1080, podpora 4K, dosah po UTP CAT5E/CAT6 min.100 m
USB extender | prodloužení USB kabelu až o 50 m přes TP kabel kategorie 5e / 6 / 6a, konektory: RJ45 (F), USB 2.0 typ A (F), USB 2.0 typ A (M)
Cena včetně DPH | max. 7 000 Kč
Cena celkem | max. 92 000 Kč vč. DPH | 0
Dodací lhůta | do 14 dnů od nabytí účinnosti smlouvy
Počet | 2ks

## TV 65-zeď BC
100 DNS_LCD_ATYP |  | Nabídka (typ označení nebo p/n)
DNS_LCD24" Profi
Úhlopříčka | 65"
Podsvícení | LED/DLED
Rozlišení | min. 3840x2160 (Ultra HD, 4K), 16"9
Úprava povrchu obrazovky | matná/Anti-Glaire
Doba odezvy | max. 8 ms
Kontrast | min. 1200:1
Svítivost | min. 450 cd/m2
Pozorovací úhel ver./ hor. | min. 178/178
Konektory / sloty | min. HDMI, LAN (RJ45), WIFI, 2 x USB A, 1 x USB C
Propojovací kabel | HDMI A - HDMI A, min. HDMI rozhraní ver. 1.4, podpora digit. ochrany obsahu HDCP, kvalitní stínění, délka min. 5 m
VESA uchycení | ano
Reproduktory | ano
Držák na stěnu | ano, nástěnný držák pro LCD monitor 65", možnost náklonu monitoru
Servis | Záruční servisní zásah bude zahájen do 3 pr. dnů od nahlášení závady
Záruka | 3 roky
Dodací lhůta | do 14 dnů od nabytí účinnosti smlouvy
Cena včetně DPH | max. 55 000 Kč
Počet | 3ks

## TV 65_stojan
110 DNS_LCD_ATYP |  | Nabídka (typ označení nebo p/n)
DNS_LCD24" Profi
Úhlopříčka | 65"
Podsvícení | LED/DLED
Rozlišení | min. 3840x2160 (Ultra HD, 4K), 16"9
Úprava povrchu obrazovky | matná/Anti-Glaire
Doba odezvy | max. 8 ms
Kontrast | min. 1200:1
Svítivost | min. 450 cd/m2
Pozorovací úhel ver./ hor. | min. 178/178
Konektory / sloty | min. HDMI, LAN (RJ45), WIFI, 2 x USB A, 1 x USB C
Propojovací kabel | HDMI A - HDMI A, min. HDMI rozhraní ver. 1.4, podpora digit. ochrany obsahu HDCP, kvalitní stínění, rozlišení min. 4K UHD (3840p) při 120Hz, délka min. 5 m
VESA uchycení | ano
Reproduktory | ano
Servis | Záruční servisní zásah bude zahájen do 3 pr. dnů od nahlášení závady
Záruka | 3 roky
Dodací lhůta | do 14 dnů od nabytí účinnosti smlouvy
Cena včetně DPH | max. 56 000 Kč
DNS_dalsi_AVT_ATYP |  | Nabídka (typ označení nebo p/n)
DNS_LCD24" Profi
předmět plnění | Stojan LCD
Uchycení | min 65´´ panely
Určení | volně stojící a pojízdný
Uchycení VESA standart | ano
Nastavení výšky | ano
Plynulé nastavení výšky motorem | ano
Podstava osazena pojezdovými kolečky s brzdou | ano
Plošina (police) nad Tv | ano
správa kabelů | ano
Servis | Záruční servisní zásah bude zahájen do 3 pr. dnů od nahlášení závady
Dodací lhůta | do 14 dnů od nabytí účinnosti smlouvy
Záruka | 2 roky
Cena včetně DPH | max. 16 000 Kč
Dodací lhůta | do 14 dnů od nabytí účinnosti smlouvy
Cena včetně DPH | Celková cena TV se stiojanem max. 72 000 Kč
Počet | 2ks

## Ultrabook 13" typ B
120 DNS_Ultrabook13"_typ_B |  | Nabídka (typ označení nebo p/n)
Velikost obrazovky | 13,3"-14" dotykový displej otočný o 360°
Rozlišení obrazovky | min. 1920 x 1080 FHD
Úprava povrchu obrazovky | lesklá, LED podsvícení
Procesor | x86-64 kompatibilní
Výkon | PassMark Average CPU Mark minimální hodnota 9 800 dle http://www.cpubenchmark.net na konci lhůty pro podání nabídek
Paměť RAM | min. 8 GB DDR4
Pevný disk | min. 512 GB M.2 SSD PCIe NVMe
Wifi | ano, WiFI 802.11 ac nebo WiFI 802.11 ax
BlueTooth | ano
Vstupní a výstupní porty | min. 1x USB typ-C Gen 2 (podpora napájení a DisplayPort) min. 1x USB 3.1 Gen 1 typ A min. 1x kombinovaný konektor sluchátek/mikrofonu,
Výstup pro monitor | min. 1x HDMI (konektor integrovaný v těle ultrabooku)
Čtečka paměťových karet | ano
Podsvícená klávesnice | ano
Interní reproduktory | ano
Interní mikrofon | ano
Webová HD kamera | ano
Hmotnost vč. baterie | max. 1,65 kg
Operační systém | Základní OS pro upgrade na Windows v rámci programu CAMPUS (OEM Win 10)
Požadavky na servis | Next bussines day
Záruční doba | 2 roky
Dodací lhůta | do 14 dnů od nabytí účinnosti smlouvy
Cena včetně DPH | max. 27 000 Kč
Počet | 2ks

## Panoset
130 DNS_dalsi_AVT_ATYP |  | Nabídka (typ označení nebo p/n)
přenosný vidokonferenční set
Vlastnosti | zvlášť panoramatická kamera a konferenční reproduktor (s mikrofonem)
Rozlišení kamery | min. 4K
Vlastnosti kamery | min 130° zorné pole, auto-framing, kompaktní rozměry
Mikrofon | ano
Reproduktor | ano, kompatibilní konferenční (s mikrofonem)
Eliminace zpětné vazby | ano, inteligentní
Integrovaný držák/stojan na stůl/monitor/stativ | ano
Rozhraní | min. USB-C, USB-A
USB kabel | ano, součástí balení
kompaktní cestovní pouzdro | ano, součástí balení
Kompatibilita | MS Teams, Zoom, Google Meet, Windows 11 PC
Záruční doba | min. 2 roky
Dodací lhůta | do 14 dnů od nabytí účinnosti smlouvy
Cena včetně DPH | max. 20 000
Počet | 2 ks

## Panokompakt
140 DNS_dalsi_AVT_ATYP |  | Nabídka (typ označení nebo p/n)
panoramatický vidokonferenční set pro větší místnosti v kompaktním provedení
Vlastnosti | kompatkní panoramatická kamera-reproduktor-mikrofon
Rozlišení kamery | min. 4K
Vlastnosti kamery | min 130° zorné pole
Mikrofon | ano, redukce okolních ruchů
Reproduktor | ano
Eliminace zpětné vazby | ano, inteligentní
Integrovaný držák/stojan na stůl | ano
Rozhraní | min. USB-C
USB kabel | ano, součástí balení
Kompatibilita | MS Teams, Zoom, Google Meet, Windows 11 PC
Záruční doba | min. 2 roky
Dodací lhůta | do 14 dnů od nabytí účinnosti smlouvy
Cena včetně DPH | max. 35 000
Počet | 5ks

## Kompakt V
150 DNS_dalsi_AVT_ATYP |  | Nabídka (typ označení nebo p/n)
vidokonferenční set pro větší místnosti v kompaktním provedení
Vlastnosti | kamera, reproduktor, mikrofon All-in-one
Rozlišení kamery | min. 4K
Vlastnosti kamery | zorné pole min 120°, dálkový ovladač, Auto-Framing
Zoom | optický
Mikrofon | integrovaný, možnost připojení více přídavných mikrofonů do dlouhé místnosti
Reproduktor | ano
Integrované zpracování zvuku | Redukce okolních ruchů, elminace zpětné vazby
Integrovaný držák na zeď a stojan na stůl | ano, k volnému postavení na stůl, či montáži na zeď
Rozhraní | USB
USB kabel | ano, součástí balení
Kompatibilita | Windows 11, Mac OS, přímé připojení do systému jako webkamera-mikrofon-reproduktor plug-and-play (ovladače v systému), bez nutnosti dodatečné licence (např. Teams Rooms)
Dodací lhůta | do 14 dnů od nabytí účinnosti smlouvy
Záruční doba | min. 2 roky
Cena včetně DPH | max. 60 000
Odůvodnění parametrů:
Zoom, ovládání | umožňuje nastavení scény dle počtu osob a velikosti místnosti, dálkové ovládání je nezbytné kvůli dostupnosti zařízení (např. když je umístěno vysoko), větší místnosti potřebují více přídavných mikrofonů
stojan-držák | pro trvalou montáž zařízení na zeď, nebo operativně na stůl
Kompatibilita | nutné např. u prezentací, kde se střídají řečníci s vlastními zařízeními, uživatelský komfort (není třeba nadbytečná tech. podpora), funční ihned pozapojení, ne zařízení, které funguje jako

## Velká
160 DNS_dalsi_AVT_ATYP |  | Nabídka (typ označení nebo p/n)
vidokonferenční set pro velké místnosti
Vlastnosti | kamera, repro, mikrofony - odděleně
Rozlišení kamery | min. 4K
Vlastnosti kamery | min. 90° zorné pole, motorizované otáčení min 180° a naklápění, ovládání na dálku, auto-framing
Zoom | ano, min. 10x zoom
Mikrofon | integrovaný, možnost připojení více přídavných mikrofonů do dlouhé místnosti
Reproduktor | ano
Integrované zpracování zvuku | Redukce okolních ruchů, elminace zpětné vazby
Integrovaný držák/stojan na stůl | ano, k volnému postavení na stůl, k montáži na zeď nebo na stativ
Rozhraní | USB
USB kabel | ano, součástí balení
Kompatibilita | Windows 11, Mac OS, přímé připojení do systému jako webkamera-mikrofon-reproduktor plug-and-play (ovladače v systému), bez nutnosti dodatečné licence (např. Teams Rooms)
Dodací lhůta | do 14 dnů od nabytí účinnosti smlouvy
Záruční doba | min. 2 roky
Cena včetně DPH | max. 60 000