## 60006098
60006098 DNS_PC_ATYP |  | Nabídka (typ označení nebo p/n)
Základní deska | min. 4x paměťový slot, možnost rozšíření na 128GB DDR5
Procesor | x86-64 kompatibilní,
Výkon procesoru | PassMark Average CPU Mark minimální hodnota 42 100 dle http://www.cpubenchmark.net na konci lhůty pro podání nabídek
Paměť RAM | min 16GB DDR5 4800MHZ (1x16GB)
Pevný disk | min vel. 512 GB M.2 SSD PCIe 4x4 NVMe TLC SED OPAL2
Grafická karta | dedikovaná grafická karta , výkon v benchmarku PassMark Average G3D Mark 3500 bodů ke konci lhůty pro podání nabídekDirectX 12
Paměť grafické karty | min 4GB GDDR6
Videokonektory | min.2x DisplayPort 1.4, min. 3x miniDisplayPort, min.1xHDMI 1.4
Zvuková karta | integrovaná na základní desce
Napájecí zdroj | 550w zdroj
Síťová karta | 10/100/1000 Mb Ethernet, RJ 45
pozice interních jednotek | 2x 3,5" (volná) 2× M.2 SSD 2280 (1× obsazená)
Porty a konektory | 1× USB-C 3.2 Gen 2x2 (přenosová rychlost signálu 20 Gb/s), 4× USB 3.2 Gen 2 (přenosová rychlost signálu 10 Gb/s) 3× USB 3.2 Gen 1 (přenosová rychlost signálu 5 Gb/s) 3× USB 2.0 1× kombinovaný konektor sluchátek/mikrofonu 1× zvukový výstup (line out) 1× RJ-45 (LAN)
Rozšiřující sloty | 1x PCIe 4.0 x16 1x PCIe 3.0 x16 zapojený jako x4 2x PCIe 3.0 x1 2× M.2 2280 PCIe Gen 4x4 pro SSD disk (1× obsazený), 1× Flex IO port
Klávesnice | USB klávesnice
Myš | USB myš
Reproduktor | interní reproduktor - zabudovaný v PC
Operační systém | Windows 11 profesional 64 bit CZ
Požadavky na kompatibilitu | kompatibilita s OS Windows 11 64bit CZ
Provedení skříně | Tower
Rozměry produktu (š x h x v) | 15,5 × 30,8 × 33,7 cm
Váha pc | max 5,7kg
Požadavky na servis | Záruční servisní zásah následující den po nahlášení závady v místě kupujícího
Záruční doba | 3 roky
Dodací lhůta | do 20 pracovních dnů od nabytí účinnosti smlouvy
Cena včetně DPH max. | 39500