## 600006047 a 600006096
600006047 a 600006096 DNS_PC_ ATYP |  | Nabídka (typ označení nebo p/n) jednotlivých komponent
Základní deska | min. 4 DIMM sloty pro DDR5, min. 4x M.2 (z toho min. 3x podpora PCIe 5.0), min. 3 x PCIe x16 slot (z toho min.1x podpora PCIe 5.0) Vstupy a výstupy: min. 2 x USB Type-C min. 4x USB 3.2 Gen2 min. 4x USB 3.2 Gen1 min. 1 x DP port min. 1x 10Gb Ethernet port min. 1 x 2.5Gb Ethernet port min. 2 x Audio jack
Procesor | x86-64 kompatibilní
Výkon procesoru | PassMark Average CPU Mark minimální hodnota 138 000 (multithread rating) dle http://www.cpubenchmark.net na konci lhůty pro podání nabídek
Paměť RAM | min. 256GB DDR5, frekvence paměti min. 4800MHz, max. CL40
Pevný disk | min. 1 x 2 TB SSD M.2 (min. PCIe 4.0), min. rychlost čtení 7400MB/s, min. rychlost zápisu 6900MB/s, životnost min. 1200TBW min. 1 x 8 TB SSD M.2 (min. PCIe 4.0), min. rychlost čtení 7300MB/s, min. rychlost zápisu 6300MB/s, životnost min. 5900TBW
Grafická karta | externí grafická karta, min. 16 GB RAM, min. 1x HDMI 2.1, 1x DP 1.4, (konektory fyzicky na graf. kartě bez redukcí) Average G3D Mark minnimální hodnota 35 000 dle https://www.videocardbenchmark.net/ na konci lhůty pro podání nabídek
Napájecí zdroj | min. 1500 W, aktivní PFC, certifikován min. na 80PLUS Platinum, plně modulární, ochrany min. OPP/OVP/UVP/SCP/OCP/OTP
Skříň počítače | Big nebo Full Tower s podporou standardů E-ATX min. 3 x 140mm osazených ventilátorů min. 7 x 140mm pozic pro ventilátory min. 2 x USB 3.0, min. 2x USB 2.0 typu A, min. 1x USB3.1 Gen2 typu C na přední/horní straně skříně, černá barva, min. váha 16kg
Chladič procesoru | vodní chlazení schopné uchladit CPU s min. 350 W TDP, radiátor osazen ventilátory min. 3x120mm nebo 3x140mm
Klávesnice | USB, připojená kabelem, CZ/EN, bez multimediálních kláves
Myš | USB, laserová, připojená kabelem, 2 tlačítka + kolečko
Operační systém | Základní OS pro upgrade na Windows v rámci programu CAMPUS (např. W11 home, W11Pro)
Požadavky na kompatibilitu | kompatibilita s OS Windows 11
Zabezpečení | Vestavěná technologie min.TPM 2.0
Požadavky na servis | Zahájení reklamace následující pracovní den od nahlášení závady. Vyřízení reklamace bezodkladně, nejpozději však ve lhůtě 30 dnů ode dne jejího uplatnění.
Záruční doba | 3 roky na sestavu
Dodací lhůta | do 30 dnů od nabytí účinnosti smlouvy
Cena včetně DPH | max. 288 000 Kč