## 60006132 10
60006132 10 DNS_LCD_ATYP |  | Nabídka (typ označení nebo p/n)
Úhlopříčka | min. 34"
Podsvícení | LCD
Rozlišení | min. 2560 x 1080, 21:9
Úprava povrchu obrazovky | antireflexní
Doba odezvy | Max. 5ms
Kontrast | min. 1000:1
Svítivost | min. 400 cd/m2
Vstupy | min. 1x HDMI; min. 1x DisplayPort, vstup pro sluchátka
Naklápění monitoru | ano
Servis | Záruční servisní zásah bude zahájen do 3 pr. dnů od nahlášení závady.
Záruka | min. 2 roky
Dodací lhůta | do 21 dnů od nabytí účinnosti smlouvy
Cena včetně DPH | 6700

## 60006132 20
60006132 20 DNS_NB_ATYP |  | Nabídka (typ označení nebo p/n)
Velikost obrazovky | min 12,3" max 13.3", 16:10
Rozlišení obrazovky | min1920 × 1200 px
Úprava povrchu obrazovky | min 60Hz, min. 300 Nits
Procesor | min. 8 jádrový s frekvencí min. 3.3 GHz
Výkon | PassMark Average CPU Mark minimální hodnota 23 000 dle http://www.cpubenchmark.net na konci lhůty pro podání nabídek
Grafická karta | integrovaná na základní desce
Paměť RAM | min. 32 GB, preferovaná min. LPDDR5x
Pevný disk | min. 1 TB SSD
Optická mechanika | nepožadujeme
Wifi | ano
BlueTooth | ano
Vstupní a výstupní porty | min. 1x USB-C; combo audio jack
Interní reproduktory | ano
Interní mikrofon | ano
Webová kamera | ano
Podsvícená klávesnice | ano
Oddělená numerická klávesnice | nepožadujeme
Čtečka pamětových karet | nepožadujeme
Hmotnost vč. baterie | max. 1,3kg
Operační systém | kompatibilní s windows, linux a macOS (i virtualizovaně)
Environmentální požadavky | nepožadujeme
Požadavky na servis | Záruční servisní zásah bude zahájen do 3 prac. dnů od nahlášení závady
Záruční doba | min. 2 roky
Dodací lhůta | do 21 dnů od nabytí účinnosti smlouvy
Cena včetně DPH | max. 52 000 Kč

## 60006132 30
60006132 30 DNS_NB_ATYP |  | Nabídka (typ označení nebo p/n)
Velikost obrazovky | min 14" max 14,2,
Rozlišení obrazovky | min 3024 × 1964,254 pixelech na palec
Úprava povrchu obrazovky | lesklý, min 120 Hz, min. 1 600 Nits
Procesor | nerozhoduje, min. 10 jádjový
Výkon | PassMark Average CPU Mark minimální hodnota 24 000 dle http://www.cpubenchmark.net na konci lhůty pro podání nabídek
Grafická karta | nerozhoduje
Paměť RAM | min. 24 GB
Pevný disk | min. 1 000 GB SSD
Optická mechanika | nepožadujeme
Wifi | WiFI 802.11 ax
BlueTooth | ano, BlueTooth v5.3
Vstupní a výstupní porty | min. 3x USB-C (Thunderbolt 4) min. 1x hdmi min. 1x 3,5mm jack
Interní reproduktory | ano
Interní mikrofon | ano
Čtečka pamětových karet | ano
Podsvícená klávesnice | ano
jazyk klávesnice | česká
Webová kamera | ano 1080p
Hmotnost vč. baterie | max. 1,55 kg
materiál šasi NB | celokovový, černý, kategorie ultrabook
Operační systém | kompatibilní s windows, linux a macOS (i virtualizovaně)
Požadavky na servis | Záruční servisní zásah bude zahájen do 3 prac. dnů od nahlášení závady
Záruční doba | 2 roky
Dodací lhůta | do 21 dnů od nabytí účinnosti smlouvy
Cena včetně DPH | max. 62 000,-
Zajistit kompatibilitu i s macOS pro možnost vývoje/testování/modelování multiplatformních výpočtů a aplikací zahrnující i mobilní platformy jako iOS a watchOS
Zdůvodnění:
Z důvodu práce s biomedicínskými daty, signály a obrazy je MacBook nevyhnutelnou volbou oproti klasickému PC a to především díky kombinaci výkonu, stability a ekosystému softwarových nástrojů. Procesory Apple Silicon (M1/M2/M3/M4) poskytují vysoký výpočetní výkon a optimalizaci pro strojové učení, zpracování signálů a vizualizaci velkých objemů dat, přičemž při stejné spotřebě energie překonávají ekvivalentní PC konfigurace. macOS nabízí lepší stabilitu a bezpečnost při práci s citlivými biomedicínskými daty a podporuje širokou škálu nástrojů používaných v oblasti datové analýzy, včetně MATLAB, Python, TensorFlow, PyTorch a dalších. Řada moderních AI nástrojů pro zpracování medicínských dat jsou dostupné pouze pro operační systém ipadOS nebo macOS (např. lirotAI) a na PC s windows je tak nelze používat.

## 60006132 40
60006132 40 DNS_NB_ATYP |  | Nabídka (typ označení nebo p/n)
Velikost obrazovky | min 14"
Rozlišení obrazovky | min 2880 × 1800,
Úprava povrchu obrazovky | min 120 Hz, min. 450 Nits, OLED
Procesor | x86-64 kompatibilní
Výkon | PassMark Average CPU Mark s minimální hodnotou alespoň 29 700 dle http://www.cpubenchmark.net na konci lhůty pro podání nabídek
Grafická karta | min. 8GB; MUX Switch
Výkon | Average G3G Mark s minimální hodnotou 17400 dle https://www.videocardbenchmark.net/ na konci lhůty pro podání nabídek
Paměť RAM | min. 32 GB
Pevný disk | min. 1 000 GB SSD
Optická mechanika | nepožadujeme
Wifi | WiFI 802.11 ax
BlueTooth | ano, Bluetooth v5.3
Nabíjení | možnost USB-C
Interní reproduktory | ano
Interní mikrofon | ano
Čtečka pamětových karet | ano
Podsvícená klávesnice | ano
jazyk klávesnice | česká
Webová kamera | ano 1080p
Hmotnost vč. baterie | max. 3.6kg
materiál šasi NB | celokovový, tmavé barvy
Operační systém | kompatibilní s windows, linux
Požadavky na servis | Záruční servisní zásah bude zahájen do 3 prac. dnů od nahlášení závady
Záruční doba | 2 roky
Dodací lhůta | do 21 dnů od nabytí účinnosti smlouvy
Cena včetně DPH | max. 62 000,-

## 60006132 50
60006132 50 DNS_NB_ATYP |  | Nabídka (typ označení nebo p/n)
Velikost obrazovky | 16"
Rozlišení obrazovky | 2560 × 1600 px
Úprava povrchu obrazovky | lesklý, min 240 Hz, min. 500 Nits
Výkon | PassMark Average CPU Mark minimální hodnota 56200 dle http://www.cpubenchmark.net na konci lhůty pro podání nabídek
Grafická karta | min. 16 GB
Paměť RAM | min. 64 GB
Pevný disk | min. 1 000 GB SSD
Optická mechanika | nepožadujeme
Wifi | 802.11be
BlueTooth | Bluetooth v5.4
Vstupní a výstupní porty | min. 1x USB-C, min. 1x Thunderbolt / USB 4, min. 1x USB 3.2 Gen 2 min. 1x HDMI min. 1x Combo Audio Jack
Interní reproduktory | ano
Podsvícená klávesnice | ano
jazyk klávesnice | česká
Webová kamera | ano 5 Mpx
Hmotnost vč. baterie | 2,72 kg
Materiál konstrukce | Kov + plast
Operační systém | Windows
Požadavky na servis | Záruční servisní zásah bude zahájen do 3 prac. dnů od nahlášení závady
Záruční doba | 2 roky
Dodací lhůta | do 21 dnů od nabytí účinnosti smlouvy
Cena včetně DPH | max. 95 000,-