## 60006143
60006143 DNS_PC_ATYP |  | Nabídka (typ označení nebo p/n)
Základní deska | min. 4x paměťový slot, možnost rozšíření na 128GB DDR5
Procesor | x86-64 kompatibilní, min. 20 fyzických jader, 28 vláken
Výkon procesoru | PassMark Average CPU Mark minimální hodnota 41700 dle http://www.cpubenchmark.net na konci lhůty pro podání nabídek
Paměť RAM | min 16GB DDR5 4800MHZ (1x16GB)
Pevný disk | min vel. 512 GB M.2 SSD PCIe 4x4 NVMe TLC SED OPAL2
Optická mechanika | nemusí být
Grafická karta | dedikovaná grafická karta , výkon v benchmarku PassMark Average G3D Mark 3748 bodů ke konci lhůty pro podání nabídekDirectX 12
Paměť grafické karty | min 4gb GDDR6
Videokonektory | min.2x DisplayPort 1.4, min. 3x miniDisplayPort, min.1xHDMI 1.4
Zvuková karta | integrovaná na základní desce
Napájecí zdroj | 550w zdroj
Síťová karta | 10/100/1000 Mb Ethernet, RJ 45
pozice interních jednotek | 2x 3,5" (volná) 2× M.2 SSD 2280 (1× obsazená)
Porty a konektory | 1× USB-C 3.2 Gen 2x2 (přenosová rychlost signálu 20 Gb/s), 4× USB 3.2 Gen 2 (přenosová rychlost signálu 10 Gb/s) 3× USB 3.2 Gen 1 (přenosová rychlost signálu 5 Gb/s) 3× USB 2.0 1× kombinovaný konektor sluchátek/mikrofonu 1× zvukový výstup (line out) 1× RJ-45 (LAN)
Rozšiřující sloty | 1x PCIe 4.0 x16 1x PCIe 3.0 x16 zapojený jako x4 2x PCIe 3.0 x1 2× M.2 2280 PCIe Gen 4x4 pro SSD disk (1× obsazený), 1× Flex IO port
Klávesnice | USB klávesnice
Myš | USB myš
Reproduktor | interní reproduktor - zabudovaný v PC
Operační systém | Windows 11 profesional 64 bit CZ
Požadavky na kompatibilitu | kompatibilita s OS Windows 11 64bit CZ
Provedení skříně | Tower
Rozměry produktu (š x h x v) | 15,5 × 30,8 × 33,7 cm
Váha pc | max 5,7kg
Požadavky na servis | Záruční servisní zásah následující den na místě po nahlášení závady
Záruční doba | 3 roky na místě
Dodací lhůta | do 30 dnů od nabytí účinnosti smlouvy
Cena včetně DPH | 39900

## 60006144 10
60006144 10 DNS_PC_ATYP |  | Nabídka (typ označení nebo p/n)
Základní deska | podpora min. 64 GB RAM, 2 sloty.
Procesor | x86-64 kompatibilní
Výkon procesoru | PassMark Average CPU Mark minimální hodnota 25 200 dle http://www.cpubenchmark.net , min. 10 jader
Paměť RAM | min. 16GB DDR5 (2x 8GB)
Pevný disk | min. 512GB, M.2
Mechaniky pro média | bez optické mechaniky
Grafická karta | Integrovaná
Zvuková karta | Integrovaná
Síťová karta | Intertní 10/100/1000 Mb Ethernet, podpora WOL
Napájecí zdroj | max. 300W súčinností min 85% (80 Plus Bronze)
Skříň počítače | Small Form Factor bez jakýchkoliv krytek portů na předním panelu,beznástrojový přístup do skříně a k hlavním komponentům PC, možnost uzamčení skříně.
Vstupní a výstupní porty | Přední panel: min. 1x USB 3.2, 1x USB 2.0, 1x USB 3.1 typ C, 1x univerzální zvukový konektor typu JACK
Zadní panel: min. 2x USB 3.2, 2x USB2.0, 1x RJ-45 , 1x DiplayPort 1.4
Klávesnice | USB připojená kabelem nebo bezdrátová, včetně numerické části, CZ/EN, v případě drátové délka kabelu min. 1,5m
Myš | USB připojená kabelem nebo bezdrátová, optická s rozlišení min. 1000 dpi, posuvné kolečko (3 tlačítka), v případě drátové délka kabelu min. 1,5m
Operační systém | Základní pro upgrade na OS v rámci licenčního programu MS CAMPUS
Požadavky na kompatibilitu | Kompatibilita s OS Windows 11, 64-bit a vyšší.
BIOS management | Lokální nebo vzdálená možnost BIOS flash update a možnost zaheslování BIOSu, možnost zablokování vybraných zařízení a sběrnic tak, aby s nimi nemohl pracovat operační systém (alespoň v rozsahu DVD, USB porty), možnost povolit či zakázat používání jednotlivých USB portů jen pro zadní skupinu nebo jen pro přední skupinu, možnost povolit či zakázat používání USB portů jednotně a to pro přední či zadní skupinu portů
Zabezpečení | Vestavěná technologie min. TPM 2.0, otvor pro uzamčení skříně lankem
Enviromentální služby | min. EPEAT, Energy Star 7.x,
Záruční doba | min. 36 měsíců. Nabídnutá záruka musí být poskytnutá přímo výrobcem zařízení a musí být ověřitelná na veřejně přístupném webu výrobce. Dokončená oprava PC, klávesnice a myši nejpozději následující pracovní den po nahlášení závady v místě instalace, oprava klávesnice a myši výměným způsobem.
Doba dodání | do 45 dnů od nabytí účinnosti smlouvy
Max cena včetně DPH | 20000

## 60006144 20
60006144 20 DNS_PC_ATYP |  | Nabídka (typ označení nebo p/n)
Základní deska | podpora min. 64 GB RAM, 2 sloty.
Procesor | x86-64 kompatibilní
Výkon procesoru | PassMark Average CPU Mark minimální hodnota 41 700 dle http://www.cpubenchmark.net , min. 16 jader
Paměť RAM | min. 16GB DDR5 (2x 8GB)
Pevný disk | min. 512GB, M.2
Mechaniky pro média | bez optické mechaniky
Grafická karta | externí, min. 3x DP 1.4, rozlišení min. 5120x2880 při 60hz , podpora HDCP min. verze 2.0, podpora OpenGL 4.5 a vyšší, Direct X12 a vyšší, podpora Vulcan 1.2 a vyšší, min. 6GB GDDR6, , výkon v benchmarku PassMark Average G3D Mark min. 7 640 bodů
Zvuková karta | Integrovaná
Síťová karta | Intertní 10/100/1000 Mb Ethernet, podpora WOL
Napájecí zdroj | max. 300W súčinností min 85% (80 Plus Bronze)
Skříň počítače | Small Form Factor bez jakýchkoliv krytek portů na předním panelu,beznástrojový přístup do skříně a k hlavním komponentům PC, možnost uzamčení skříně.
Vstupní a výstupní porty | Přední panel: min. 1x USB 3.2, 1x USB 2.0, 1x USB 3.1 typ C, 1x univerzální zvukový konektor typu JACK
Zadní panel: min. 4x USB 3.2, 2x USB2.0, 1x RJ-45 , 2x DiplayPort 1.4
Klávesnice | USB připojená kabelem nebo bezdrátová, včetně numerické části, CZ/EN, v případě drátové délka kabelu min. 1,5m
Myš | USB připojená kabelem nebo bezdrátová, optická s rozlišení min. 1000 dpi, posuvné kolečko (3 tlačítka), v případě drátové délka kabelu min. 1,5m
Operační systém | Základní pro upgrade na OS v rámci licenčního programu MS CAMPUS
Požadavky na kompatibilitu | Kompatibilita s OS Windows 11, 64-bit a vyšší.
BIOS management | Lokální nebo vzdálená možnost BIOS flash update a možnost zaheslování BIOSu, možnost zablokování vybraných zařízení a sběrnic tak, aby s nimi nemohl pracovat operační systém (alespoň v rozsahu DVD, USB porty), možnost povolit či zakázat používání jednotlivých USB portů jen pro zadní skupinu nebo jen pro přední skupinu, možnost povolit či zakázat používání USB portů jednotně a to pro přední či zadní skupinu portů
Zabezpečení | Vestavěná technologie min. TPM 2.0, otvor pro uzamčení skříně lankem
Certifikace | ISV
Enviromentální služby | min. EPEAT, Energy Star 7.x,
Záruční doba | min. 36 měsíců. Nabídnutá záruka musí být poskytnutá přímo výrobcem zařízení a musí být ověřitelná na veřejně přístupném webu výrobce. Dokončená oprava PC, klávesnice a myši nejpozději následující pracovní den po nahlášení závady v místě instalace, oprava klávesnice a myši výměným způsobem.
Doba dodání | do 45 dnů od nabytí účinnosti smlouvy
Max cena včetně DPH | 40000

## 60006144 30
60006144 30 DNS_NB_ATYP |  | Nabídka (typ označení nebo p/n)
Velikost obrazovky | 14"
Rozlišení obrazovky | nativní rozlišení 3024 × 1964 při 254 pixelech na palec
Úprava povrchu obrazovky | Liquid Retina XDR
Výkon procesoru | PassMark Average CPU Mark minimální hodnota 19 300 (Multithread) dle http://www.cpubenchmark.net, počet jader 8
Paměť RAM | min. 36 GB LPDDR5
Pevný disk | min. 1000 GB SSD
Grafická karta | integrovaná
Wifi | ano, 802.11 ax
BlueTooth | ano, v.5.2
Vstupní a výstupní porty | min. 2 x Thunderbolt 4, 1x HDMI, 1x audio konektro 3,5 jack, 1x MAGSAFE
Interní reproduktory | ano
Interní mikrofon | ano
Podsvícená klávesnice | ano, lokalizace CZ
Čtečka paměťových karet | ano, slot SDXC
Čtečka otisku prstů | ano
Webová kamera | ano
Polohovací zařízení | Force Touch Trackpad
Hmotnost vč. baterie | max. 1,80 kg
Materiál šasi | Opracovaný hliník, černá barva
Výdrž baterií | min. 15 hod.
Operační systém | macOS
Požadavky na servis | Záruční servisní zásah bude zahájen v místě instalace do 3 prac. Dnů s ukončením do 30 prac. dnů od nahlášení závady
Záruční doba | 12 měsíců
Dodací doba | do 60 dnů od nabytí účinnosti smlouvy
Max cena včetně DPH | 96000
Oddůvodnění nákupu: | výkon a plynulost pro analýzu výbuchových dějů - nutná rychlost, kvalita a plynulost pro vyhodnocování dat z výbuchových dějů, dále pro analýzu a editaci videí - vysoká kvalita obrazových záznamů, vysokorychlostní kamery, kamery z dronů, termokamery - obrovské množství dat nutné pro zpracování. iOS umožňuje rychlejší práci díky lepší optimalizaci než běžná zařízení, a díky tomu usnadní náročné výpočty a simulace. Díky efektivnímu systému chlazení spotřebovává méně energie, nedochází ke ztrátě výkonu a stability při intenzivním využití. vysoká kvalita integrovaného systému videokonference – nárůst počtu online schůzek, prezentování online, přehrávání videí, mezinárodní spolupráce Vysoká odolnost a výdrž – cestování, experimenty Bezpečnost -zajištění dlouhodobé bezpečnosti s ohledem na citlivost dat, aktualizace softwaru

## 60006144 40
60006144 40 DNS_NB_ATYP |  | Nabídka (typ označení nebo p/n)
Typ | Herní notebook. Notebook bude využíván na modelování virtuální reality. Využívaný software Blender, Unreal engine, Unity apod.
Velikost obrazovky | 15,6" -16,"
Rozlišení obrazovky | min. 2560 × 1600 px
Úprava povrchu obrazovky | LCD IPS, Antireflexní , frekvence min. 165 Hz
Procesor | x86-64 kompatibilní
Výkon | PassMark Average CPU Mark min. 45 300 dle http://www.cpubenchmark.net, počet jader min. 10.
Paměť RAM | min. 32 GB DDR5
Pevný disk | min. 1 TB SSD M.2 NVMe
Grafická karta | externí, podpora rozlišení 4K, podpora HDCP min. verze 2.3, podpora OpenGL 4.5 a vyšší, Direct X12 a vyšší, podpora Vulcan RT, min. 8GB GDDR6, podpora VR, podpora AI, podpra DLSS min. verze 3.5, výkon v benchmarku PassMark Average G3D Mark min. 17 400 bodů
Síťová karta | ano, 100/1000 Mb/s
Wifi | ano, min.802.11 ax standart 6
BlueTooth | ano, min. verze 5.2
Vstupní a výstupní porty | min. 2x USB 3.x , 1x USB Type-C, 1x HDMI, 1x RJ45, 1x univerzální zvukový konektor typu JACK
Interní reproduktory | ano
Interní mikrofon | ano
Webová kamera | ano, min 720p
Klávesnice | ano, podsvícená
Zabezpečení | Vestavěná technologie min. TPM 2.0
Baterie | min. 80 Wh
Operační systém | Základní OS pro upgrade na Windows v rámci programu CAMPUS
Požadavky na kompatibilitu | Kompatibilita s OS Windows 11, 64-bit a vyšší.
Záruční doba | min. 36 měsíců. Nabídnutá záruka musí být ověřitelné přímo u výrobce zařízení na veřejně přístupném webu.
Způsob provádění záručního servisu | Záruční servisní zásah bude zahájen do 3 prac. dnů od nahlášení závady.
Dodací lhůta | do 45 dnů od nabytí účinnosti smlouvy
Max cena včetně DPH | 42000

## 60006144 50
60006144 50 DNS_TABLET_ATYP |  | Nabídka (typ označení nebo p/n)
Velikost obrazovky | 11"
Rozlišení obrazovky | min. 2420 × 1668 při 264 pixelech na palec
Typ obrazovky | Multi‑Touch Ultra RETINA XDR displej s TANDEm OLED podsvícením
Úprava obrazovky | Oleofobní úprava proti šmouhám, antireflexní vrstva
Výkon procesoru | PassMark Average CPU Mark min. 22 200 dle http://www.cpubenchmark.net, počet jader min. 10.
Paměť RAM | min. 8 GB
Pevný disk | min. 256 GB
Wifi | ano,WIFI standard 6
BlueTooth | ano, min. verze 5.2
Vstupní a výstupní porty | min. 1x USB4 Type-C Thunderbolt (podpora napájení, Displayport)
Interní reproduktory | ano
Interní mikrofon | ano
Webová kamera | ano
Fotoaparát | ano, min. 12Mpx (přední i zadní)
Zabezpeční | podpora FACEID
Podpora stylusu (péra) | ano
Příslušenství | Klávesnice kompatibilní s tabletem, podsvícené klávesy, trackpad podpora multitouch gesty, 1x USB-C prot s funkcí nabíjení tabletu, funkce ochraného obalu tabletu, přichycení tak tabletu pomocí magnetu, česká lokalizace
Baterie | výdrž min. 10 hodin
Barva | Vesmírně černá
Hmotnost vč. baterie | max. 0,5 kg
Operační systém | iPadOS
Záruční doba | min. 12 měsíců.
Způsob provádění záručního servisu | Vyřízení reklamace bezodkladně, nejpozději však ve lhůtě do 30 dnů ode dne jejího uplatnění.
Dodací lhůta | do 21 dnů od nabytí účinnosti smlouvy
Max cena včetně DPH | max. 37 000 Kč
Oddůvodnění nákupu: | Požadavek kvůli kompatibility se stávajícími zařízeními fungujícími na systému macOS a iOS. Především z důvodu kompatibility transferu dat aplikací, běžících pouze na těchto systémech. Dále také využití nativních aplikací, mezi které patří aplikace umožňující videokonference až pro 32 lidí bez nutnosti zakupování dalších licencí a jiných zařžízení.

## 60006144 60
60006144 60 DNS_LCD_ATYP |  | Nabídka (typ označení nebo p/n)
DNS_LCD24" Profi
Úhlopříčka | 34" - 34,18"
Provedení | Prohnutá obrazovka, zakřivení min.1800R
Typ obrazovky | OLED, QD-OLED
Rozlišení | Ultra Wide QHD, min. 3440 × 1440px
Úprava povrchu obrazovky | matná/antireflexivní
Barevná hloubka | min. 10bit
Doba odezvy | max. 0,05ms
Svítivost | min. 1000 cd/m2
Obnovovací frekvence | min. 175 Hz
Vstupy | min. 2xHDMI (2.1), 1xDisplay Port (1.4), 1x USB-C, 1x výstup na sluchátka
Propojovací kabel | HDMI A - HDMI A, min. HDMI rozhraní ver.2.1, podpora digit. ochrany obsahu HDCP, kvalitní stínění, délka min. 1,5 m
Vesa uchycení | ano
Výškově stavitelný | ano
Funkce | FreeSync nebo G-sync, Filtr modrého světla, Flicker-free, KVM
Servis | Záruční servisní zásah bude zahájen do 3 pr. dnů od nahlášení závady
Záruka | 2 roky
Dodací lhůta | do 21 dnů od nabytí účinnosti smlouvy
Cena včetně DPH | max. 25 000 Kč

## 60006146
60006146 DNS_LCD_ATYP |  | Nabídka (typ označení nebo p/n)
DNS_LCD24" Profi
Úhlopříčka | 35"
Podsvícení | LED
Rozlišení | min. 3440 x 1440, 21:9, IPS/VA/PLS
Úprava povrchu obrazovky | matná
Doba odezvy | max. 5 ms
Kontrast | min. 1000:1 typický
Svítivost | min. 300 cd/m2
Vstupy | min. 2xHDMI, 1xUSB-C, 1xDisplay Port
Propojovací kabel | HDMI, DisplayPort, USB-C, Audio
Reproduktory | ano
Výškově nastavitelný podstavec | ano
Naklápění monitoru | ano
Servis | Záruční servisní zásah bude zahájen do 3 pr. dnů od nahlášení závady
Záruka | 3 roky
Dodací lhůta | do 21 dnů od nabytí účinnosti smlouvy
Cena včetně DPH | max. 10 000Kč

## 60006147
60006147 DNS_LCD_ATYP |  | Nabídka (typ označení nebo p/n)
DNS_LCD24" Profi
Úhlopříčka | 31,5" (80,01cm)
Podsvícení | LED
Rozlišení | WQHD 2560x1440 , IPS
Poměr stran | 16:9
Úprava povrchu obrazovky | matná
Doba odezvy | 1ms
Konstrukce | rovná
obnovovací frekvence | 165Hz
Kontrast | 1200:1
Barevná hloubka | 8bit
Svítivost | min 400cd/m2
Synchronizace obrazu | freeSync
Grafické vstupy | 2x HDMI 2.0, 2x DisplayPort 1,2,
Propojovací kabel | DP+HDMI+ napájecí kabel
Ostatní vstupy/výstupy | Sluchátkový výstup, audio analog .
USB | ano, 4x
Reproduktory | ano
Výškově nastavitelný podstavec | ano
Naklápění monitoru | náklápění a otáčení monitoru
Funkce | Filtr modrého světla, Flicker-free
Barva | černá
Hmotnost | max.11,3kg
Servis | v servisním středisku
Záruka | 36 měsíců
Dodací lhůta | do 21 dnů od nabytí účinnosti smlouvy
Cena včetně DPH | 10000
R

## 60006149
60006149 DNS_NB_ATYP |  | Nabídka (typ označení nebo p/n)
Velikost obrazovky | 16"
Šasí | celokovové (hliník)
Rozlišení obrazovky | min. 2880 x 1800
Úprava povrchu a parametry displeje | lesklý, OLED, 120 Hz, 400 Nits
Procesor | x86-64 kompatibilní
Výkon | PassMark Average CPU Mark minimální hodnota 24000 dle http://www.cpubenchmark.net
Grafická karta | integrovaná
Paměť RAM | min. 16GB LPDDR5
Pevný disk | min. 1 TB SSD M.2
Wifi | ano, min. Wi-Fi 6E (WiFi 802.11ax)
BlueTooth | ano, min. BlueTooth 5.3
Vstupní a výstupní porty | min. 2x USB 3.2 Gen 1 typu A; 2x USB C z toho 1 x Thunderbolt 4; 1x HDMI 2.1; 1x 3,5mm kombinovaný zvukový konektor
Interní reproduktory | ano
Interní mikrofon | ano
Webová kamera | ano
Čtečka pamětových karet | ano
Klávesnice | česká, podsvícená
Numerická klávesnice | ano
Touchpad | ano
Čtečka otisku prstu | nepožadujeme
Zdroj napájení | min. 65W AC adaptér s konektorem USB-C
Hmotnost vč. baterie | max. 1,65 kg
Operační systém | Základní OS pro upgrade na Windows v rámci programu CAMPUS
Požadavky na servis | Záruční servisní zásah bude zahájen do 3 pracovních dnů od nahlášení závady
Záruční doba | min. 2 roky
Dodací lhůta celé sestavy | do 21 dnů od nabytí účinnosti smlouvy
Max. cena včetně DPH | 30000

## 60006150
60006150 DNS_TABLET_ATYP |  | Nabídka (typ označení nebo p/n)
Velikost obrazovky | min. 10,8" - max. 11,6"
Rozlišení obrazovky | min. 2360 × 1640
Úprava povrchu obrazovky | dotykový, s LED podsvícením a technologií IPS, 264 ppi, 500 nits, 60 Hz, antireflexní
Preferovaná barva | modrá
Procesor | min. 8jádrový
Paměť RAM | min. 8 GB
Pevný disk - paměť | min. 128 GB
Wifi | ano, Wi‑Fi 6 (802.11ax)
BlueTooth | ano, min. v. 5.3
Vstupní a výstupní porty | min. 1x USB-C s podporou napájení a DisplayPort
Interní reproduktory | ano
Interní mikrofon | ano, dva mikrofony na hovory, nahrávání videa a zvuku
Fotoaparát / Webová kamera | ano, přední a zadní (12 Mpx a 12 Mpx)
Senzory - snímače | Touch ID, Tříosý gyroskop, Akcelerometr, Barometr, Snímač okolního osvětlení
Hmotnost tabletu vč. baterií | max. 0,465 kg
Operační systém | iOS, jeho nejnovější verze
Příslušenství | 1 ks pouzdro na tablet kompatibilní s dodávaným tabletem - dá nastavit do různých úhlů na čtení, otevřením se tablet probudí a zavřením uspí. Preferovaná barva světle fialová.
Požadavky na servis | záruční servisní zásah bude zahájen do 3 pracovních dnů od nahlášení závady
Záruční doba | min. 12 měsíců
Dodací lhůta | do 21 dnů od nabytí účinnosti smlouvy
Cena včetně DPH | max. 18200 Kč
Zdůvodnění výběru: Potřeba z důvodu kompatibility se stávajícími zařízení využívanými v projektu, především z důvodu kompatibility transferu dat aplikací, běžících pouze na systémech MacOS a iOS. Dále také z důvodu využití nativních aplikací, mezi které patří aplikace umožňující videokonference bez nutnosti zakupování dalších licencí a jiných zařízení, využívání sdíleného disku iCloud pro společné datové analýzy.

## 60006151
DNS_LCD_ATYP |  | Nabídka (typ označení nebo p/n)
Úhlopříčka | 43"
Podsvícení | LED
Rozlišení | min. 4K UHD (3840 x 2160), 16:9
Typ panelu | LCD
Úprava povrchu obrazovky | matná/antireflexní
Konstrukce | rovná
Doba odezvy | max. 5 ms
Kontrast | min. 4000:1
Svítivost | min. 300 cd/m2
Konektory | min. 1x HDMI 2.0 min. 1x USB-A 2.0
Filtr modrého světla | ano
Flicker free | ano
Uchycení | VESA
Servis | Záruční servisní zásah bude zahájen do 3 pr. dnů od nahlášení závady
Záruka | 3 roky
Dodací lhůta | do 21 dnů od nabytí účinnosti smlouvy
Cena včetně DPH | max. 14 500 Kč