## Roz ost. divize
Součástí zadání je střešní část hromosvodu dilatačních celků 1, 2 a 4. Uzemnění celého objektu je řešeno jako jeden celek. Ochrana objektu před nebezpečnými účinky atmosférického přepětí je provedena jímacím vedením po obvodu střechy, doplněným pomocnými jímači na konstrukcích VZT. Montáž jímacího vedení musí být provedena podle ČSN. Jímací vedení je včetně nutných podpěr a konzol a značení svodů popisnými štítky. Spučástí dodávky je revize a dokumentace skutečného provedení Po celou dobu provádění prací musí být zajištěna provizorní ochrana před bleskem, např. stávajícícm hromosvodem.
Hromosvod
P.č. | Popis materiálu | m.j. | DC1 | DC2 | DC4 | celkem mn. | j.cena materiál | j.cena montáž | celkem Kč bez DPH
1 | Drát FeZn o8mm, včetně podpěr | m | 165.5 | 135.1 | 46.7 | 347.3 |  |  | 0
2 | Pomocný jímač PJ | ks | 9 | 12 | 0 | 21 |  |  | 0
3 | Oddělený jímač v. 5m vč. podpěry | ks | 2 | 0 | 0 | 2 |  |  | 0
4 | Svorka SP 1 | ks | 22 | 25 | 5 | 52 |  |  | 0
5 | Svorka SK | ks | 13 | 10 | 4 | 27 |  |  | 0
6 | Svorka SS | ks | 7 | 16 | 3 | 26 |  |  | 0
7 | Podpěra ved ploch st PV21 100 | ks | 82.75 | 67.55 | 23.35 | 173.65 |  |  | 0
8 | Demontáž stávajícího hromosvodu | kpl |  |  |  | 1 |  |  | 0
9 | Revize | kpl |  |  |  | 1 |  |  | 0
10 | Dokumentace skutečného provedení | kpl |  |  |  | 1 |  |  | 0
| CELKEM: | [5 empty] | 0