## Rekapitulace stavby
Export Komplet | [27 empty] | 2.0 | ZAMOK |  |  |  |  | False | False | {893c5be9-2528-4f75-8cd8-9dfee939f11a}
[33 empty] | 0,01 | 21
[33 empty] | 0,01 | 15
|  | REKAPITULACE STAVBY | [17 empty] | v --- níže se nacházejí doplnkové a pomocné údaje k sestavám --- v | [11 empty] | Návod na vyplnění | 0,001
|  | Kód: |  |  |  |  | N22-001_exp2 | [24 empty] | Měnit lze pouze buňky se žlutým podbarvením! 1) na prvním listu Rekapitulace stavby vyplňte v sestavě a) Souhrnný list - údaje o Uchazeči (přenesou se do ostatních sestav i v jiných listech) b) Rekapitulace objektů - potřebné Ostatní náklady 2) na vybraných listech vyplňte v sestavě a) Krycí list - údaje o Uchazeči, pokud se liší od údajů o Uchazeči na Souhrnném listu (údaje se přenesou do ostatních sestav v daném listu) b) Rekapitulace rozpočtu - potřebné Ostatní náklady c) Celkové náklady za stavbu - ceny u položek - množství, pokud má žluté podbarvení - a v případě potřeby poznámku (ta je ve skrytém sloupci) | 0,01
|  | Stavba: |  |  |  |  | Technologický pavilon CPIT - rekonstrukce střech | [25 empty] | 0,01
|  | KSO: |  |  |  |  | 801 35 | [8 empty] | CC-CZ: |  | 1263 | [14 empty] | 0,01
|  | Místo: |  |  |  |  | Ostrava | [8 empty] | Datum: |  | 31. 12. 2021 | [14 empty] | 0,01
|  | CZ-CPV: |  |  |  |  | 45000000-7 | [8 empty] | CZ-CPA: |  | 41.00.48 | [14 empty] | 0,01
|  | Zadavatel: | [13 empty] | IČ: | [16 empty] | 0,01
|  |  | VŠB-TUO | [12 empty] | DIČ: | [16 empty] | 0,01
0,01
|  | Uchazeč: | [13 empty] | IČ: |  | Vyplň údaj | [14 empty] | 0,01
|  |  | Vyplň údaj | [12 empty] | DIČ: |  | Vyplň údaj | [14 empty] | 0,01
False
|  | Projektant: | [13 empty] | IČ: | [16 empty] | False
|  |  | CHVÁLEK ATELIÉR s.r.o. | [12 empty] | DIČ: | [16 empty] | True
0,01
|  | Zpracovatel: | [13 empty] | IČ: | [16 empty] | 0,01
[16 empty] | DIČ: | [16 empty] | True
Poznámka:
Soupis prací je sestaven za využití položek Cenové soustavy ÚRS. Cenové a technické podmínky položek CS ÚRS, které nejsou uvedeny v soupisu prací (tzv. úvodní části katalogů) jsou neomezeně dálkově k dispozici na www.cs-urs.cz. Položky soupisu prací, které nemají ve sloupci „Cenová soustava“ uveden žádný údaj, nepochází z Cenové soustavy ÚRS (takové položky soupisu prací mají Cenovou soustavu „VLASTNÍ“). Ocenění "vlastní" položky:na základě odborných znalostí a zkušeností projektanta při realizaci obdobných zakázek za období 5-ti let. nebo na základě CN) Nedílnou součástí soupisu prací je projektová dokumentace vč. textových příloh, na kterou se položky soupisu prací plně odkazují. (S ohledem na charekter stavby budou provedené práce odsouhlaseny a případně upřesněny v rámci realizace zástupcem objednatele)
|  | Cena bez DPH | [13 empty] | 0
[8 empty] | Sazba daně |  |  | Základ daně |  |  |  |  | Výše daně
|  | DPH |  | základní |  |  |  | 21% |  |  | 0 |  |  |  |  | 0
|  |  |  | snížená |  |  |  | 15% |  |  | 0 |  |  |  |  | 0
|  |  |  | zákl. přenesená |  |  |  | 21% |  |  | 0 |  |  |  |  | 0
|  |  |  | sníž. přenesená |  |  |  | 15% |  |  | 0 |  |  |  |  | 0
|  |  |  | nulová |  |  |  | 0% |  |  | 0 |  |  |  |  | 0
|  | Cena s DPH | [6 empty] | v |  |  | CZK |  |  |  | 0
|  | Projektant | [11 empty] | Zpracovatel
|  | Datum a podpis: | [7 empty] | Razítko |  |  |  | Datum a podpis: |  |  | Razítko
|  | Objednavatel | [11 empty] | Uchazeč
|  | Datum a podpis: | [7 empty] | Razítko |  |  |  | Datum a podpis: |  |  | Razítko
REKAPITULACE OBJEKTŮ STAVBY A SOUPISŮ PRACÍ
| Kód: | [6 empty] | N22-001_exp2
| Stavba: | [6 empty] | Technologický pavilon CPIT - rekonstrukce střech
| Místo: | [6 empty] | Ostrava | [6 empty] | Datum: |  | 31. 12. 2021
| Zadavatel: | [6 empty] | VŠB-TUO | [6 empty] | Projektant: |  | CHVÁLEK ATELIÉR s.r.o. |  |  | Informatívní údaje z listů zakázek
| Uchazeč: | [13 empty] | Zpracovatel:
| Kód |  |  |  | Popis | [7 empty] | Cena bez DPH [CZK] |  |  |  |  | Cena s DPH [CZK] | Typ | z toho Ostat. náklady [CZK] | DPH [CZK] | Normohodiny [h] | DPH základní [CZK] | DPH snížená [CZK] | DPH základní přenesená [CZK] | DPH snížená přenesená [CZK] | Základna DPH základní | Základna DPH snížená | Základna DPH zákl. přenesená | Základna DPH sníž. přenesená | Základna DPH nulová
| Náklady z rozpočtů | [11 empty] | 0 |  |  |  |  | 0 |  | 0 | 0 | 0 | 0 | 0 | 0 | 0 | 0 | 0 | 0 | 0 | 0 |  | D | 0 | ###NOIMPORT### | IMPORT | {893c5be9-2528-4f75-8cd8-9dfee939f11a} | {00000000-0000-0000-0000-000000000000} | 801 35
|  | 1 |  |  |  | Střecha_část 1 | [6 empty] | 0 |  |  |  |  | 0 | STA | 0 | 0 | 0 | 0 | 0 | 0 | 0 | 0 | 0 | 0 | 0 | 0 |  | D | 1 | ###NOIMPORT### | IMPORT | {6c957b5d-c64e-4a1c-a179-21f8cb1f4b4c} | {893c5be9-2528-4f75-8cd8-9dfee939f11a} | 801 35 | 2
/ |  |  | D.1.10 |  |  |  | Architektonicko-stavební řešení | [5 empty] | 0 |  |  |  |  | 0 | Soupis | 0 | 0 | 0 | 0 | 0 | 0 | 0 | 0 | 0 | 0 | 0 | 0 |  |  | 2 |  | IMPORT | {a3469919-50d6-4fa1-9ebc-b64a4151b33f} | {6c957b5d-c64e-4a1c-a179-21f8cb1f4b4c} | 801 35
/ |  |  | D.1.4.1 |  |  |  | Oprava uzlů napojení jednotek VZT na potrubí tepla a chladu - dilatační celek 1 | [5 empty] | 0 |  |  |  |  | 0 | Soupis | 0 | 0 | 0 | 0 | 0 | 0 | 0 | 0 | 0 | 0 | 0 | 0 |  |  | 2 |  | IMPORT | {c5339d81-3bd9-4f4c-815b-5cacb0f5156e} | {6c957b5d-c64e-4a1c-a179-21f8cb1f4b4c}
|  |  | D.1.4.2 |  |  |  | Vzduchotechnika a chlazení | [5 empty] | 0 |  |  |  |  | 0 | Soupis | 0 | 0 | 0 | 0 | 0 | 0 | 0 | 0 | 0 | 0 | 0 | 0 |  | D | 2 | ###NOIMPORT### | IMPORT | {d9c55a3e-2723-41ed-bb1e-455157894758} | {6c957b5d-c64e-4a1c-a179-21f8cb1f4b4c} | 801 35
/ |  |  |  | 1a |  |  |  | Demontáže |  |  |  |  | 0 |  |  |  |  | 0 | Soupis | 0 | 0 | 0 | 0 | 0 | 0 | 0 | 0 | 0 | 0 | 0 | 0 |  |  | 3 |  | IMPORT | {cf100760-94cd-40e1-a3c3-e1293ed854d2} | {d9c55a3e-2723-41ed-bb1e-455157894758}
/ |  |  |  | 1b |  |  |  | Zpětné montáže |  |  |  |  | 0 |  |  |  |  | 0 | Soupis | 0 | 0 | 0 | 0 | 0 | 0 | 0 | 0 | 0 | 0 | 0 | 0 |  |  | 3 |  | IMPORT | {d97513ce-4b42-4c46-aa5d-e907233a393d} | {d9c55a3e-2723-41ed-bb1e-455157894758}
|  | 2 |  |  |  | Střecha_část 2 | [6 empty] | 0 |  |  |  |  | 0 | STA | 0 | 0 | 0 | 0 | 0 | 0 | 0 | 0 | 0 | 0 | 0 | 0 |  | D | 1 | ###NOIMPORT### | IMPORT | {bdf55200-0f08-434d-8570-6789845300e2} | {893c5be9-2528-4f75-8cd8-9dfee939f11a} | 801 35 | 2
/ |  |  | D.1.10 |  |  |  | Architektonicko-stavební řešení | [5 empty] | 0 |  |  |  |  | 0 | Soupis | 0 | 0 | 0 | 0 | 0 | 0 | 0 | 0 | 0 | 0 | 0 | 0 |  |  | 2 |  | IMPORT | {67b26636-8494-4e20-a51f-9118ded78c19} | {bdf55200-0f08-434d-8570-6789845300e2} | 801 35
/ |  |  | D.1.4.1 |  |  |  | Oprava uzlů napojení jednotek VZT na potrubí tepla a chladu - dilatační celek 2 | [5 empty] | 0 |  |  |  |  | 0 | Soupis | 0 | 0 | 0 | 0 | 0 | 0 | 0 | 0 | 0 | 0 | 0 | 0 |  |  | 2 |  | IMPORT | {600ba774-3072-46a4-8ca3-9f5a72245136} | {bdf55200-0f08-434d-8570-6789845300e2}
|  |  | D.1.4.2 |  |  |  | Vzduchotechnika a chlazení | [5 empty] | 0 |  |  |  |  | 0 | Soupis | 0 | 0 | 0 | 0 | 0 | 0 | 0 | 0 | 0 | 0 | 0 | 0 |  | D | 2 | ###NOIMPORT### | IMPORT | {6017c13f-5762-4d5a-ac40-9873d5e66c9a} | {bdf55200-0f08-434d-8570-6789845300e2} | 801 35
/ |  |  |  | 2a |  |  |  | Demontáže |  |  |  |  | 0 |  |  |  |  | 0 | Soupis | 0 | 0 | 0 | 0 | 0 | 0 | 0 | 0 | 0 | 0 | 0 | 0 |  |  | 3 |  | IMPORT | {17785c7b-c584-41d2-8a21-c16ee861ed04} | {6017c13f-5762-4d5a-ac40-9873d5e66c9a}
/ |  |  |  | 2b |  |  |  | Zpětné montáže |  |  |  |  | 0 |  |  |  |  | 0 | Soupis | 0 | 0 | 0 | 0 | 0 | 0 | 0 | 0 | 0 | 0 | 0 | 0 |  |  | 3 |  | IMPORT | {abbae318-763c-4c5e-b7ff-e151673bb94b} | {6017c13f-5762-4d5a-ac40-9873d5e66c9a}
|  | 4 |  |  |  | Střecha_část 4 | [6 empty] | 0 |  |  |  |  | 0 | STA | 0 | 0 | 0 | 0 | 0 | 0 | 0 | 0 | 0 | 0 | 0 | 0 |  | D | 1 | ###NOIMPORT### | IMPORT | {ef88543b-7202-4988-bbc0-3aeabf91c656} | {893c5be9-2528-4f75-8cd8-9dfee939f11a} | 801 35 | 2
/ |  |  | D.1.10 |  |  |  | Architektonicko-stavební řešení | [5 empty] | 0 |  |  |  |  | 0 | Soupis | 0 | 0 | 0 | 0 | 0 | 0 | 0 | 0 | 0 | 0 | 0 | 0 |  |  | 2 |  | IMPORT | {9a109834-a1b3-4fff-aaa7-fffd937f3f47} | {ef88543b-7202-4988-bbc0-3aeabf91c656} | 801 35
|  |  | D.1.4.2 |  |  |  | Vzduchotechnika a chlazení | [5 empty] | 0 |  |  |  |  | 0 | Soupis | 0 | 0 | 0 | 0 | 0 | 0 | 0 | 0 | 0 | 0 | 0 | 0 |  | D | 2 | ###NOIMPORT### | IMPORT | {5088f0d8-c4b6-4bcb-8132-c22af4b72263} | {ef88543b-7202-4988-bbc0-3aeabf91c656} | 801 35
/ |  |  |  | 4a |  |  |  | Demontáže |  |  |  |  | 0 |  |  |  |  | 0 | Soupis | 0 | 0 | 0 | 0 | 0 | 0 | 0 | 0 | 0 | 0 | 0 | 0 |  |  | 3 |  | IMPORT | {d4f14775-8a68-4310-874f-a7f81b13f5eb} | {5088f0d8-c4b6-4bcb-8132-c22af4b72263}
/ |  |  |  | 4b |  |  |  | Zpětné montáže |  |  |  |  | 0 |  |  |  |  | 0 | Soupis | 0 | 0 | 0 | 0 | 0 | 0 | 0 | 0 | 0 | 0 | 0 | 0 |  |  | 3 |  | IMPORT | {e845a239-0782-4533-9f44-42a6e62854fc} | {5088f0d8-c4b6-4bcb-8132-c22af4b72263}
/ |  | VON |  |  |  | Vedlejší a ostatní náklady stavby | [6 empty] | 0 |  |  |  |  | 0 | STA | 0 | 0 | 0 | 0 | 0 | 0 | 0 | 0 | 0 | 0 | 0 | 0 |  |  | 1 |  | IMPORT | {39fe9581-7c69-453b-bab0-442a01d7d990} | {893c5be9-2528-4f75-8cd8-9dfee939f11a} | 801 35 | 2

## D.1.10 - Architektonicko-...
{a3469919-50d6-4fa1-9ebc-b64a4151b33f}
2
| KRYCÍ LIST SOUPISU PRACÍ | [7 empty] | v --- níže se nacházejí doplnkové a pomocné údaje k sestavám --- v | [8 empty] | False
Stavba:
Technologický pavilon CPIT - rekonstrukce střech
Objekt:
1 - Střecha_část 1
Soupis:
D.1.10 - Architektonicko-stavební řešení
| KSO: |  | 801 35 |  |  | CC-CZ:
| Místo: |  | Ostrava |  |  | Datum: | 31. 12. 2021
| Zadavatel: |  |  |  |  | IČ:
|  | VŠB-TUO |  |  |  | DIČ:
| Uchazeč: |  |  |  |  | IČ: | Vyplň údaj
|  | Vyplň údaj |  |  |  | DIČ: | Vyplň údaj
| Projektant: |  |  |  |  | IČ:
|  | CHVÁLEK ATELIÉR s.r.o. |  |  |  | DIČ:
| Zpracovatel: |  |  |  |  | IČ:
DIČ:
Poznámka:
Soupis prací je sestaven za využití položek Cenové soustavy ÚRS. Cenové a technické podmínky položek CS ÚRS, které nejsou uvedeny v soupisu prací (tzv. úvodní části katalogů) jsou neomezeně dálkově k dispozici na www.cs-urs.cz. Položky soupisu prací, které nemají ve sloupci „Cenová soustava“ uveden žádný údaj, nepochází z Cenové soustavy ÚRS (takové položky soupisu prací mají Cenovou soustavu „VLASTNÍ“). Ocenění "vlastní" položky:na základě odborných znalostí a zkušeností projektanta při realizaci obdobných zakázek za období 5-ti let. nebo na základě CN) Nedílnou součástí soupisu prací je projektová dokumentace vč. textových příloh, na kterou se položky soupisu prací plně odkazují. (S ohledem na charekter stavby budou provedené práce odsouhlaseny a případně upřesněny v rámci realizace zástupcem objednatele)
| Cena bez DPH | [5 empty] | 0
|  |  | Základ daně |  |  | Sazba daně | Výše daně
| DPH | základní | 0 |  |  | 21% | 0
|  | snížená | 0 |  |  | 15% | 0
|  | zákl. přenesená | 0 |  |  | 21% | 0
|  | sníž. přenesená | 0 |  |  | 15% | 0
|  | nulová | 0 |  |  | 0% | 0
| Cena s DPH |  |  | v | CZK |  | 0
| Projektant |  |  | Zpracovatel
| Datum a podpis: |  | Razítko | Datum a podpis: |  |  | Razítko
| Objednavatel |  |  | Uchazeč
| Datum a podpis: |  | Razítko | Datum a podpis: |  |  | Razítko
REKAPITULACE ČLENĚNÍ SOUPISU PRACÍ
Stavba:
Technologický pavilon CPIT - rekonstrukce střech
Objekt:
1 - Střecha_část 1
Soupis:
D.1.10 - Architektonicko-stavební řešení
Místo: |  |  | Ostrava |  |  | Datum: | 31. 12. 2021
Zadavatel: |  |  | VŠB-TUO |  |  | Projektant: | CHVÁLEK ATELIÉR s.r.o.
Uchazeč: |  |  | Vyplň údaj |  |  | Zpracovatel:
Kód dílu - Popis | [6 empty] | Cena celkem [CZK]
Náklady ze soupisu prací | [6 empty] | 0 | [11 empty] | -1
| HSV - Práce a dodávky HSV | [5 empty] | 0
| 6 - Úpravy povrchů, podlahy a osazování výplní | [5 empty] | 0
| 9 - Ostatní konstrukce a práce, bourání | [5 empty] | 0
| 997 - Přesun sutě | [5 empty] | 0
| 998 - Přesun hmot | [5 empty] | 0
| PSV - Práce a dodávky PSV | [5 empty] | 0
| 712 - Povlakové krytiny | [5 empty] | 0
| 713 - Izolace tepelné | [5 empty] | 0
| 721 - Zdravotechnika | [5 empty] | 0
| 762 - Konstrukce tesařské | [5 empty] | 0
| 764 - Konstrukce klempířské | [5 empty] | 0
| 767 - Konstrukce zámečnické | [5 empty] | 0
| 783 - Dokončovací práce - nátěry | [5 empty] | 0
| N00 - Nepojmenované, ostatní práce a dodávky | [5 empty] | 0
| Ostatní - Ostatní | [5 empty] | 0
| OST01 - Ostatní výpisy prvků | [5 empty] | 0
| OST02 - Záchytný systém proti pádu | [5 empty] | 0
SOUPIS PRACÍ
Stavba:
Technologický pavilon CPIT - rekonstrukce střech
Objekt:
1 - Střecha_část 1
Soupis:
D.1.10 - Architektonicko-stavební řešení
Místo: |  |  | Ostrava |  |  | Datum: | 31. 12. 2021
Zadavatel: |  |  | VŠB-TUO |  |  | Projektant: | CHVÁLEK ATELIÉR s.r.o.
Uchazeč: |  |  | Vyplň údaj |  |  | Zpracovatel:
PČ | Typ | Kód | Popis | MJ | Množství | J.cena [CZK] | Cena celkem [CZK] | Cenová soustava |  | DPH | J. Nh [h] | Nh celkem [h] | J. hmotnost [t] | Hmotnost celkem [t] | J. suť [t] | Suť Celkem [t]
Náklady soupisu celkem | [6 empty] | 0 |  |  |  |  | 0 |  | 28.8863 |  | 190.2882 |  | D | -1 | [10 empty] | 0
| D | HSV | Práce a dodávky HSV |  |  |  | 0 |  |  |  |  | 0 |  | 0.00882 |  | 177.8724 | 1 | D | 0 |  |  |  | ROZPOCET | [6 empty] | 0
| D | 6 | Úpravy povrchů, podlahy a osazování výplní |  |  |  | 0 |  |  |  |  | 0 |  | 0 |  | 0 | 1 | D | 1 |  |  |  | ROZPOCET | [6 empty] | 0
1 | K | 62864112R | Opracování lícních ploch betonových konstrukcí broušením | m2 | 125.7 |  | 0 | CS VLASTNÍ |  | základní |  | 0 | 0 | 0 | 0 | 0 | 4 | K | 2 |  |  |  | ROZPOCET | 0 | 0 | 0 | 0 | 0 | 1 | 0 | 4 | 1731876309
| P |  | Poznámka k položce: Kompletní provedení dle specifikace PD a TZ včetně všech přímo souvisejících prací a činností | [14 empty] | P | 2
| VV |  | "rozsah_D.1.10_BP v.č. 1,3,5,7,9,11_NS v.č. 2,4,6,8,10,12 , TZ" | [14 empty] | VV | 2 | 1 | True | 0 | ROZPOCET
| VV |  | (konstrukce atiková) | [14 empty] | VV | 2 | 1 | True | 0 | ROZPOCET
| VV |  | "skladba_viz detail_NS" (44,05+18,8)*2*1,0 |  | 125.7 | [12 empty] | VV | 2 | 2 | True | 0 | ROZPOCET
| VV |  | Součet |  | 125.7 | [12 empty] | VV | 2 | 4 | True | 1 | ROZPOCET
| D | 9 | Ostatní konstrukce a práce, bourání |  |  |  | 0 |  |  |  |  | 0 |  | 0.00882 |  | 177.8724 | 1 | D | 1 |  |  |  | ROZPOCET | [6 empty] | 0
2 | K | 952902121 | Čištění budov zametení drsných podlah | m2 | 828.14 |  | 0 | CS ÚRS 2021 02 |  | základní |  | 0 | 0 | 0 | 0 | 0 | 4 | K | 2 |  |  |  | ROZPOCET | 0 | 0 | 0 | 0 | 0 | 1 | 0 | 4 | 1997174998
| VV |  | "rozsah_D.1.10_BP v.č. 1,3,5,7,9,11_NS v.č. 2,4,6,8,10,12 , TZ" | [14 empty] | VV | 2 | 1 | True | 0 | ROZPOCET
| VV |  | "skladba S1_NS" (44,05*18,8) |  | 828.14 | [12 empty] | VV | 2 | 2 | True | 0 | ROZPOCET
| VV |  | Součet |  | 828.14 | [12 empty] | VV | 2 | 4 | True | 1 | ROZPOCET
3 | K | 95392111R | Odstranění dlaždic betonové 500x500 mm kladené na sucho na ploché střechy | kus | 113 |  | 0 | CS VLASTNÍ |  | základní |  | 0 | 0 | 0 | 0.033 | 3.729 | 4 | K | 2 |  |  |  | ROZPOCET | 0 | 0 | 0 | 0 | 0 | 1 | 0 | 4 | -43952460
| P |  | Poznámka k položce: Kompletní provedení dle specifikace PD a TZ včetně všech přímo souvisejících prací a činností | [14 empty] | P | 2
| VV |  | "rozsah_D.1.10_BP v.č. 1,3,5,7,9,11_NS v.č. 2,4,6,8,10,12 , TZ" | [14 empty] | VV | 2 | 1 | True | 0 | ROZPOCET
| VV |  | (45,0+19,0+14,0+35,0) |  | 113 | [12 empty] | VV | 2 | 2 | True | 0 | ROZPOCET
| VV |  | Součet |  | 113 | [12 empty] | VV | 2 | 4 | True | 1 | ROZPOCET
4 | K | 965082923 | Odstranění násypů pod podlahami tl do 100 mm pl přes 2 m2 | m3 | 124.221 |  | 0 | CS ÚRS 2021 02 |  | základní |  | 0 | 0 | 0 | 1.4 | 173.9094 | 4 | K | 2 |  |  |  | ROZPOCET | 0 | 0 | 0 | 0 | 0 | 1 | 0 | 4 | 1792033932
| P |  | Poznámka k položce: Odstranění násypu pod podlahami nebo ochranného násypu na střechách tl. do 100 mm, plochy přes 2 m2 | [14 empty] | P | 2
| VV |  | "rozsah_D.1.10_BP v.č. 1,3,5,7,9,11_NS v.č. 2,4,6,8,10,12 , TZ" | [14 empty] | VV | 2 | 1 | True | 0 | ROZPOCET
| VV |  | "skladba S1_BP" (44,05*18,8)*0,15 |  | 124.221 | [12 empty] | VV | 2 | 2 | True | 0 | ROZPOCET
| VV |  | Součet |  | 124.221 | [12 empty] | VV | 2 | 4 | True | 1 | ROZPOCET
5 | K | 977151123 | Jádrové vrty diamantovými korunkami do stavebních materiálů D přes 130 do 150 mm | m | 6 |  | 0 | CS ÚRS 2021 02 |  | základní |  | 0 | 0.00147 | 0.00882 | 0.039 | 0.234 | 4 | K | 2 |  |  |  | ROZPOCET | 0 | 0 | 0 | 0 | 0 | 1 | 0 | 4 | 1153588327
| D | 997 | Přesun sutě |  |  |  | 0 |  |  |  |  | 0 |  | 0 |  | 0 | 1 | D | 1 |  |  |  | ROZPOCET | [6 empty] | 0
6 | K | 997013154 | Vnitrostaveništní doprava suti a vybouraných hmot pro budovy v přes 12 do 15 m s omezením mechanizace | t | 152.23 |  | 0 | CS ÚRS 2021 02 |  | základní |  | 0 | 0 | 0 | 0 | 0 | 4 | K | 2 |  |  |  | ROZPOCET | 0 | 0 | 0 | 0 | 0 | 1 | 0 | 4 | -210964595
| VV |  | 190,288*0,8 'Přepočtené koeficientem množství |  | 152.23 | [12 empty] | VV | 2 | 2 | False | 1 | ROZPOCET
7 | K | 997013214 | Vnitrostaveništní doprava suti a vybouraných hmot pro budovy v přes 12 do 15 m ručně | t | 38.058 |  | 0 | CS ÚRS 2021 02 |  | základní |  | 0 | 0 | 0 | 0 | 0 | 4 | K | 2 |  |  |  | ROZPOCET | 0 | 0 | 0 | 0 | 0 | 1 | 0 | 4 | 1899339331
| VV |  | 190,288*0,2 'Přepočtené koeficientem množství |  | 38.058 | [12 empty] | VV | 2 | 2 | False | 1 | ROZPOCET
8 | K | 997013R31 | Poplatek za uložení na skládce (skládkovné) stavebního odpadu bez rozlišení | t | 190.288 |  | 0 | CS VLASTNÍ |  | základní |  | 0 | 0 | 0 | 0 | 0 | 4 | K | 2 |  |  |  | ROZPOCET | 0 | 0 | 0 | 0 | 0 | 1 | 0 | 4 | 837190987
| P |  | Poznámka k položce: Jednotková cena stanovena pro stavební odpad BEZ ROZLIŠENÍ _včetně nebezpečných odpadů. ---------------------------------------------------------------------------------------------------------------------- | [14 empty] | P | 2
9 | K | 997321511 | Vodorovná doprava suti a vybouraných hmot po suchu do 1 km | t | 190.288 |  | 0 | CS ÚRS 2021 02 |  | základní |  | 0 | 0 | 0 | 0 | 0 | 4 | K | 2 |  |  |  | ROZPOCET | 0 | 0 | 0 | 0 | 0 | 1 | 0 | 4 | 1813470148
10 | K | 997321519 | Příplatek ZKD 1 km vodorovné dopravy suti a vybouraných hmot po suchu | t | 3805.76 |  | 0 | CS ÚRS 2021 02 |  | základní |  | 0 | 0 | 0 | 0 | 0 | 4 | K | 2 |  |  |  | ROZPOCET | 0 | 0 | 0 | 0 | 0 | 1 | 0 | 4 | -2020429545
| VV |  | 190,288*20 'Přepočtené koeficientem množství |  | 3805.76 | [12 empty] | VV | 2 | 2 | False | 1 | ROZPOCET
11 | K | 997321611 | Nakládání nebo překládání suti a vybouraných hmot | t | 190.288 |  | 0 | CS ÚRS 2021 02 |  | základní |  | 0 | 0 | 0 | 0 | 0 | 4 | K | 2 |  |  |  | ROZPOCET | 0 | 0 | 0 | 0 | 0 | 1 | 0 | 4 | 2137969367
| D | 998 | Přesun hmot |  |  |  | 0 |  |  |  |  | 0 |  | 0 |  | 0 | 1 | D | 1 |  |  |  | ROZPOCET | [6 empty] | 0
12 | K | 998017003 | Přesun hmot s omezením mechanizace pro budovy v přes 12 do 24 m | t | 0.23 |  | 0 | CS ÚRS 2021 02 |  | základní |  | 0 | 0 | 0 | 0 | 0 | 4 | K | 2 |  |  |  | ROZPOCET | 0 | 0 | 0 | 0 | 0 | 1 | 0 | 4 | -500706978
| VV |  | 0,288*0,8 'Přepočtené koeficientem množství |  | 0.23 | [12 empty] | VV | 2 | 2 | False | 1 | ROZPOCET
13 | K | 998018003 | Přesun hmot ruční pro budovy v přes 12 do 24 m | t | 0.058 |  | 0 | CS ÚRS 2021 02 |  | základní |  | 0 | 0 | 0 | 0 | 0 | 4 | K | 2 |  |  |  | ROZPOCET | 0 | 0 | 0 | 0 | 0 | 1 | 0 | 4 | -11739081
| VV |  | 0,288*0,2 'Přepočtené koeficientem množství |  | 0.058 | [12 empty] | VV | 2 | 2 | False | 1 | ROZPOCET
| D | PSV | Práce a dodávky PSV |  |  |  | 0 |  |  |  |  | 0 |  | 28.8775 |  | 12.4158 | 2 | D | 0 |  |  |  | ROZPOCET | [6 empty] | 0
| D | 712 | Povlakové krytiny |  |  |  | 0 |  |  |  |  | 0 |  | 19.3162 |  | 6.3739 | 2 | D | 1 |  |  |  | ROZPOCET | [6 empty] | 0
14 | K | 712300845 | Demontáž ventilační hlavice na ploché střeše sklonu do 10° | kus | 10 |  | 0 | CS ÚRS 2021 02 |  | základní |  | 0 | 0 | 0 | 0.0003 | 0.003 | 16 | K | 2 |  |  |  | ROZPOCET | 0 | 0 | 0 | 0 | 0 | 1 | 0 | 16 | 16436406
15 | K | 712300921 | Oprava povlakové krytiny do 10° včetně správkových kus NAIP přitavením | m2 | 828.14 |  | 0 | CS ÚRS 2021 02 |  | základní |  | 0 | 0.00045 | 0.37266 | 0 | 0 | 16 | K | 2 |  |  |  | ROZPOCET | 0 | 0 | 0 | 0 | 0 | 1 | 0 | 16 | -1038817560
| P |  | Poznámka k položce: -vyčištění+prořezání+odmaštění a odstranění prachu a nečistot -vyspravení poruch a defektů -vyrovnání povrchu - provedení do stavu, aby stávající střešní krytina plnila funkci parozábrany) -------------------------------------------------------------------------------------------------------------------- -přetavení přířezy z oxidovaného asfaltového pásu tl. 4 mm s nenasákavou vložkou (oprava - předpoklad 25%) -vyrovnání větších prohlubní provést vrstvou z horkého asfaltu AOSI 85/25 se silikátovým plnivem | [14 empty] | P | 2
| VV |  | "rozsah_D.1.10_BP v.č. 1,3,5,7,9,11_NS v.č. 2,4,6,8,10,12 , TZ" | [14 empty] | VV | 2 | 1 | True | 0 | ROZPOCET
| VV |  | "skladba S1_NS" (44,05*18,8) |  | 828.14 | [12 empty] | VV | 2 | 2 | True | 0 | ROZPOCET
| VV |  | Součet |  | 828.14 | [12 empty] | VV | 2 | 4 | True | 1 | ROZPOCET
16 | K | 712311101 | Provedení povlakové krytiny střech do 10° za studena lakem penetračním nebo asfaltovým | m2 | 828.14 |  | 0 | CS ÚRS 2021 02 |  | základní |  | 0 | 0 | 0 | 0 | 0 | 16 | K | 2 |  |  |  | ROZPOCET | 0 | 0 | 0 | 0 | 0 | 1 | 0 | 16 | -1335986830
| VV |  | "rozsah_D.1.10_BP v.č. 1,3,5,7,9,11_NS v.č. 2,4,6,8,10,12 , TZ" | [14 empty] | VV | 2 | 1 | True | 0 | ROZPOCET
| VV |  | "skladba S1_NS" (44,05*18,8) |  | 828.14 | [12 empty] | VV | 2 | 2 | True | 0 | ROZPOCET
| VV |  | Součet |  | 828.14 | [12 empty] | VV | 2 | 4 | True | 1 | ROZPOCET
17 | M | 11163150 | lak penetrační asfaltový | t | 0.265 |  | 0 | CS ÚRS 2021 02 |  | základní |  | 0 | 1 | 0.265 | 0 | 0 | 32 | M | 2 |  |  |  | ROZPOCET | 0 | 0 | 0 | 0 | 0 | 1 | 0 | 16 | -790946942
| VV |  | 828,14*0,00032 'Přepočtené koeficientem množství |  | 0.265 | [12 empty] | VV | 2 | 2 | False | 1 | ROZPOCET
18 | K | 712331111 | Provedení povlakové krytiny střech do 10° podkladní vrstvy pásy na sucho samolepící | m2 | 1041.83 |  | 0 | CS ÚRS 2021 02 |  | základní |  | 0 | 0 | 0 | 0 | 0 | 16 | K | 2 |  |  |  | ROZPOCET | 0 | 0 | 0 | 0 | 0 | 1 | 0 | 16 | -83998141
| VV |  | "rozsah_D.1.10_BP v.č. 1,3,5,7,9,11_NS v.č. 2,4,6,8,10,12 , TZ" | [14 empty] | VV | 2 | 1 | True | 0 | ROZPOCET
| VV |  | "skladba S1_NS" (44,05*18,8) |  | 828.14 | [12 empty] | VV | 2 | 2 | True | 0 | ROZPOCET
| VV |  | Mezisoučet |  | 828.14 | [12 empty] | VV | 2 | 3 | True | 0 | ROZPOCET
| VV |  | (konstrukce atiková) | [14 empty] | VV | 2 | 1 | True | 0 | ROZPOCET
| VV |  | "skladba_viz detail_NS" (44,05+18,8)*2*(1,35+0,35) |  | 213.69 | [12 empty] | VV | 2 | 2 | True | 0 | ROZPOCET
| VV |  | Mezisoučet |  | 213.69 | [12 empty] | VV | 2 | 3 | True | 0 | ROZPOCET
| VV |  | Součet |  | 1041.83 | [12 empty] | VV | 2 | 4 | True | 1 | ROZPOCET
19 | M | 62866281R | pás asfaltový samolepicí modifikovaný SBS tl 3,0mm s vložkou ze skleněné tkaniny se spalitelnou fólií nebo jemnozrnným minerálním posypem nebo textilií na horním povrchu | m2 | 1214.253 |  | 0 | CS VLASTNÍ |  | základní |  | 0 | 0.004 | 4.857 | 0 | 0 | 32 | M | 2 |  |  |  | ROZPOCET | 0 | 0 | 0 | 0 | 0 | 1 | 0 | 16 | 1243536597
| VV |  | 1041,83*1,1655 'Přepočtené koeficientem množství |  | 1214.253 | [12 empty] | VV | 2 | 2 | False | 1 | ROZPOCET
20 | K | 712331801 | Odstranění povlakové krytiny střech do 10° z pásů uložených na sucho | m2 | 4140.7 |  | 0 | CS ÚRS 2021 02 |  | základní |  | 0 | 0 | 0 | 0.00066 | 2.7329 | 16 | K | 2 |  |  |  | ROZPOCET | 0 | 0 | 0 | 0 | 0 | 1 | 0 | 16 | -1283677876
| VV |  | "rozsah_D.1.10_BP v.č. 1,3,5,7,9,11_NS v.č. 2,4,6,8,10,12 , TZ" | [14 empty] | VV | 2 | 1 | True | 0 | ROZPOCET
| VV |  | "skladba S1_BP" (44,05*18,8)*5 |  | 4140.7 | [12 empty] | VV | 2 | 2 | True | 0 | ROZPOCET
| VV |  | Součet |  | 4140.7 | [12 empty] | VV | 2 | 4 | True | 1 | ROZPOCET
21 | K | 712340831 | Odstranění povlakové krytiny střech do 10° z pásů NAIP přitavených v plné ploše jednovrstvé | m2 | 119.415 |  | 0 | CS ÚRS 2021 02 |  | základní |  | 0 | 0 | 0 | 0.0055 | 0.65678 | 16 | K | 2 |  |  |  | ROZPOCET | 0 | 0 | 0 | 0 | 0 | 1 | 0 | 16 | -1000216067
| VV |  | "rozsah_D.1.10_BP v.č. 1,3,5,7,9,11_NS v.č. 2,4,6,8,10,12 , TZ" | [14 empty] | VV | 2 | 1 | True | 0 | ROZPOCET
| VV |  | "skladba S1_BP_svislé konstrukce" (44,05+18,8)*2*0,95 |  | 119.415 | [12 empty] | VV | 2 | 2 | True | 0 | ROZPOCET
| VV |  | Součet |  | 119.415 | [12 empty] | VV | 2 | 4 | True | 1 | ROZPOCET
22 | K | 712341559 | Provedení povlakové krytiny střech do 10° pásy NAIP přitavením v plné ploše | m2 | 828.14 |  | 0 | CS ÚRS 2021 02 |  | základní |  | 0 | 0.00088 | 0.72876 | 0 | 0 | 16 | K | 2 |  |  |  | ROZPOCET | 0 | 0 | 0 | 0 | 0 | 1 | 0 | 16 | -1601961890
| VV |  | "rozsah_D.1.10_BP v.č. 1,3,5,7,9,11_NS v.č. 2,4,6,8,10,12 , TZ" | [14 empty] | VV | 2 | 1 | True | 0 | ROZPOCET
| VV |  | "skladba S1_NS" (44,05*18,8) |  | 828.14 | [12 empty] | VV | 2 | 2 | True | 0 | ROZPOCET
| VV |  | Součet |  | 828.14 | [12 empty] | VV | 2 | 4 | True | 1 | ROZPOCET
23 | M | 62856011R | pás asfaltový natavitelný modifikovaný SBS tl 4,0mm s vložkou z hliníkové fólie, hliníkové fólie s nakašírovanou skleněnou vložkou a spalitelnou PE fólií nebo jemnozrnným minerálním posypem na horním povrchu | m2 | 965.197 |  | 0 | CS VLASTNÍ |  | základní |  | 0 | 0.0047 | 4.5364 | 0 | 0 | 32 | M | 2 |  |  |  | ROZPOCET | 0 | 0 | 0 | 0 | 0 | 1 | 0 | 16 | 236597935
| VV |  | 828,14*1,1655 'Přepočtené koeficientem množství |  | 965.197 | [12 empty] | VV | 2 | 2 | False | 1 | ROZPOCET
24 | K | 712341559 | Provedení povlakové krytiny střech do 10° pásy NAIP přitavením v plné ploše | m2 | 828.14 |  | 0 | CS ÚRS 2021 02 |  | základní |  | 0 | 0.00088 | 0.72876 | 0 | 0 | 16 | K | 2 |  |  |  | ROZPOCET | 0 | 0 | 0 | 0 | 0 | 1 | 0 | 16 | 855088418
| VV |  | "rozsah_D.1.10_BP v.č. 1,3,5,7,9,11_NS v.č. 2,4,6,8,10,12 , TZ" | [14 empty] | VV | 2 | 1 | True | 0 | ROZPOCET
| VV |  | "skladba S1_NS" (44,05*18,8) |  | 828.14 | [12 empty] | VV | 2 | 2 | True | 0 | ROZPOCET
| VV |  | Součet |  | 828.14 | [12 empty] | VV | 2 | 4 | True | 1 | ROZPOCET
25 | M | 62855007R | pás asfaltový natavitelný modifikovaný SBS tl 4,5mm s vložkou z polyesterové vyztužené rohože skleněnými vlákny a hrubozrnným břidličným posypem na horním povrchu | m2 | 965.197 |  | 0 | CS VLASTNÍ |  | základní |  | 0 | 0.00553 | 5.3375 | 0 | 0 | 32 | M | 2 |  |  |  | ROZPOCET | 0 | 0 | 0 | 0 | 0 | 1 | 0 | 16 | 1847288799
| VV |  | 828,14*1,1655 'Přepočtené koeficientem množství |  | 965.197 | [12 empty] | VV | 2 | 2 | False | 1 | ROZPOCET
26 | K | 712363803 | Odstranění povlakové krytiny mechanicky kotvené do betonu, budova v do 18 m | m2 | 828.14 |  | 0 | CS ÚRS 2021 02 |  | základní |  | 0 | 0 | 0 | 0.0036 | 2.9813 | 16 | K | 2 |  |  |  | ROZPOCET | 0 | 0 | 0 | 0 | 0 | 1 | 0 | 16 | -467198766
| VV |  | "rozsah_D.1.10_BP v.č. 1,3,5,7,9,11_NS v.č. 2,4,6,8,10,12 , TZ" | [14 empty] | VV | 2 | 1 | True | 0 | ROZPOCET
| VV |  | "skladba S1_BP" (44,05*18,8)*1 |  | 828.14 | [12 empty] | VV | 2 | 2 | True | 0 | ROZPOCET
| VV |  | Součet |  | 828.14 | [12 empty] | VV | 2 | 4 | True | 1 | ROZPOCET
27 | K | 712811101 | Provedení povlakové krytiny vytažením na konstrukce za studena nátěrem penetračním | m2 | 125.7 |  | 0 | CS ÚRS 2021 02 |  | základní |  | 0 | 0 | 0 | 0 | 0 | 16 | K | 2 |  |  |  | ROZPOCET | 0 | 0 | 0 | 0 | 0 | 1 | 0 | 16 | 1162959182
| VV |  | "rozsah_D.1.10_BP v.č. 1,3,5,7,9,11_NS v.č. 2,4,6,8,10,12 , TZ" | [14 empty] | VV | 2 | 1 | True | 0 | ROZPOCET
| VV |  | (konstrukce atiková) | [14 empty] | VV | 2 | 1 | True | 0 | ROZPOCET
| VV |  | "skladba_viz detail_NS" (44,05+18,8)*2*1,0 |  | 125.7 | [12 empty] | VV | 2 | 2 | True | 0 | ROZPOCET
| VV |  | Součet |  | 125.7 | [12 empty] | VV | 2 | 4 | True | 1 | ROZPOCET
28 | M | 11163150 | lak penetrační asfaltový | t | 0.044 |  | 0 | CS ÚRS 2021 02 |  | základní |  | 0 | 1 | 0.044 | 0 | 0 | 32 | M | 2 |  |  |  | ROZPOCET | 0 | 0 | 0 | 0 | 0 | 1 | 0 | 16 | -1181586098
| VV |  | 125,7*0,00035 'Přepočtené koeficientem množství |  | 0.044 | [12 empty] | VV | 2 | 2 | False | 1 | ROZPOCET
29 | K | 712841559 | Provedení povlakové krytiny vytažením na konstrukce pásy přitavením NAIP | m2 | 125.7 |  | 0 | CS ÚRS 2021 02 |  | základní |  | 0 | 0.00094 | 0.11816 | 0 | 0 | 16 | K | 2 |  |  |  | ROZPOCET | 0 | 0 | 0 | 0 | 0 | 1 | 0 | 16 | -312573799
| VV |  | "rozsah_D.1.10_BP v.č. 1,3,5,7,9,11_NS v.č. 2,4,6,8,10,12 , TZ" | [14 empty] | VV | 2 | 1 | True | 0 | ROZPOCET
| VV |  | (konstrukce atiková) | [14 empty] | VV | 2 | 1 | True | 0 | ROZPOCET
| VV |  | "skladba_viz detail_NS" (44,05+18,8)*2*1,0 |  | 125.7 | [12 empty] | VV | 2 | 2 | True | 0 | ROZPOCET
| VV |  | Součet |  | 125.7 | [12 empty] | VV | 2 | 4 | True | 1 | ROZPOCET
30 | M | 62856011R | pás asfaltový natavitelný modifikovaný SBS tl 4,0mm s vložkou z hliníkové fólie, hliníkové fólie s nakašírovanou skleněnou vložkou a spalitelnou PE fólií nebo jemnozrnným minerálním posypem na horním povrchu | m2 | 150.84 |  | 0 | CS VLASTNÍ |  | základní |  | 0 | 0.0047 | 0.70895 | 0 | 0 | 32 | M | 2 |  |  |  | ROZPOCET | 0 | 0 | 0 | 0 | 0 | 1 | 0 | 16 | 1822094110
| VV |  | 125,7*1,2 'Přepočtené koeficientem množství |  | 150.84 | [12 empty] | VV | 2 | 2 | False | 1 | ROZPOCET
31 | K | 712841559 | Provedení povlakové krytiny vytažením na konstrukce pásy přitavením NAIP | m2 | 213.69 |  | 0 | CS ÚRS 2021 02 |  | základní |  | 0 | 0.00094 | 0.20087 | 0 | 0 | 16 | K | 2 |  |  |  | ROZPOCET | 0 | 0 | 0 | 0 | 0 | 1 | 0 | 16 | 349100810
| VV |  | "rozsah_D.1.10_BP v.č. 1,3,5,7,9,11_NS v.č. 2,4,6,8,10,12 , TZ" | [14 empty] | VV | 2 | 1 | True | 0 | ROZPOCET
| VV |  | (konstrukce atiková) | [14 empty] | VV | 2 | 1 | True | 0 | ROZPOCET
| VV |  | "skladba_viz detail_NS" (44,05+18,8)*2*(0,75+0,35+0,6) |  | 213.69 | [12 empty] | VV | 2 | 2 | True | 0 | ROZPOCET
| VV |  | Součet |  | 213.69 | [12 empty] | VV | 2 | 4 | True | 1 | ROZPOCET
32 | M | 62855007R | pás asfaltový natavitelný modifikovaný SBS tl 4,5mm s vložkou z polyesterové vyztužené rohože skleněnými vlákny a hrubozrnným břidličným posypem na horním povrchu | m2 | 256.428 |  | 0 | CS VLASTNÍ |  | základní |  | 0 | 0.00553 | 1.418 | 0 | 0 | 32 | M | 2 |  |  |  | ROZPOCET | 0 | 0 | 0 | 0 | 0 | 1 | 0 | 16 | 506561093
| VV |  | 213,69*1,2 'Přepočtené koeficientem množství |  | 256.428 | [12 empty] | VV | 2 | 2 | False | 1 | ROZPOCET
33 | K | 998712203 | Přesun hmot procentní pro krytiny povlakové | % |  |  | 0 | CS ÚRS 2021 02 |  | základní |  | 0 | 0 | 0 | 0 | 0 | 16 | K | 2 |  |  |  | ROZPOCET | 0 | 0 | 0 | 0 | 0 | 1 | 0 | 16 | 1245346876
| D | 713 | Izolace tepelné |  |  |  | 0 |  |  |  |  | 0 |  | 8.6547 |  | 5.1056 | 2 | D | 1 |  |  |  | ROZPOCET | [6 empty] | 0
34 | K | 713130851 | Odstranění tepelné izolace stěn lepené z polystyrenu tl do 100 mm | m2 | 119.415 |  | 0 | CS ÚRS 2021 02 |  | základní |  | 0 | 0 | 0 | 0.006 | 0.71649 | 16 | K | 2 |  |  |  | ROZPOCET | 0 | 0 | 0 | 0 | 0 | 1 | 0 | 16 | -922023360
35 | K | 713131143 | Montáž izolace tepelné stěn a základů lepením celoplošně v kombinaci s mechanickým kotvením rohoží, pásů, dílců, desek | m2 | 125.7 |  | 0 | CS ÚRS 2021 02 |  | základní |  | 0 | 0.00606 | 0.76174 | 0 | 0 | 16 | K | 2 |  |  |  | ROZPOCET | 0 | 0 | 0 | 0 | 0 | 1 | 0 | 16 | 1181099677
| P |  | Poznámka k položce: JC, nad rámec ceníkového obsahu, zahrnuje náklady na lepení "bitumenovým lepidlem" | [14 empty] | P | 2
| VV |  | "rozsah_D.1.10_BP v.č. 1,3,5,7,9,11_NS v.č. 2,4,6,8,10,12 , TZ" | [14 empty] | VV | 2 | 1 | True | 0 | ROZPOCET
| VV |  | (konstrukce atiková) | [14 empty] | VV | 2 | 1 | True | 0 | ROZPOCET
| VV |  | "skladba_viz detail_NS" (44,05+18,8)*2*1,0 |  | 125.7 | [12 empty] | VV | 2 | 2 | True | 0 | ROZPOCET
| VV |  | Součet |  | 125.7 | [12 empty] | VV | 2 | 4 | True | 1 | ROZPOCET
36 | M | 28372305R | deska EPS 100 pro konstrukce s běžným zatížením tl 50mm | m2 | 138.27 |  | 0 | CS VLASTNÍ |  | základní |  | 0 | 0.0014 | 0.19358 | 0 | 0 | 32 | M | 2 |  |  |  | ROZPOCET | 0 | 0 | 0 | 0 | 0 | 1 | 0 | 16 | -725657716
| VV |  | 125,7*1,1 'Přepočtené koeficientem množství |  | 138.27 | [12 empty] | VV | 2 | 2 | False | 1 | ROZPOCET
37 | K | 713140823 | Odstranění tepelné izolace střech nadstřešní z polystyrenu suchého tl přes 100 mm | m2 | 828.14 |  | 0 | CS ÚRS 2021 02 |  | základní |  | 0 | 0 | 0 | 0.0053 | 4.3891 | 16 | K | 2 |  |  |  | ROZPOCET | 0 | 0 | 0 | 0 | 0 | 1 | 0 | 16 | 85119836
| VV |  | "rozsah_D.1.10_BP v.č. 1,3,5,7,9,11_NS v.č. 2,4,6,8,10,12 , TZ" | [14 empty] | VV | 2 | 1 | True | 0 | ROZPOCET
| VV |  | "skladba S1_BP" (44,05*18,8)*1 |  | 828.14 | [12 empty] | VV | 2 | 2 | True | 0 | ROZPOCET
| VV |  | Součet |  | 828.14 | [12 empty] | VV | 2 | 4 | True | 1 | ROZPOCET
38 | K | 713141136 | Montáž izolace tepelné střech plochých lepené za studena nízkoexpanzní (PUR) pěnou 1 vrstva desek | m2 | 828.14 |  | 0 | CS ÚRS 2021 02 |  | základní |  | 0 | 0.00012 | 0.099377 | 0 | 0 | 16 | K | 2 |  |  |  | ROZPOCET | 0 | 0 | 0 | 0 | 0 | 1 | 0 | 16 | 1701056244
| VV |  | "rozsah_D.1.10_BP v.č. 1,3,5,7,9,11_NS v.č. 2,4,6,8,10,12 , TZ" | [14 empty] | VV | 2 | 1 | True | 0 | ROZPOCET
| VV |  | "skladba S1_NS" (44,05*18,8) |  | 828.14 | [12 empty] | VV | 2 | 2 | True | 0 | ROZPOCET
| VV |  | Součet |  | 828.14 | [12 empty] | VV | 2 | 4 | True | 1 | ROZPOCET
39 | M | 28375990R | deska EPS 150 pro konstrukce s vysokým zatížením tl 140mm | m2 | 910.954 |  | 0 | CS VLASTNÍ |  | základní |  | 0 | 0.00386 | 3.5163 | 0 | 0 | 32 | M | 2 |  |  |  | ROZPOCET | 0 | 0 | 0 | 0 | 0 | 1 | 0 | 16 | 1062154258
| VV |  | 828,14*1,1 'Přepočtené koeficientem množství |  | 910.954 | [12 empty] | VV | 2 | 2 | False | 1 | ROZPOCET
40 | K | 713141212 | Montáž izolace tepelné střech plochých lepené nízkoexpanzní (PUR) pěnou atikový klín | m | 125.7 |  | 0 | CS ÚRS 2021 02 |  | základní |  | 0 | 3e-05 | 0.003771 | 0 | 0 | 16 | K | 2 |  |  |  | ROZPOCET | 0 | 0 | 0 | 0 | 0 | 1 | 0 | 16 | 1772824534
| VV |  | "rozsah_D.1.10_BP v.č. 1,3,5,7,9,11_NS v.č. 2,4,6,8,10,12 , TZ" | [14 empty] | VV | 2 | 1 | True | 0 | ROZPOCET
| VV |  | (konstrukce atiková) | [14 empty] | VV | 2 | 1 | True | 0 | ROZPOCET
| VV |  | "skladba_viz detail_NS" (44,05+18,8)*2 |  | 125.7 | [12 empty] | VV | 2 | 2 | True | 0 | ROZPOCET
| VV |  | Součet |  | 125.7 | [12 empty] | VV | 2 | 4 | True | 1 | ROZPOCET
41 | M | 63152006 | klín atikový přechodný minerální plochých střech tl 60x60mm | m | 131.985 |  | 0 | CS ÚRS 2021 02 |  | základní |  | 0 | 0.00055 | 0.072592 | 0 | 0 | 32 | M | 2 |  |  |  | ROZPOCET | 0 | 0 | 0 | 0 | 0 | 1 | 0 | 16 | -1093286830
| VV |  | 125,7*1,05 'Přepočtené koeficientem množství |  | 131.985 | [12 empty] | VV | 2 | 2 | False | 1 | ROZPOCET
42 | K | 713141253 | Přikotvení tepelné izolace šrouby do betonu pro izolaci tl přes 200 do 240 mm | m2 | 828.14 |  | 0 | CS ÚRS 2021 02 |  | základní |  | 0 | 9e-05 | 0.074533 | 0 | 0 | 16 | K | 2 |  |  |  | ROZPOCET | 0 | 0 | 0 | 0 | 0 | 1 | 0 | 16 | -1125453944
43 | K | 713141263 | Přikotvení tepelné izolace šrouby do betonu pro izolaci tl přes 240 mm | m2 | 828.14 |  | 0 | CS ÚRS 2021 02 |  | základní |  | 0 | 0.0001 | 0.082814 | 0 | 0 | 16 | K | 2 |  |  |  | ROZPOCET | 0 | 0 | 0 | 0 | 0 | 1 | 0 | 16 | 214350998
44 | K | 713141336 | Montáž izolace tepelné střech plochých lepené za studena nízkoexpanzní (PUR) pěnou, spádová vrstva | m2 | 828.14 |  | 0 | CS ÚRS 2021 02 |  | základní |  | 0 | 0.00012 | 0.099377 | 0 | 0 | 16 | K | 2 |  |  |  | ROZPOCET | 0 | 0 | 0 | 0 | 0 | 1 | 0 | 16 | 1354678492
| VV |  | "rozsah_D.1.10_BP v.č. 1,3,5,7,9,11_NS v.č. 2,4,6,8,10,12 , TZ" | [14 empty] | VV | 2 | 1 | True | 0 | ROZPOCET
| VV |  | "skladba S1_NS" (44,05*18,8) |  | 828.14 | [12 empty] | VV | 2 | 2 | True | 0 | ROZPOCET
| VV |  | Součet |  | 828.14 | [12 empty] | VV | 2 | 4 | True | 1 | ROZPOCET
45 | M | 28376141R | klín izolační z pěnového polystyrenu EPS 100 spád do 10% | m3 | 182.191 |  | 0 | CS VLASTNÍ |  | základní |  | 0 | 0.02 | 3.6438 | 0 | 0 | 32 | M | 2 |  |  |  | ROZPOCET | 0 | 0 | 0 | 0 | 0 | 1 | 0 | 16 | 1090265305
| VV |  | 828,14*0,22 'Přepočtené koeficientem množství |  | 182.191 | [12 empty] | VV | 2 | 2 | False | 1 | ROZPOCET
46 | K | 713141356 | Montáž spádové izolace na zhlaví atiky šířky do 500 mm lepené za studena nízkoexpanzní (PUR) pěnou | m | 125.7 |  | 0 | CS ÚRS 2021 02 |  | základní |  | 0 | 0.0001 | 0.01257 | 0 | 0 | 16 | K | 2 |  |  |  | ROZPOCET | 0 | 0 | 0 | 0 | 0 | 1 | 0 | 16 | -306537601
| VV |  | "rozsah_D.1.10_BP v.č. 1,3,5,7,9,11_NS v.č. 2,4,6,8,10,12 , TZ" | [14 empty] | VV | 2 | 1 | True | 0 | ROZPOCET
| VV |  | (konstrukce atiková) | [14 empty] | VV | 2 | 1 | True | 0 | ROZPOCET
| VV |  | "skladba_viz detail_NS" (44,05+18,8)*2 |  | 125.7 | [12 empty] | VV | 2 | 2 | True | 0 | ROZPOCET
| VV |  | Součet |  | 125.7 | [12 empty] | VV | 2 | 4 | True | 1 | ROZPOCET
47 | M | 142036R00 | deska z polystyrénu XPS, hrana rovná a strukturovaný povrch _ m3 | m3 | 2.514 |  | 0 | CS VLASTNÍ |  | základní |  | 0 | 0.0375 | 0.094275 | 0 | 0 | 32 | M | 2 |  |  |  | ROZPOCET | 0 | 0 | 0 | 0 | 0 | 1 | 0 | 16 | 1331636298
| VV |  | 125,7*0,02 'Přepočtené koeficientem množství |  | 2.514 | [12 empty] | VV | 2 | 2 | False | 1 | ROZPOCET
48 | K | 998713203 | Přesun hmot procentní pro izolace tepelné | % |  |  | 0 | CS ÚRS 2021 02 |  | základní |  | 0 | 0 | 0 | 0 | 0 | 16 | K | 2 |  |  |  | ROZPOCET | 0 | 0 | 0 | 0 | 0 | 1 | 0 | 16 | -1052084668
| D | 721 | Zdravotechnika |  |  |  | 0 |  |  |  |  | 0 |  | 0 |  | 0.06921 | 2 | D | 1 |  |  |  | ROZPOCET | [6 empty] | 0
49 | K | 721210824 | Demontáž vpustí střešních DN do 150 | kus | 3 |  | 0 | CS ÚRS 2021 02 |  | základní |  | 0 | 0 | 0 | 0.02307 | 0.06921 | 16 | K | 2 |  |  |  | ROZPOCET | 0 | 0 | 0 | 0 | 0 | 1 | 0 | 16 | 2015046864
| D | 762 | Konstrukce tesařské |  |  |  | 0 |  |  |  |  | 0 |  | 0.89314 |  | 0 | 2 | D | 1 |  |  |  | ROZPOCET | [6 empty] | 0
50 | K | 76236131R | Konstrukční a vyrovnávací vrstva pod klempířské prvky (atiky) deska z vodovzdorné překližky tl. 21 mm kotvená | m2 | 43.995 |  | 0 | CS VLASTNÍ |  | základní |  | 0 | 0.01396 | 0.61417 | 0 | 0 | 16 | K | 2 |  |  |  | ROZPOCET | 0 | 0 | 0 | 0 | 0 | 1 | 0 | 16 | -553082892
| P |  | Poznámka k položce: Kompletní systémová dodávka a provedení dle specifikace PD a TZ včetně všech přímo souvisejících prací/činností a dodávek/doplňků, kotvících prvků a příslušenství | [14 empty] | P | 2
| VV |  | "rozsah_D.1.10_BP v.č. 1,3,5,7,9,11_NS v.č. 2,4,6,8,10,12 , TZ" | [14 empty] | VV | 2 | 1 | True | 0 | ROZPOCET
| VV |  | (konstrukce atiková) | [14 empty] | VV | 2 | 1 | True | 0 | ROZPOCET
| VV |  | "skladba_viz detail_NS" (44,05+18,8)*2*0,35 |  | 43.995 | [12 empty] | VV | 2 | 2 | True | 0 | ROZPOCET
| VV |  | Součet |  | 43.995 | [12 empty] | VV | 2 | 4 | True | 1 | ROZPOCET
51 | K | 76243003R | Obložení stěn z cementotřískových desek CETRIS tl 25 mm šroubovaných | m2 | 8.5 |  | 0 | CS VLASTNÍ |  | základní |  | 0 | 0.03282 | 0.27897 | 0 | 0 | 4 | K | 2 |  |  |  | ROZPOCET | 0 | 0 | 0 | 0 | 0 | 1 | 0 | 4 | 1772043302
| P |  | Poznámka k položce: Kompletní systémová dodávka a provedení dle specifikace PD a TZ včetně všech přímo souvisejících prací/činností a dodávek/doplňků/příslušenství | [14 empty] | P | 2
52 | K | 998762203 | Přesun hmot procentní pro kce tesařské | % |  |  | 0 | CS ÚRS 2021 02 |  | základní |  | 0 | 0 | 0 | 0 | 0 | 16 | K | 2 |  |  |  | ROZPOCET | 0 | 0 | 0 | 0 | 0 | 1 | 0 | 16 | 737994174
| D | 764 | Konstrukce klempířské |  |  |  | 0 |  |  |  |  | 0 |  | 0 |  | 0.2717 | 2 | D | 1 |  |  |  | ROZPOCET | [6 empty] | 0
53 | K | 764002841 | Demontáž oplechování horních ploch zdí a nadezdívek do suti | m | 142.25 |  | 0 | CS ÚRS 2021 02 |  | základní |  | 0 | 0 | 0 | 0.00191 | 0.2717 | 16 | K | 2 |  |  |  | ROZPOCET | 0 | 0 | 0 | 0 | 0 | 1 | 0 | 16 | -736954122
54 | K | 764432R01 | KV-01 - D+M _ oplechování atiky (lakovaný AL) rš 600 mm | m | 106.9 |  | 0 | CS VLASTNÍ |  | základní |  | 0 | 0 | 0 | 0 | 0 | 16 | K | 2 |  |  |  | ROZPOCET | 0 | 0 | 0 | 0 | 0 | 1 | 0 | 16 | 1653098675
| P |  | Poznámka k položce: Kompletní provedení dle specifikace PD a TZ vč. všech souvisejících prací dodávek, příslušenství a komponentů dle výpisu. V jednotkové ceně započítáno: dodávka, výroba, montáž/osazení/kotvení (vč.kotvících prvků), povrchová úprava. Kompletní specifikace viz výpis výrobků. | [14 empty] | P | 2
55 | K | 764432R02 | KV-02 - D+M _ oplechování atiky (lakovaný AL) rš 650 mm | m | 16.9 |  | 0 | CS VLASTNÍ |  | základní |  | 0 | 0 | 0 | 0 | 0 | 16 | K | 2 |  |  |  | ROZPOCET | 0 | 0 | 0 | 0 | 0 | 1 | 0 | 16 | -1924482151
| P |  | Poznámka k položce: Kompletní provedení dle specifikace PD a TZ vč. všech souvisejících prací dodávek, příslušenství a komponentů dle výpisu. V jednotkové ceně započítáno: dodávka, výroba, montáž/osazení/kotvení (vč.kotvících prvků), povrchová úprava. Kompletní specifikace viz výpis výrobků. | [14 empty] | P | 2
56 | K | 764432R03 | KV-03 - D+M _ oplechování dilatační atiky (lakovaný AL) rš 720 mm | m | 16.4 |  | 0 | CS VLASTNÍ |  | základní |  | 0 | 0 | 0 | 0 | 0 | 16 | K | 2 |  |  |  | ROZPOCET | 0 | 0 | 0 | 0 | 0 | 1 | 0 | 16 | 1963367909
| P |  | Poznámka k položce: Kompletní provedení dle specifikace PD a TZ vč. všech souvisejících prací dodávek, příslušenství a komponentů dle výpisu. V jednotkové ceně započítáno: dodávka, výroba, montáž/osazení/kotvení (vč.kotvících prvků), povrchová úprava. Kompletní specifikace viz výpis výrobků. | [14 empty] | P | 2
57 | K | 764432R10 | KV-10 - D+M _ olemování kruhového prostupu (lakovaný AL) dn 100 mm | kus | 6 |  | 0 | CS VLASTNÍ |  | základní |  | 0 | 0 | 0 | 0 | 0 | 16 | K | 2 |  |  |  | ROZPOCET | 0 | 0 | 0 | 0 | 0 | 1 | 0 | 16 | -1974035195
| P |  | Poznámka k položce: Kompletní provedení dle specifikace PD a TZ vč. všech souvisejících prací dodávek, příslušenství a komponentů dle výpisu. V jednotkové ceně započítáno: dodávka, výroba, montáž/osazení/kotvení (vč.kotvících prvků), povrchová úprava. Kompletní specifikace viz výpis výrobků. | [14 empty] | P | 2
58 | K | 764432R12 | KV-12 - D+M _ stahovací objímka z nerez oceli | kus | 51 |  | 0 | CS VLASTNÍ |  | základní |  | 0 | 0 | 0 | 0 | 0 | 16 | K | 2 |  |  |  | ROZPOCET | 0 | 0 | 0 | 0 | 0 | 1 | 0 | 16 | 1554368425
| P |  | Poznámka k položce: Kompletní provedení dle specifikace PD a TZ vč. všech souvisejících prací dodávek, příslušenství a komponentů dle výpisu. V jednotkové ceně započítáno: dodávka, výroba, montáž/osazení/kotvení (vč.kotvících prvků), povrchová úprava. Kompletní specifikace viz výpis výrobků. | [14 empty] | P | 2
59 | K | 998764203 | Přesun hmot procentní pro konstrukce klempířské | % |  |  | 0 | CS ÚRS 2021 02 |  | základní |  | 0 | 0 | 0 | 0 | 0 | 16 | K | 2 |  |  |  | ROZPOCET | 0 | 0 | 0 | 0 | 0 | 1 | 0 | 16 | 2107917063
| D | 767 | Konstrukce zámečnické |  |  |  | 0 |  |  |  |  | 0 |  | 0 |  | 0.59536 | 2 | D | 1 |  |  |  | ROZPOCET | [6 empty] | 0
60 | K | 767431R00 | D+M _ podpůrné konstrukce | kpl. | 1 |  | 0 | CS VLASTNÍ |  | základní |  | 0 | 0 | 0 | 0 | 0 | 16 | K | 2 |  |  |  | ROZPOCET | 0 | 0 | 0 | 0 | 0 | 1 | 0 | 16 | -1927462258
| P |  | Poznámka k položce: Kompletní provedení dle specifikace PD a TZ vč. všech souvisejících prací dodávek, příslušenství a komponentů dle výpisu. V jednotkové ceně započítáno: dodávka, výroba, montáž/osazení/kotvení (vč.kotvících prvků), povrchová úprava. Kompletní specifikace viz výpis výrobků/konstrukcí. ------------------------------------------------------------------------------------------------------------------------------------------------------------------ (Kompletní rozsah D+M viz PD a TZ _ VZTAŽEN NA URČENOU MJ - JC obsahuje veškeré náklady na dodávku a provedení dle PD a TZ )Podpůrné konstrukce Stávající ocelové podpůrné konstrukce pod potrubními trasami a menšími jednotkami budou nahrazeny plně modulárním univerzálním systém zaručující dlouhou životnost vhodný pro korozivní prostředí (C1-C4 podle normy ISO 12944-2). Jedná se o kompletní sadu pro podporu zařízení instalovaných na rovných střechách s neklouzavou antivibrační podložkou, osazenou na hotový střešní plášť. Ze stejného systému jsou navrženy i pomocné přechodové schůdky v místech dilatačních atik. | [14 empty] | P | 2
61 | K | 767431R02 | Z-02 - D+M _ ocelový kotevní prvek | kus | 2 |  | 0 | CS VLASTNÍ |  | základní |  | 0 | 0 | 0 | 0 | 0 | 16 | K | 2 |  |  |  | ROZPOCET | 0 | 0 | 0 | 0 | 0 | 1 | 0 | 16 | -1454234980
| P |  | Poznámka k položce: Kompletní provedení dle specifikace PD a TZ vč. všech souvisejících prací dodávek, příslušenství a komponentů dle výpisu. V jednotkové ceně započítáno: dodávka, výroba, montáž/osazení/kotvení (vč.kotvících prvků), povrchová úprava. Kompletní specifikace viz výpis výrobků. -------------------------------------------------------------------------------------------------------------------------------------------------------------- Kompletní rozsah D+M viz PD a TZ _ VZTAŽEN NA URČENOU MJ - JC obsahuje veškeré náklady na dodávku a provedení dle PD a TZ | [14 empty] | P | 2
62 | K | 767431R04 | Z-04 - D+M _ ocelová průchodka střechou | kus | 1 |  | 0 | CS VLASTNÍ |  | základní |  | 0 | 0 | 0 | 0 | 0 | 16 | K | 2 |  |  |  | ROZPOCET | 0 | 0 | 0 | 0 | 0 | 1 | 0 | 16 | 819812680
| P |  | Poznámka k položce: Kompletní provedení dle specifikace PD a TZ vč. všech souvisejících prací dodávek, příslušenství a komponentů dle výpisu. V jednotkové ceně započítáno: dodávka, výroba, montáž/osazení/kotvení (vč.kotvících prvků), povrchová úprava. Kompletní specifikace viz výpis výrobků. -------------------------------------------------------------------------------------------------------------------------------------------------------------- Kompletní rozsah D+M viz PD a TZ _ VZTAŽEN NA URČENOU MJ - JC obsahuje veškeré náklady na dodávku a provedení dle PD a TZ | [14 empty] | P | 2
63 | K | 767431R05 | Z-05 - D+M _ ocelová průchodka střechou | kus | 3 |  | 0 | CS VLASTNÍ |  | základní |  | 0 | 0 | 0 | 0 | 0 | 16 | K | 2 |  |  |  | ROZPOCET | 0 | 0 | 0 | 0 | 0 | 1 | 0 | 16 | 712924473
| P |  | Poznámka k položce: Kompletní provedení dle specifikace PD a TZ vč. všech souvisejících prací dodávek, příslušenství a komponentů dle výpisu. V jednotkové ceně započítáno: dodávka, výroba, montáž/osazení/kotvení (vč.kotvících prvků), povrchová úprava. Kompletní specifikace viz výpis výrobků. -------------------------------------------------------------------------------------------------------------------------------------------------------------- Kompletní rozsah D+M viz PD a TZ _ VZTAŽEN NA URČENOU MJ - JC obsahuje veškeré náklady na dodávku a provedení dle PD a TZ | [14 empty] | P | 2
64 | K | 767431R07 | Z-07 - D+M _ ocelová průchodka střechou | kus | 4 |  | 0 | CS VLASTNÍ |  | základní |  | 0 | 0 | 0 | 0 | 0 | 16 | K | 2 |  |  |  | ROZPOCET | 0 | 0 | 0 | 0 | 0 | 1 | 0 | 16 | -646439481
| P |  | Poznámka k položce: Kompletní provedení dle specifikace PD a TZ vč. všech souvisejících prací dodávek, příslušenství a komponentů dle výpisu. V jednotkové ceně započítáno: dodávka, výroba, montáž/osazení/kotvení (vč.kotvících prvků), povrchová úprava. Kompletní specifikace viz výpis výrobků. -------------------------------------------------------------------------------------------------------------------------------------------------------------- Kompletní rozsah D+M viz PD a TZ _ VZTAŽEN NA URČENOU MJ - JC obsahuje veškeré náklady na dodávku a provedení dle PD a TZ | [14 empty] | P | 2
65 | K | 767431R10 | Z-10 - D+M _ ocelová průchodka střechou | kus | 2 |  | 0 | CS VLASTNÍ |  | základní |  | 0 | 0 | 0 | 0 | 0 | 16 | K | 2 |  |  |  | ROZPOCET | 0 | 0 | 0 | 0 | 0 | 1 | 0 | 16 | -1482706379
| P |  | Poznámka k položce: Kompletní provedení dle specifikace PD a TZ vč. všech souvisejících prací dodávek, příslušenství a komponentů dle výpisu. V jednotkové ceně započítáno: dodávka, výroba, montáž/osazení/kotvení (vč.kotvících prvků), povrchová úprava. Kompletní specifikace viz výpis výrobků. -------------------------------------------------------------------------------------------------------------------------------------------------------------- Kompletní rozsah D+M viz PD a TZ _ VZTAŽEN NA URČENOU MJ - JC obsahuje veškeré náklady na dodávku a provedení dle PD a TZ | [14 empty] | P | 2
66 | K | 767431R13 | Z-13 - D+M _ ocelová průchodka střechou | kus | 1 |  | 0 | CS VLASTNÍ |  | základní |  | 0 | 0 | 0 | 0 | 0 | 16 | K | 2 |  |  |  | ROZPOCET | 0 | 0 | 0 | 0 | 0 | 1 | 0 | 16 | -1647940625
| P |  | Poznámka k položce: Kompletní provedení dle specifikace PD a TZ vč. všech souvisejících prací dodávek, příslušenství a komponentů dle výpisu. V jednotkové ceně započítáno: dodávka, výroba, montáž/osazení/kotvení (vč.kotvících prvků), povrchová úprava. Kompletní specifikace viz výpis výrobků. -------------------------------------------------------------------------------------------------------------------------------------------------------------- Kompletní rozsah D+M viz PD a TZ _ VZTAŽEN NA URČENOU MJ - JC obsahuje veškeré náklady na dodávku a provedení dle PD a TZ | [14 empty] | P | 2
67 | K | 767431R14 | Z-14 - D+M _ ocelová průchodka střechou | kus | 2 |  | 0 | CS VLASTNÍ |  | základní |  | 0 | 0 | 0 | 0 | 0 | 16 | K | 2 |  |  |  | ROZPOCET | 0 | 0 | 0 | 0 | 0 | 1 | 0 | 16 | -1623092945
| P |  | Poznámka k položce: Kompletní provedení dle specifikace PD a TZ vč. všech souvisejících prací dodávek, příslušenství a komponentů dle výpisu. V jednotkové ceně započítáno: dodávka, výroba, montáž/osazení/kotvení (vč.kotvících prvků), povrchová úprava. Kompletní specifikace viz výpis výrobků. -------------------------------------------------------------------------------------------------------------------------------------------------------------- Kompletní rozsah D+M viz PD a TZ _ VZTAŽEN NA URČENOU MJ - JC obsahuje veškeré náklady na dodávku a provedení dle PD a TZ | [14 empty] | P | 2
68 | K | 767431R15 | Z-15 - D+M _ ocelová průchodka střechou | kus | 1 |  | 0 | CS VLASTNÍ |  | základní |  | 0 | 0 | 0 | 0 | 0 | 16 | K | 2 |  |  |  | ROZPOCET | 0 | 0 | 0 | 0 | 0 | 1 | 0 | 16 | 625751921
| P |  | Poznámka k položce: Kompletní provedení dle specifikace PD a TZ vč. všech souvisejících prací dodávek, příslušenství a komponentů dle výpisu. V jednotkové ceně započítáno: dodávka, výroba, montáž/osazení/kotvení (vč.kotvících prvků), povrchová úprava. Kompletní specifikace viz výpis výrobků. -------------------------------------------------------------------------------------------------------------------------------------------------------------- Kompletní rozsah D+M viz PD a TZ _ VZTAŽEN NA URČENOU MJ - JC obsahuje veškeré náklady na dodávku a provedení dle PD a TZ | [14 empty] | P | 2
69 | K | 767431R16 | Z-16 - D+M _ ocelová průchodka střechou | kus | 1 |  | 0 | CS VLASTNÍ |  | základní |  | 0 | 0 | 0 | 0 | 0 | 16 | K | 2 |  |  |  | ROZPOCET | 0 | 0 | 0 | 0 | 0 | 1 | 0 | 16 | -607644533
| P |  | Poznámka k položce: Kompletní provedení dle specifikace PD a TZ vč. všech souvisejících prací dodávek, příslušenství a komponentů dle výpisu. V jednotkové ceně započítáno: dodávka, výroba, montáž/osazení/kotvení (vč.kotvících prvků), povrchová úprava. Kompletní specifikace viz výpis výrobků. -------------------------------------------------------------------------------------------------------------------------------------------------------------- Kompletní rozsah D+M viz PD a TZ _ VZTAŽEN NA URČENOU MJ - JC obsahuje veškeré náklady na dodávku a provedení dle PD a TZ | [14 empty] | P | 2
70 | K | 767431R17 | Z-17 - D+M _ ocelová průchodka střechou | kus | 2 |  | 0 | CS VLASTNÍ |  | základní |  | 0 | 0 | 0 | 0 | 0 | 16 | K | 2 |  |  |  | ROZPOCET | 0 | 0 | 0 | 0 | 0 | 1 | 0 | 16 | -526484756
| P |  | Poznámka k položce: Kompletní provedení dle specifikace PD a TZ vč. všech souvisejících prací dodávek, příslušenství a komponentů dle výpisu. V jednotkové ceně započítáno: dodávka, výroba, montáž/osazení/kotvení (vč.kotvících prvků), povrchová úprava. Kompletní specifikace viz výpis výrobků. -------------------------------------------------------------------------------------------------------------------------------------------------------------- Kompletní rozsah D+M viz PD a TZ _ VZTAŽEN NA URČENOU MJ - JC obsahuje veškeré náklady na dodávku a provedení dle PD a TZ | [14 empty] | P | 2
71 | K | 767996701 | Demontáž atypických zámečnických konstrukcí řezáním hm jednotlivých dílů do 50 kg | kg | 595.356 |  | 0 | CS ÚRS 2021 02 |  | základní |  | 0 | 0 | 0 | 0.001 | 0.59536 | 16 | K | 2 |  |  |  | ROZPOCET | 0 | 0 | 0 | 0 | 0 | 1 | 0 | 16 | -1397948066
| VV |  | "rozsah_D.1.10_BP v.č. 1,3,5,7,9,11_NS v.č. 2,4,6,8,10,12 , TZ" | [14 empty] | VV | 2 | 1 | True | 0 | ROZPOCET
| VV |  | 1,2*((2*43,14)+9,4+(3*10,75)+(4*14,75)+(2*31,0)+18,3+(2*38,75)+45,0+47,0+(2*29,7)) |  | 595.356 | [12 empty] | VV | 2 | 2 | True | 0 | ROZPOCET
| VV |  | Součet |  | 595.356 | [12 empty] | VV | 2 | 4 | True | 1 | ROZPOCET
72 | K | 998767203 | Přesun hmot procentní pro zámečnické konstrukce | % |  |  | 0 | CS ÚRS 2021 02 |  | základní |  | 0 | 0 | 0 | 0 | 0 | 16 | K | 2 |  |  |  | ROZPOCET | 0 | 0 | 0 | 0 | 0 | 1 | 0 | 16 | 1339210185
| D | 783 | Dokončovací práce - nátěry |  |  |  | 0 |  |  |  |  | 0 |  | 0.013395 |  | 0 | 2 | D | 1 |  |  |  | ROZPOCET | [6 empty] | 0
73 | K | 783306801 | Odstranění nátěru ze zámečnických konstrukcí obroušením | m2 | 28.5 |  | 0 | CS ÚRS 2021 02 |  | základní |  | 0 | 6e-05 | 0.00171 | 0 | 0 | 16 | K | 2 |  |  |  | ROZPOCET | 0 | 0 | 0 | 0 | 0 | 1 | 0 | 16 | 61721940
| P |  | Poznámka k položce: BUDE UPŘESNĚNO V RÁMCI DÍLENSKÉ DOKUMENTACE. | [14 empty] | P | 2
74 | K | 783306809 | Odstranění nátěru ze zámečnických konstrukcí okartáčováním | m2 | 28.5 |  | 0 | CS ÚRS 2021 02 |  | základní |  | 0 | 0 | 0 | 0 | 0 | 16 | K | 2 |  |  |  | ROZPOCET | 0 | 0 | 0 | 0 | 0 | 1 | 0 | 16 | 342842561
| P |  | Poznámka k položce: BUDE UPŘESNĚNO V RÁMCI DÍLENSKÉ DOKUMENTACE. | [14 empty] | P | 2
75 | K | 783314201 | Základní antikorozní jednonásobný syntetický standardní nátěr zámečnických konstrukcí | m2 | 28.5 |  | 0 | CS ÚRS 2021 02 |  | základní |  | 0 | 0.00017 | 0.004845 | 0 | 0 | 16 | K | 2 |  |  |  | ROZPOCET | 0 | 0 | 0 | 0 | 0 | 1 | 0 | 16 | -1837207556
| P |  | Poznámka k položce: BUDE UPŘESNĚNO V RÁMCI DÍLENSKÉ DOKUMENTACE. | [14 empty] | P | 2
76 | K | 783317101 | Krycí jednonásobný syntetický standardní nátěr zámečnických konstrukcí | m2 | 57 |  | 0 | CS ÚRS 2021 02 |  | základní |  | 0 | 0.00012 | 0.00684 | 0 | 0 | 16 | K | 2 |  |  |  | ROZPOCET | 0 | 0 | 0 | 0 | 0 | 1 | 0 | 16 | -610080446
| P |  | Poznámka k položce: BUDE UPŘESNĚNO V RÁMCI DÍLENSKÉ DOKUMENTACE. | [14 empty] | P | 2
| VV |  | 28,5*2 'Přepočtené koeficientem množství |  | 57 | [12 empty] | VV | 2 | 2 | False | 1 | ROZPOCET
| D | N00 | Nepojmenované, ostatní práce a dodávky |  |  |  | 0 |  |  |  |  | 0 |  | 0 |  | 0 | 4 | D | 0 |  |  |  | ROZPOCET | [6 empty] | 0
77 | K | N00_015R04 | Příplatek k povlakovým krytinám střech _ za provedení veškerých detailů a (D+M) systémových prostupů/průchodek , opracování prostupů | m2 | 1041.83 |  | 0 | CS VLASTNÍ |  | základní |  | 0 | 0 | 0 | 0 | 0 | 512 | K | 1 |  |  |  | ROZPOCET | 0 | 0 | 0 | 0 | 0 | 1 | 0 | 512 | -1343474965
| P |  | Poznámka k položce: Kompletní dodávka a provedení dle specifikace PD (SOUPIS DETAILŮ) a TZ + systémové technologické postupy ---------------------------------------------------------------------------------------------------------------------------------------- | [14 empty] | P | 1
| VV |  | "rozsah a specifikace _ vtaženo na plochu střešního pláště/POVLAKOVÉ KRYTINY" | [14 empty] | VV | 1 | 1 | True | 0 | ROZPOCET
| VV |  | "skladba S1_NS" (44,05*18,8) |  | 828.14 | [12 empty] | VV | 1 | 2 | True | 0 | ROZPOCET
| VV |  | (konstrukce atiková) | [14 empty] | VV | 1 | 1 | True | 0 | ROZPOCET
| VV |  | "skladba_viz detail_NS" (44,05+18,8)*2*(0,75+0,35+0,6) |  | 213.69 | [12 empty] | VV | 1 | 2 | True | 0 | ROZPOCET
| VV |  | Součet |  | 1041.83 | [12 empty] | VV | 1 | 4 | True | 1 | ROZPOCET
78 | K | N00_015R05 | Příplatek za provedení díla bez nutnosti stavby obvodového řadového lešení / za etapový postup prací / za provizorní ochranné konstrukce / speciální těžkou techniku | m2 | 828.14 |  | 0 | CS VLASTNÍ |  | základní |  | 0 | 0 | 0 | 0 | 0 | 512 | K | 1 |  |  |  | ROZPOCET | 0 | 0 | 0 | 0 | 0 | 1 | 0 | 512 | -1999518835
| P |  | Poznámka k položce: Kompletní dodávka a provedení dle specifikace PD (SOUPIS DETAILŮ) a TZ ------------------------------------------------------------------------------------------ | [14 empty] | P | 1
| VV |  | "rozsah a specifikace _ vtaženo na plochu střešního pláště/POVLAKOVÉ KRYTINY" | [14 empty] | VV | 1 | 1 | True | 0 | ROZPOCET
| VV |  | "skladba S1_NS" (44,05*18,8) |  | 828.14 | [12 empty] | VV | 1 | 2 | True | 0 | ROZPOCET
| VV |  | Součet |  | 828.14 | [12 empty] | VV | 1 | 4 | True | 1 | ROZPOCET
79 | K | N00_015R06 | Příplatek za demontáže stávajících rozvodů a kabelových tras na střeše + zpětná montáž/pokládka před pokládkou nových vrstev střešního pláště | m2 | 828.14 |  | 0 | CS VLASTNÍ |  | základní |  | 0 | 0 | 0 | 0 | 0 | 512 | K | 1 |  |  |  | ROZPOCET | 0 | 0 | 0 | 0 | 0 | 1 | 0 | 512 | 1445437965
| P |  | Poznámka k položce: Kompletní systémové dodávky a provedení dle specifikace PD a TZ včetně všech přímo souvisejících prací/činností a dodávek/doplňků a příslušennství + uvedení do provozu. -------------------------------------------------------------------------------------------------------------------------------------------------------------------------------------- Upřesnění rozsahu: Po dobu rekonstrukce střešního pláště budou stávající přívodní kabely silnoproudu či MaR odpojeny a stočeny tak, aby nedošlo k jejich poškození a následně budou znovu položeny. Část kabelů je vedena přímo na stropní konstrukci ve vrstvě tepelné izolace, část rozvodů je vedena na podpůrných konstrukcí nad střechou. Nově budou provedeny izolace, či osazeny chráničky nebo kabelové žlaby. Nově budou provedeny rozvody uzemnění včetně osazení jímacích tyčí dle projektu hromosvodu, jenž bude součástí dodávky. | [14 empty] | P | 1
| VV |  | "rozsah a specifikace _ vtaženo na plochu střešního pláště/POVLAKOVÉ KRYTINY" | [14 empty] | VV | 1 | 1 | True | 0 | ROZPOCET
| VV |  | "skladba S1_NS" (44,05*18,8) |  | 828.14 | [12 empty] | VV | 1 | 2 | True | 0 | ROZPOCET
| VV |  | Součet |  | 828.14 | [12 empty] | VV | 1 | 4 | True | 1 | ROZPOCET
| D | Ostatní | Ostatní |  |  |  | 0 |  |  |  |  | 0 |  | 0 |  | 0 | 4 | D | 0 |  |  |  | ROZPOCET | [6 empty] | 0
| D | OST01 | Ostatní výpisy prvků |  |  |  | 0 |  |  |  |  | 0 |  | 0 |  | 0 | 4 | D | 1 |  |  |  | ROZPOCET | [6 empty] | 0
80 | K | 799432R02 | OV-02 - D+M _ odvětrávací komínek prům. 110 mm | kus | 6 |  | 0 | CS VLASTNÍ |  | základní |  | 0 | 0 | 0 | 0 | 0 | 16 | K | 2 |  |  |  | ROZPOCET | 0 | 0 | 0 | 0 | 0 | 1 | 0 | 16 | 1238221713
| P |  | Poznámka k položce: Kompletní provedení dle specifikace PD a TZ vč. všech souvisejících prací dodávek, příslušenství a komponentů dle výpisu. V jednotkové ceně započítáno: dodávka, výroba, montáž/osazení/kotvení (vč.kotvících prvků), povrchová úprava. Kompletní specifikace viz výpis výrobků. | [14 empty] | P | 2
81 | K | 799432R03 | OV-03 - D+M _ odvětrávací komínek prům. 125 mm | kus | 2 |  | 0 | CS VLASTNÍ |  | základní |  | 0 | 0 | 0 | 0 | 0 | 16 | K | 2 |  |  |  | ROZPOCET | 0 | 0 | 0 | 0 | 0 | 1 | 0 | 16 | 1144001385
| P |  | Poznámka k položce: Kompletní provedení dle specifikace PD a TZ vč. všech souvisejících prací dodávek, příslušenství a komponentů dle výpisu. V jednotkové ceně započítáno: dodávka, výroba, montáž/osazení/kotvení (vč.kotvících prvků), povrchová úprava. Kompletní specifikace viz výpis výrobků. | [14 empty] | P | 2
82 | K | 799432R04 | OV-04 - D+M _ prostup pro kabely DN 50 mm | kus | 1 |  | 0 | CS VLASTNÍ |  | základní |  | 0 | 0 | 0 | 0 | 0 | 16 | K | 2 |  |  |  | ROZPOCET | 0 | 0 | 0 | 0 | 0 | 1 | 0 | 16 | 734623978
| P |  | Poznámka k položce: Kompletní provedení dle specifikace PD a TZ vč. všech souvisejících prací dodávek, příslušenství a komponentů dle výpisu. V jednotkové ceně započítáno: dodávka, výroba, montáž/osazení/kotvení (vč.kotvících prvků), povrchová úprava. Kompletní specifikace viz výpis výrobků. | [14 empty] | P | 2
83 | K | 799432R06 | OV-06 - D+M _ prostup pro kabely DN 160 mm | kus | 1 |  | 0 | CS VLASTNÍ |  | základní |  | 0 | 0 | 0 | 0 | 0 | 16 | K | 2 |  |  |  | ROZPOCET | 0 | 0 | 0 | 0 | 0 | 1 | 0 | 16 | 809512336
| P |  | Poznámka k položce: Kompletní provedení dle specifikace PD a TZ vč. všech souvisejících prací dodávek, příslušenství a komponentů dle výpisu. V jednotkové ceně započítáno: dodávka, výroba, montáž/osazení/kotvení (vč.kotvících prvků), povrchová úprava. Kompletní specifikace viz výpis výrobků. | [14 empty] | P | 2
84 | K | 799432R07 | OV-07 - D+M _ pojistný kruhový přepad z PVC DN 100 mm | kus | 6 |  | 0 | CS VLASTNÍ |  | základní |  | 0 | 0 | 0 | 0 | 0 | 16 | K | 2 |  |  |  | ROZPOCET | 0 | 0 | 0 | 0 | 0 | 1 | 0 | 16 | -2028411301
| P |  | Poznámka k položce: Kompletní provedení dle specifikace PD a TZ vč. všech souvisejících prací dodávek, příslušenství a komponentů dle výpisu. V jednotkové ceně započítáno: dodávka, výroba, montáž/osazení/kotvení (vč.kotvících prvků), povrchová úprava. Kompletní specifikace viz výpis výrobků. | [14 empty] | P | 2
85 | K | 799432R08 | OV-08 - D+M _ vyhřívaný střešní vtok DN 100 mm | kus | 3 |  | 0 | CS VLASTNÍ |  | základní |  | 0 | 0 | 0 | 0 | 0 | 16 | K | 2 |  |  |  | ROZPOCET | 0 | 0 | 0 | 0 | 0 | 1 | 0 | 16 | 2077237781
| P |  | Poznámka k položce: Kompletní provedení dle specifikace PD a TZ vč. všech souvisejících prací dodávek, příslušenství a komponentů dle výpisu. V jednotkové ceně započítáno: dodávka, výroba, montáž/osazení/kotvení (vč.kotvících prvků), povrchová úprava. Kompletní specifikace viz výpis výrobků. | [14 empty] | P | 2
| D | OST02 | Záchytný systém proti pádu |  |  |  | 0 |  |  |  |  | 0 |  | 0 |  | 0 | 4 | D | 1 |  |  |  | ROZPOCET | [6 empty] | 0
86 | K | OST02_R01 | U1 _ kotevní bod délky 600 mm | kus | 9 |  | 0 | CS VLASTNÍ |  | základní |  | 0 | 0 | 0 | 0 | 0 | 512 | K | 2 |  |  |  | ROZPOCET | 0 | 0 | 0 | 0 | 0 | 1 | 0 | 512 | -1600537020
| P |  | Poznámka k položce: Kompletní systémová dodávka a provedení dle specifikace PD a TZ včetně všech přímo souvisejících prací/činností a dodávek/doplňků/příslušenství | [14 empty] | P | 2
87 | K | OST02_R02 | U2 _ kotevní bod délky 700 mm | kus | 5 |  | 0 | CS VLASTNÍ |  | základní |  | 0 | 0 | 0 | 0 | 0 | 512 | K | 2 |  |  |  | ROZPOCET | 0 | 0 | 0 | 0 | 0 | 1 | 0 | 512 | -723268781
| P |  | Poznámka k položce: Kompletní systémová dodávka a provedení dle specifikace PD a TZ včetně všech přímo souvisejících prací/činností a dodávek/doplňků/příslušenství | [14 empty] | P | 2
88 | K | OST02_R04 | Kompletní montáž systému | kpl. | 1 |  | 0 | CS VLASTNÍ |  | základní |  | 0 | 0 | 0 | 0 | 0 | 512 | K | 2 |  |  |  | ROZPOCET | 0 | 0 | 0 | 0 | 0 | 1 | 0 | 512 | -173405100
| P |  | Poznámka k položce: Kompletní provedení dle specifikace PD a TZ včetně všech přímo souvisejících prací/činností a dodávek/doplňků/příslušenství | [14 empty] | P | 2
89 | K | OST02_R05 | Předávací dokumentace, revize, zkoušky, uvedení do provozu | kpl. | 1 |  | 0 | CS VLASTNÍ |  | základní |  | 0 | 0 | 0 | 0 | 0 | 512 | K | 2 |  |  |  | ROZPOCET | 0 | 0 | 0 | 0 | 0 | 1 | 0 | 512 | 128745577

## D.1.4.1 - Oprava uzlů nap...
{c5339d81-3bd9-4f4c-815b-5cacb0f5156e}
2
| KRYCÍ LIST SOUPISU PRACÍ | [7 empty] | v --- níže se nacházejí doplnkové a pomocné údaje k sestavám --- v | [8 empty] | False
Stavba:
Technologický pavilon CPIT - rekonstrukce střech
Objekt:
1 - Střecha_část 1
Soupis:
D.1.4.1 - Oprava uzlů napojení jednotek VZT na potrubí tepla a chladu - dilatační celek 1
| KSO: |  |  |  |  | CC-CZ:
| Místo: |  |  |  |  | Datum: | 31. 12. 2021
| Zadavatel: |  |  |  |  | IČ:
|  | VŠB-TUO |  |  |  | DIČ:
| Uchazeč: |  |  |  |  | IČ: | Vyplň údaj
|  | Vyplň údaj |  |  |  | DIČ: | Vyplň údaj
| Projektant: |  |  |  |  | IČ:
|  | CHVÁLEK ATELIÉR s.r.o. |  |  |  | DIČ:
| Zpracovatel: |  |  |  |  | IČ:
DIČ:
Poznámka:
| Cena bez DPH | [5 empty] | 0
|  |  | Základ daně |  |  | Sazba daně | Výše daně
| DPH | základní | 0 |  |  | 21% | 0
|  | snížená | 0 |  |  | 15% | 0
|  | zákl. přenesená | 0 |  |  | 21% | 0
|  | sníž. přenesená | 0 |  |  | 15% | 0
|  | nulová | 0 |  |  | 0% | 0
| Cena s DPH |  |  | v | CZK |  | 0
| Projektant |  |  | Zpracovatel
| Datum a podpis: |  | Razítko | Datum a podpis: |  |  | Razítko
| Objednavatel |  |  | Uchazeč
| Datum a podpis: |  | Razítko | Datum a podpis: |  |  | Razítko
REKAPITULACE ČLENĚNÍ SOUPISU PRACÍ
Stavba:
Technologický pavilon CPIT - rekonstrukce střech
Objekt:
1 - Střecha_část 1
Soupis:
D.1.4.1 - Oprava uzlů napojení jednotek VZT na potrubí tepla a chladu - dilatační celek 1
Místo: | [5 empty] | Datum: | 31. 12. 2021
Zadavatel: |  |  | VŠB-TUO |  |  | Projektant: | CHVÁLEK ATELIÉR s.r.o.
Uchazeč: |  |  | Vyplň údaj |  |  | Zpracovatel:
Kód dílu - Popis | [6 empty] | Cena celkem [CZK]
Náklady ze soupisu prací | [6 empty] | 0 | [11 empty] | -1
| 713 - Izolace tepelné | [5 empty] | 0
| 732 - Strojovny | [5 empty] | 0
| 733 - Rozvod potrubí | [5 empty] | 0
| M72VD - Revize a zkoušky | [5 empty] | 0
SOUPIS PRACÍ
Stavba:
Technologický pavilon CPIT - rekonstrukce střech
Objekt:
1 - Střecha_část 1
Soupis:
D.1.4.1 - Oprava uzlů napojení jednotek VZT na potrubí tepla a chladu - dilatační celek 1
Místo: | [5 empty] | Datum: | 31. 12. 2021
Zadavatel: |  |  | VŠB-TUO |  |  | Projektant: | CHVÁLEK ATELIÉR s.r.o.
Uchazeč: |  |  | Vyplň údaj |  |  | Zpracovatel:
PČ | Typ | Kód | Popis | MJ | Množství | J.cena [CZK] | Cena celkem [CZK] | Cenová soustava |  | DPH | J. Nh [h] | Nh celkem [h] | J. hmotnost [t] | Hmotnost celkem [t] | J. suť [t] | Suť Celkem [t]
Náklady soupisu celkem | [6 empty] | 0 |  |  |  |  | 0 |  | 0 |  | 0 |  | D | -1 | [7 empty] | 0
| D | 713 | Izolace tepelné |  |  |  | 0 |  |  |  |  | 0 |  | 0 |  | 0 | 2 | D | 0 | ROZPOCET | [6 empty] | 0
1 | K | 722181245RU2 | Izolace návleková kaučuk potr. pr. 40 mm, tl. stěny 30 mm | m | 2 |  | 0 |  |  | základní |  | 0 | 0 | 0 | 0 | 0 | 16 | K | 1 | ROZPOCET | 0 | 0 | 0 | 0 | 0 | 1 | 0 | 16 | 2
2 | K | 722182001RT1 | Izolace minerální pouzdro 0,038 W/m*K, D potrubí / tl.iz. 22/30 | m | 2 |  | 0 |  |  | základní |  | 0 | 0 | 0 | 0 | 0 | 16 | K | 1 | ROZPOCET | 0 | 0 | 0 | 0 | 0 | 1 | 0 | 16 | 4
3 | K | 713491111R00 | Oplechování iz. potrubí Al plechem | m2 | 1.16 |  | 0 |  |  | základní |  | 0 | 0 | 0 | 0 | 0 | 16 | K | 1 | ROZPOCET | 0 | 0 | 0 | 0 | 0 | 1 | 0 | 16 | 6
| P |  | Poznámka k položce: 0,32*(1+1)+0,26*(1+1) uzel č. 1, 2, potr.pr. 40, 22 | [14 empty] | P | 1
4 | K | 713491112R00 | Oplechování ohybů iz. potrubí Al plechem | m2 | 2.84 |  | 0 |  |  | základní |  | 0 | 0 | 0 | 0 | 0 | 16 | K | 1 | ROZPOCET | 0 | 0 | 0 | 0 | 0 | 1 | 0 | 16 | 8
| P |  | Poznámka k položce: 0,32*(2+2)+0,26*(3+3) uzel č. 1, 2, potr.pr. 40, 22 | [14 empty] | P | 1
| D | 732 | Strojovny |  |  |  | 0 |  |  |  |  | 0 |  | 0 |  | 0 | 2 | D | 0 | ROZPOCET | [6 empty] | 0
5 | K | 732291916R00 | Napuštění systému provozním médiem, odvzdušnění | kus | 4 |  | 0 |  |  | základní |  | 0 | 0 | 0 | 0 | 0 | 16 | K | 1 | ROZPOCET | 0 | 0 | 0 | 0 | 0 | 1 | 0 | 16 | 10
| P |  | Poznámka k položce: 2*2 2 uzly, 2 okruhy | [14 empty] | P | 1
| D | 733 | Rozvod potrubí |  |  |  | 0 |  |  |  |  | 0 |  | 0 |  | 0 | 2 | D | 0 | ROZPOCET | [6 empty] | 0
6 | K | 733163104R00 | Potrubí z měděných trubek vytápění D 22 x 1,0 mm | m | 2 |  | 0 |  |  | základní |  | 0 | 0 | 0 | 0 | 0 | 16 | K | 1 | ROZPOCET | 0 | 0 | 0 | 0 | 0 | 1 | 0 | 16 | 12
| P |  | Poznámka k položce: 1+1 uzel č. 1, 2 | [14 empty] | P | 1
7 | K | 733161904R00 | Propojení měděného potrubí vytápění D 22 mm | kus | 4 |  | 0 |  |  | základní |  | 0 | 0 | 0 | 0 | 0 | 16 | K | 1 | ROZPOCET | 0 | 0 | 0 | 0 | 0 | 1 | 0 | 16 | 14
| P |  | Poznámka k položce: 2+2 uzel č. 1, 2 | [14 empty] | P | 1
8 | K | 733167003R00 | Příplatek za malý rozsah - potrubí Cu 22/1 | kus | 2 |  | 0 |  |  | základní |  | 0 | 0 | 0 | 0 | 0 | 16 | K | 1 | ROZPOCET | 0 | 0 | 0 | 0 | 0 | 1 | 0 | 16 | 16
9 | K | 733175325R00 | Montáž tvarovek plast lepené dva spoje D 40 mm | kus | 10 |  | 0 |  |  | základní |  | 0 | 0 | 0 | 0 | 0 | 16 | K | 1 | ROZPOCET | 0 | 0 | 0 | 0 | 0 | 1 | 0 | 16 | 18
| P |  | Poznámka k položce: 5+5 uzel č. 1, 2 | [14 empty] | P | 1
10 | K | 05031VD | Oblouk 90°lepený PVC (PVCu) pr. 40 | ks | 6 |  | 0 |  |  | základní |  | 0 | 0 | 0 | 0 | 0 | 16 | K | 1 | ROZPOCET | 0 | 0 | 0 | 0 | 0 | 1 | 0 | 16 | 20
| P |  | Poznámka k položce: 3+3 uzel č. 1, 2 | [14 empty] | P | 1
11 | K | 05033VD | Spojka lepená PVC(u) pr. 40 | ks | 4 |  | 0 |  |  | základní |  | 0 | 0 | 0 | 0 | 0 | 16 | K | 1 | ROZPOCET | 0 | 0 | 0 | 0 | 0 | 1 | 0 | 16 | 22
| P |  | Poznámka k položce: 2+2 uzel č. 1, 2 | [14 empty] | P | 1
12 | K | 05032VD | Potrubí plast lepené PVC (PVCu) pr. 40 PN10 | ks | 2 |  | 0 |  |  | základní |  | 0 | 0 | 0 | 0 | 0 | 16 | K | 1 | ROZPOCET | 0 | 0 | 0 | 0 | 0 | 1 | 0 | 16 | 24
| P |  | Poznámka k položce: 1+1 uzel č. 1, 2 | [14 empty] | P | 1
13 | K | 733171140R00 | Příplatek za malý rozsah - potrubí plast pr.40 | kus | 2 |  | 0 |  |  | základní |  | 0 | 0 | 0 | 0 | 0 | 16 | K | 1 | ROZPOCET | 0 | 0 | 0 | 0 | 0 | 1 | 0 | 16 | 26
| D | M72VD | Revize a zkoušky |  |  |  | 0 |  |  |  |  | 0 |  | 0 |  | 0 | 1 | D | 0 | ROZPOCET | [6 empty] | 0
14 | K | 72303VD | 2x tlaková zkouška + těsnost, dilatační zkouška | ks | 1 |  | 0 |  |  | základní |  | 0 | 0 | 0 | 0 | 0 | 4 | K | 1 | ROZPOCET | 0 | 0 | 0 | 0 | 0 | 1 | 0 | 4 | 28

## 1a - Demontáže
{cf100760-94cd-40e1-a3c3-e1293ed854d2}
2
| KRYCÍ LIST SOUPISU PRACÍ | [7 empty] | v --- níže se nacházejí doplnkové a pomocné údaje k sestavám --- v | [8 empty] | False
Stavba:
Technologický pavilon CPIT - rekonstrukce střech
Objekt:
1 - Střecha_část 1
Soupis:
D.1.4.2 - Vzduchotechnika a chlazení
Úroveň 3:
1a - Demontáže
| KSO: |  |  |  |  | CC-CZ:
| Místo: |  |  |  |  | Datum: | 31. 12. 2021
| Zadavatel: |  |  |  |  | IČ:
|  | VŠB-TUO |  |  |  | DIČ:
| Uchazeč: |  |  |  |  | IČ: | Vyplň údaj
|  | Vyplň údaj |  |  |  | DIČ: | Vyplň údaj
| Projektant: |  |  |  |  | IČ:
|  | CHVÁLEK ATELIÉR s.r.o. |  |  |  | DIČ:
| Zpracovatel: |  |  |  |  | IČ:
DIČ:
Poznámka:
Soupis prací je sestaven za využití položek Cenové soustavy ÚRS. Cenové a technické podmínky položek CS ÚRS, které nejsou uvedeny v soupisu prací (tzv. úvodní části katalogů) jsou neomezeně dálkově k dispozici na www.cs-urs.cz. Položky soupisu prací, které nemají ve sloupci „Cenová soustava“ uveden žádný údaj, nepochází z Cenové soustavy ÚRS (takové položky soupisu prací mají Cenovou soustavu „VLASTNÍ“). Ocenění "vlastní" položky:na základě odborných znalostí a zkušeností projektanta při realizaci obdobných zakázek za období 5-ti let. nebo na základě CN) Nedílnou součástí soupisu prací je projektová dokumentace vč. textových příloh, na kterou se položky soupisu prací plně odkazují. (S ohledem na charekter stavby budou provedené práce odsouhlaseny a případně upřesněny v rámci realizace zástupcem objednatele)
| Cena bez DPH | [5 empty] | 0
|  |  | Základ daně |  |  | Sazba daně | Výše daně
| DPH | základní | 0 |  |  | 21% | 0
|  | snížená | 0 |  |  | 15% | 0
|  | zákl. přenesená | 0 |  |  | 21% | 0
|  | sníž. přenesená | 0 |  |  | 15% | 0
|  | nulová | 0 |  |  | 0% | 0
| Cena s DPH |  |  | v | CZK |  | 0
| Projektant |  |  | Zpracovatel
| Datum a podpis: |  | Razítko | Datum a podpis: |  |  | Razítko
| Objednavatel |  |  | Uchazeč
| Datum a podpis: |  | Razítko | Datum a podpis: |  |  | Razítko
REKAPITULACE ČLENĚNÍ SOUPISU PRACÍ
Stavba:
Technologický pavilon CPIT - rekonstrukce střech
Objekt:
1 - Střecha_část 1
Soupis:
D.1.4.2 - Vzduchotechnika a chlazení
Úroveň 3:
1a - Demontáže
Místo: | [5 empty] | Datum: | 31. 12. 2021
Zadavatel: |  |  | VŠB-TUO |  |  | Projektant: | CHVÁLEK ATELIÉR s.r.o.
Uchazeč: |  |  | Vyplň údaj |  |  | Zpracovatel:
Kód dílu - Popis | [6 empty] | Cena celkem [CZK]
Náklady ze soupisu prací | [6 empty] | 0 | [11 empty] | -1
| D1 - Zařízení č. 1 – Střecha 1 | [5 empty] | 0
| D2 - Soupis prací, dodávek a montáže | [5 empty] | 0
SOUPIS PRACÍ
Stavba:
Technologický pavilon CPIT - rekonstrukce střech
Objekt:
1 - Střecha_část 1
Soupis:
D.1.4.2 - Vzduchotechnika a chlazení
Úroveň 3:
1a - Demontáže
Místo: | [5 empty] | Datum: | 31. 12. 2021
Zadavatel: |  |  | VŠB-TUO |  |  | Projektant: | CHVÁLEK ATELIÉR s.r.o.
Uchazeč: |  |  | Vyplň údaj |  |  | Zpracovatel:
PČ | Typ | Kód | Popis | MJ | Množství | J.cena [CZK] | Cena celkem [CZK] | Cenová soustava |  | DPH | J. Nh [h] | Nh celkem [h] | J. hmotnost [t] | Hmotnost celkem [t] | J. suť [t] | Suť Celkem [t]
Náklady soupisu celkem | [6 empty] | 0 |  |  |  |  | 0 |  | 0 |  | 0 |  | D | -1 | [7 empty] | 0
| D | D1 | Zařízení č. 1 – Střecha 1 |  |  |  | 0 |  |  |  |  | 0 |  | 0 |  | 0 | 1 | D | 0 | ROZPOCET | [6 empty] | 0
| D | D2 | Soupis prací, dodávek a montáže |  |  |  | 0 |  |  |  |  | 0 |  | 0 |  | 0 | 1 | D | 1 | ROZPOCET | [6 empty] | 0
1 | K | 1.1 | Demontáž pozink. potrubí včetně izolace a oplechování | m2 | 145 |  | 0 | CS VLASTNÍ |  | základní |  | 0 | 0 | 0 | 0 | 0 | 4 | K | 2 | ROZPOCET | 0 | 0 | 0 | 0 | 0 | 1 | 0 | 4 | 2
| P |  | Poznámka k položce: Ekologická likvidace části demontovaného VZT potrubí určeného k likvidaci Stávající tlum.vložky zdemontovat, uskladnit Uskladnění části VZT potrubí pro zpětnou montáž | [14 empty] | P | 2
2 | K | 1.2 | Demontáž plast. Potrubí | m2 | 25 |  | 0 | CS VLASTNÍ |  | základní |  | 0 | 0 | 0 | 0 | 0 | 4 | K | 2 | ROZPOCET | 0 | 0 | 0 | 0 | 0 | 1 | 0 | 4 | 4
| P |  | Poznámka k položce: Uskladnění VZT plast.potrubí pro zpětnou montáž | [14 empty] | P | 2
3 | K | 1.3 | Odpojení a demontáž střešního ventilátoru DVS 355 E4 vč.podstavce a části potrubí | ks | 2 |  | 0 | CS VLASTNÍ |  | základní |  | 0 | 0 | 0 | 0 | 0 | 4 | K | 2 | ROZPOCET | 0 | 0 | 0 | 0 | 0 | 1 | 0 | 4 | 6
| P |  | Poznámka k položce: Vyčištění popř.repase ventilátoru nebo jeho částí. Repasi nutno potvrdit s investorem. Uskladnění ventilátoru pro zpětnou montáž | [14 empty] | P | 2
4 | K | 1.4 | Odsátí chladiva a elektrické odpojení pro demontáž | ks | 2 |  | 0 | CS VLASTNÍ |  | základní |  | 0 | 0 | 0 | 0 | 0 | 4 | K | 2 | ROZPOCET | 0 | 0 | 0 | 0 | 0 | 1 | 0 | 4 | 8
| P |  | Poznámka k položce: Demontáž Split kond.jednotek LG S24AW vč.rámu Demontáž části chladícího potrubí včetně izolace do 5 bm, ekologická likvidace Uskladnění použitelných částí Vyčištění popř.repase. Repasi nutno potvrdit s investorem. | [14 empty] | P | 2
5 | K | 1.5 | Odpojení a demontáž stáv.radiálních ventilátorů (průměr napojení do 200mm)vč.podstavce | ks | 2 |  | 0 | CS VLASTNÍ |  | základní |  | 0 | 0 | 0 | 0 | 0 | 4 | K | 2 | ROZPOCET | 0 | 0 | 0 | 0 | 0 | 1 | 0 | 4 | 10
| P |  | Poznámka k položce: Vyčištění popř.repase ventilátoru nebo jeho částí. Repasi nutno potvrdit s investorem. Uskladnění ventilátoru pro zpětnou montáž | [14 empty] | P | 2
6 | K | 1.6 | Odpojení a demontáž stáv.radiálních ventilátorů (průměr napojení do 300mm)vč.podstavce | ks | 4 |  | 0 | CS VLASTNÍ |  | základní |  | 0 | 0 | 0 | 0 | 0 | 4 | K | 2 | ROZPOCET | 0 | 0 | 0 | 0 | 0 | 1 | 0 | 4 | 12
| P |  | Poznámka k položce: Vyčištění popř.repase ventilátoru nebo jeho částí. Repasi nutno potvrdit s investorem. Uskladnění ventilátoru pro zpětnou montáž | [14 empty] | P | 2

## 1b - Zpětné montáže
{d97513ce-4b42-4c46-aa5d-e907233a393d}
2
| KRYCÍ LIST SOUPISU PRACÍ | [7 empty] | v --- níže se nacházejí doplnkové a pomocné údaje k sestavám --- v | [8 empty] | False
Stavba:
Technologický pavilon CPIT - rekonstrukce střech
Objekt:
1 - Střecha_část 1
Soupis:
D.1.4.2 - Vzduchotechnika a chlazení
Úroveň 3:
1b - Zpětné montáže
| KSO: |  |  |  |  | CC-CZ:
| Místo: |  |  |  |  | Datum: | 31. 12. 2021
| Zadavatel: |  |  |  |  | IČ:
|  | VŠB-TUO |  |  |  | DIČ:
| Uchazeč: |  |  |  |  | IČ: | Vyplň údaj
|  | Vyplň údaj |  |  |  | DIČ: | Vyplň údaj
| Projektant: |  |  |  |  | IČ:
|  | CHVÁLEK ATELIÉR s.r.o. |  |  |  | DIČ:
| Zpracovatel: |  |  |  |  | IČ:
DIČ:
Poznámka:
Soupis prací je sestaven za využití položek Cenové soustavy ÚRS. Cenové a technické podmínky položek CS ÚRS, které nejsou uvedeny v soupisu prací (tzv. úvodní části katalogů) jsou neomezeně dálkově k dispozici na www.cs-urs.cz. Položky soupisu prací, které nemají ve sloupci „Cenová soustava“ uveden žádný údaj, nepochází z Cenové soustavy ÚRS (takové položky soupisu prací mají Cenovou soustavu „VLASTNÍ“). Ocenění "vlastní" položky:na základě odborných znalostí a zkušeností projektanta při realizaci obdobných zakázek za období 5-ti let. nebo na základě CN) Nedílnou součástí soupisu prací je projektová dokumentace vč. textových příloh, na kterou se položky soupisu prací plně odkazují. (S ohledem na charekter stavby budou provedené práce odsouhlaseny a případně upřesněny v rámci realizace zástupcem objednatele)
| Cena bez DPH | [5 empty] | 0
|  |  | Základ daně |  |  | Sazba daně | Výše daně
| DPH | základní | 0 |  |  | 21% | 0
|  | snížená | 0 |  |  | 15% | 0
|  | zákl. přenesená | 0 |  |  | 21% | 0
|  | sníž. přenesená | 0 |  |  | 15% | 0
|  | nulová | 0 |  |  | 0% | 0
| Cena s DPH |  |  | v | CZK |  | 0
| Projektant |  |  | Zpracovatel
| Datum a podpis: |  | Razítko | Datum a podpis: |  |  | Razítko
| Objednavatel |  |  | Uchazeč
| Datum a podpis: |  | Razítko | Datum a podpis: |  |  | Razítko
REKAPITULACE ČLENĚNÍ SOUPISU PRACÍ
Stavba:
Technologický pavilon CPIT - rekonstrukce střech
Objekt:
1 - Střecha_část 1
Soupis:
D.1.4.2 - Vzduchotechnika a chlazení
Úroveň 3:
1b - Zpětné montáže
Místo: | [5 empty] | Datum: | 31. 12. 2021
Zadavatel: |  |  | VŠB-TUO |  |  | Projektant: | CHVÁLEK ATELIÉR s.r.o.
Uchazeč: |  |  | Vyplň údaj |  |  | Zpracovatel:
Kód dílu - Popis | [6 empty] | Cena celkem [CZK]
Náklady ze soupisu prací | [6 empty] | 0 | [11 empty] | -1
| D1 - Zařízení č. 1 – Střecha 1 | [5 empty] | 0
| D2 - Soupis prací, dodávek a montáže | [5 empty] | 0
| D3 - Montážní materiál společný pro všechna zařízení: | [5 empty] | 0
SOUPIS PRACÍ
Stavba:
Technologický pavilon CPIT - rekonstrukce střech
Objekt:
1 - Střecha_část 1
Soupis:
D.1.4.2 - Vzduchotechnika a chlazení
Úroveň 3:
1b - Zpětné montáže
Místo: | [5 empty] | Datum: | 31. 12. 2021
Zadavatel: |  |  | VŠB-TUO |  |  | Projektant: | CHVÁLEK ATELIÉR s.r.o.
Uchazeč: |  |  | Vyplň údaj |  |  | Zpracovatel:
PČ | Typ | Kód | Popis | MJ | Množství | J.cena [CZK] | Cena celkem [CZK] | Cenová soustava |  | DPH | J. Nh [h] | Nh celkem [h] | J. hmotnost [t] | Hmotnost celkem [t] | J. suť [t] | Suť Celkem [t]
Náklady soupisu celkem | [6 empty] | 0 |  |  |  |  | 0 |  | 0 |  | 0 |  | D | -1 | [7 empty] | 0
| D | D1 | Zařízení č. 1 – Střecha 1 |  |  |  | 0 |  |  |  |  | 0 |  | 0 |  | 0 | 1 | D | 0 | ROZPOCET | [6 empty] | 0
| D | D2 | Soupis prací, dodávek a montáže |  |  |  | 0 |  |  |  |  | 0 |  | 0 |  | 0 | 1 | D | 1 | ROZPOCET | [6 empty] | 0
1 | K | 1.1 | Zpětná montáž uskladněného pozink. potrubí | m2 | 37 |  | 0 | CS VLASTNÍ |  | základní |  | 0 | 0 | 0 | 0 | 0 | 4 | K | 2 | ROZPOCET | 0 | 0 | 0 | 0 | 0 | 1 | 0 | 4 | 2
2 | K | 1.2 | Zpětná montáž uskladněného plast. potrubí | m2 | 33 |  | 0 | CS VLASTNÍ |  | základní |  | 0 | 0 | 0 | 0 | 0 | 4 | K | 2 | ROZPOCET | 0 | 0 | 0 | 0 | 0 | 1 | 0 | 4 | 4
3 | K | 1.3 | Zpětná montáž střešního ventilátoru DVS 355 E4 vč.podstavce, včetně EL zapojení | ks | 2 |  | 0 | CS VLASTNÍ |  | základní |  | 0 | 0 | 0 | 0 | 0 | 4 | K | 2 | ROZPOCET | 0 | 0 | 0 | 0 | 0 | 1 | 0 | 4 | 6
4 | K | 1.4 | Zpětná montáž Split kond.jednotek LG S24AW vč.rámu a EL zapojení | ks | 2 |  | 0 | CS VLASTNÍ |  | základní |  | 0 | 0 | 0 | 0 | 0 | 4 | K | 2 | ROZPOCET | 0 | 0 | 0 | 0 | 0 | 1 | 0 | 4 | 8
5 | K | Pol1 | Cu potrubí, vč izolace (uvedena je délka trasy) vč.komunikačního a napájecího kabelu | bm | 10 |  | 0 | CS VLASTNÍ |  | základní |  | 0 | 0 | 0 | 0 | 0 | 4 | K | 2 | ROZPOCET | 0 | 0 | 0 | 0 | 0 | 1 | 0 | 4 | 10
6 | K | Pol2 | Pozink. korýtko pro vedení chladiva, rozměr max. 200x100 včetně víka | bm | 10 |  | 0 | CS VLASTNÍ |  | základní |  | 0 | 0 | 0 | 0 | 0 | 4 | K | 2 | ROZPOCET | 0 | 0 | 0 | 0 | 0 | 1 | 0 | 4 | 12
7 | K | Pol3 | Ochranná folie CU potrubí a kabelů, ochrana proti UV záření | bm | 2 |  | 0 | CS VLASTNÍ |  | základní |  | 0 | 0 | 0 | 0 | 0 | 4 | K | 2 | ROZPOCET | 0 | 0 | 0 | 0 | 0 | 1 | 0 | 4 | 14
8 | K | 1.5 | Zpětná montáž stáv.radiálních ventilátorů (průměr napojení do 200mm)vč.podstavce, včetně EL zapojení | ks | 2 |  | 0 | CS VLASTNÍ |  | základní |  | 0 | 0 | 0 | 0 | 0 | 4 | K | 2 | ROZPOCET | 0 | 0 | 0 | 0 | 0 | 1 | 0 | 4 | 16
9 | K | Pol4 | Nová tlumící vložka do prům. 200 mm | ks | 2 |  | 0 | CS VLASTNÍ |  | základní |  | 0 | 0 | 0 | 0 | 0 | 4 | K | 2 | ROZPOCET | 0 | 0 | 0 | 0 | 0 | 1 | 0 | 4 | 18
10 | K | 1.6 | Zpětná montáž stáv.radiálních ventilátorů (průměr napojení do 300mm)vč.podstavce, včetně EL zapojení | ks | 4 |  | 0 | CS VLASTNÍ |  | základní |  | 0 | 0 | 0 | 0 | 0 | 4 | K | 2 | ROZPOCET | 0 | 0 | 0 | 0 | 0 | 1 | 0 | 4 | 20
11 | K | Pol5 | Nová tlumící vložka do prům. 300 mm | ks | 4 |  | 0 | CS VLASTNÍ |  | základní |  | 0 | 0 | 0 | 0 | 0 | 4 | K | 2 | ROZPOCET | 0 | 0 | 0 | 0 | 0 | 1 | 0 | 4 | 22
12 | K | 1.7 | Nové tlumící vložky u VZT jednotek do průřezu 1x1m, rozměr dle výkresu | ks | 6 |  | 0 | CS VLASTNÍ |  | základní |  | 0 | 0 | 0 | 0 | 0 | 4 | K | 2 | ROZPOCET | 0 | 0 | 0 | 0 | 0 | 1 | 0 | 4 | 24
13 | K | Pol6 | Montáž | ks | 6 |  | 0 | CS VLASTNÍ |  | základní |  | 0 | 0 | 0 | 0 | 0 | 4 | K | 2 | ROZPOCET | 0 | 0 | 0 | 0 | 0 | 1 | 0 | 4 | 26
14 | K | 1.8 | VZT exteriérové potrubí čtyřhranné tl.30mm z předizolovaných panelů | m2 | 107 |  | 0 | CS VLASTNÍ |  | základní |  | 0 | 0 | 0 | 0 | 0 | 4 | K | 2 | ROZPOCET | 0 | 0 | 0 | 0 | 0 | 1 | 0 | 4 | 28
| P |  | Poznámka k položce: Poznámka k položce: Rovné potrubí a tvarovky, čtyřhranného průřezu z předizolovaného panelu. Nezávisle na velikosti průřezu exteriérní panel 30 mm šířky, 80/200 mikronů s hliníkovým povrchem - hladký/vzorkovaný. Hustota izolační pěny 49kg/m³, tepelná vodivost λ=0,019 W/m°K, třída vzduchotěsnosti „C”. Dodaný s doplňky, sestavený na komplet. POZOR!!! Spoje - příruby je nutno v exteriéru přelepit alubutylovou páskou. | [14 empty] | P | 2
15 | K | Pol7 | Montáž potrubí a dopravné | m2 | 107 |  | 0 | CS VLASTNÍ |  | základní |  | 0 | 0 | 0 | 0 | 0 | 4 | K | 2 | ROZPOCET | 0 | 0 | 0 | 0 | 0 | 1 | 0 | 4 | 30
16 | K | 1.9 | Zpětná montáž tlumících vložek tlumičů, klapek ... do nového potrubí, uveden počet celých tlumičů+počet klapek | ks | 16 |  | 0 | CS VLASTNÍ |  | základní |  | 0 | 0 | 0 | 0 | 0 | 4 | K | 2 | ROZPOCET | 0 | 0 | 0 | 0 | 0 | 1 | 0 | 4 | 32
17 | K | 1.10 | Plastové potrubí z PEEL (tl.5mm) do průměru 300mm, Teplotní rozsah pro použití [°C] -40/+70 | m2 | 10 |  | 0 | CS VLASTNÍ |  | základní |  | 0 | 0 | 0 | 0 | 0 | 4 | K | 2 | ROZPOCET | 0 | 0 | 0 | 0 | 0 | 1 | 0 | 4 | 34
| P |  | Poznámka k položce: Spoje na příruby | [14 empty] | P | 2
18 | K | Pol8 | Montáž potrubí a dopravné | m2 | 10 |  | 0 | CS VLASTNÍ |  | základní |  | 0 | 0 | 0 | 0 | 0 | 4 | K | 2 | ROZPOCET | 0 | 0 | 0 | 0 | 0 | 1 | 0 | 4 | 36
19 | K | 1.11 | Pozink. potrubí kruhové do průměru 200mm (20% tvarovek) | m2 | 5 |  | 0 | CS VLASTNÍ |  | základní |  | 0 | 0 | 0 | 0 | 0 | 4 | K | 2 | ROZPOCET | 0 | 0 | 0 | 0 | 0 | 1 | 0 | 4 | 38
| P |  | Poznámka k položce: sk. I - pozink. Plech, tř. těsnosti ATC4 dle EN 16798-3 | [14 empty] | P | 2
20 | K | Pol9 | Montáž potrubí a dopravné | m2 | 5 |  | 0 | CS VLASTNÍ |  | základní |  | 0 | 0 | 0 | 0 | 0 | 4 | K | 2 | ROZPOCET | 0 | 0 | 0 | 0 | 0 | 1 | 0 | 4 | 40
| D | D3 | Montážní materiál společný pro všechna zařízení: |  |  |  | 0 |  |  |  |  | 0 |  | 0 |  | 0 | 1 | D | 1 | ROZPOCET | [6 empty] | 0
21 | K | Pol10 | - spojovací | kg | 50 |  | 0 | CS VLASTNÍ |  | základní |  | 0 | 0 | 0 | 0 | 0 | 4 | K | 2 | ROZPOCET | 0 | 0 | 0 | 0 | 0 | 1 | 0 | 4 | 42
22 | K | Pol11 | - gumové těsnění | kg | 20 |  | 0 | CS VLASTNÍ |  | základní |  | 0 | 0 | 0 | 0 | 0 | 4 | K | 2 | ROZPOCET | 0 | 0 | 0 | 0 | 0 | 1 | 0 | 4 | 44
23 | K | Pol12 | - materiál na závěsy, uložení potrubí | kg | 110 |  | 0 | CS VLASTNÍ |  | základní |  | 0 | 0 | 0 | 0 | 0 | 4 | K | 2 | ROZPOCET | 0 | 0 | 0 | 0 | 0 | 1 | 0 | 4 | 46
24 | K | Pol13 | - montáž závěsu uložení potrubí | kg | 110 |  | 0 | CS VLASTNÍ |  | základní |  | 0 | 0 | 0 | 0 | 0 | 4 | K | 2 | ROZPOCET | 0 | 0 | 0 | 0 | 0 | 1 | 0 | 4 | 48

## D.1.10 - Architektonicko-..._01
{67b26636-8494-4e20-a51f-9118ded78c19}
2
| KRYCÍ LIST SOUPISU PRACÍ | [7 empty] | v --- níže se nacházejí doplnkové a pomocné údaje k sestavám --- v | [8 empty] | False
Stavba:
Technologický pavilon CPIT - rekonstrukce střech
Objekt:
2 - Střecha_část 2
Soupis:
D.1.10 - Architektonicko-stavební řešení
| KSO: |  | 801 35 |  |  | CC-CZ:
| Místo: |  | Ostrava |  |  | Datum: | 31. 12. 2021
| Zadavatel: |  |  |  |  | IČ:
|  | VŠB-TUO |  |  |  | DIČ:
| Uchazeč: |  |  |  |  | IČ: | Vyplň údaj
|  | Vyplň údaj |  |  |  | DIČ: | Vyplň údaj
| Projektant: |  |  |  |  | IČ:
|  | CHVÁLEK ATELIÉR s.r.o. |  |  |  | DIČ:
| Zpracovatel: |  |  |  |  | IČ:
DIČ:
Poznámka:
Soupis prací je sestaven za využití položek Cenové soustavy ÚRS. Cenové a technické podmínky položek CS ÚRS, které nejsou uvedeny v soupisu prací (tzv. úvodní části katalogů) jsou neomezeně dálkově k dispozici na www.cs-urs.cz. Položky soupisu prací, které nemají ve sloupci „Cenová soustava“ uveden žádný údaj, nepochází z Cenové soustavy ÚRS (takové položky soupisu prací mají Cenovou soustavu „VLASTNÍ“). Ocenění "vlastní" položky:na základě odborných znalostí a zkušeností projektanta při realizaci obdobných zakázek za období 5-ti let. nebo na základě CN) Nedílnou součástí soupisu prací je projektová dokumentace vč. textových příloh, na kterou se položky soupisu prací plně odkazují. (S ohledem na charekter stavby budou provedené práce odsouhlaseny a případně upřesněny v rámci realizace zástupcem objednatele)
| Cena bez DPH | [5 empty] | 0
|  |  | Základ daně |  |  | Sazba daně | Výše daně
| DPH | základní | 0 |  |  | 21% | 0
|  | snížená | 0 |  |  | 15% | 0
|  | zákl. přenesená | 0 |  |  | 21% | 0
|  | sníž. přenesená | 0 |  |  | 15% | 0
|  | nulová | 0 |  |  | 0% | 0
| Cena s DPH |  |  | v | CZK |  | 0
| Projektant |  |  | Zpracovatel
| Datum a podpis: |  | Razítko | Datum a podpis: |  |  | Razítko
| Objednavatel |  |  | Uchazeč
| Datum a podpis: |  | Razítko | Datum a podpis: |  |  | Razítko
REKAPITULACE ČLENĚNÍ SOUPISU PRACÍ
Stavba:
Technologický pavilon CPIT - rekonstrukce střech
Objekt:
2 - Střecha_část 2
Soupis:
D.1.10 - Architektonicko-stavební řešení
Místo: |  |  | Ostrava |  |  | Datum: | 31. 12. 2021
Zadavatel: |  |  | VŠB-TUO |  |  | Projektant: | CHVÁLEK ATELIÉR s.r.o.
Uchazeč: |  |  | Vyplň údaj |  |  | Zpracovatel:
Kód dílu - Popis | [6 empty] | Cena celkem [CZK]
Náklady ze soupisu prací | [6 empty] | 0 | [11 empty] | -1
| HSV - Práce a dodávky HSV | [5 empty] | 0
| 6 - Úpravy povrchů, podlahy a osazování výplní | [5 empty] | 0
| 9 - Ostatní konstrukce a práce, bourání | [5 empty] | 0
| 997 - Přesun sutě | [5 empty] | 0
| 998 - Přesun hmot | [5 empty] | 0
| PSV - Práce a dodávky PSV | [5 empty] | 0
| 712 - Povlakové krytiny | [5 empty] | 0
| 713 - Izolace tepelné | [5 empty] | 0
| 721 - Zdravotechnika | [5 empty] | 0
| 762 - Konstrukce tesařské | [5 empty] | 0
| 764 - Konstrukce klempířské | [5 empty] | 0
| 767 - Konstrukce zámečnické | [5 empty] | 0
| 783 - Dokončovací práce - nátěry | [5 empty] | 0
| N00 - Nepojmenované, ostatní práce a dodávky | [5 empty] | 0
| Ostatní - Ostatní | [5 empty] | 0
| OST01 - Ostatní výpisy prvků | [5 empty] | 0
| OST02 - Záchytný systém proti pádu | [5 empty] | 0
SOUPIS PRACÍ
Stavba:
Technologický pavilon CPIT - rekonstrukce střech
Objekt:
2 - Střecha_část 2
Soupis:
D.1.10 - Architektonicko-stavební řešení
Místo: |  |  | Ostrava |  |  | Datum: | 31. 12. 2021
Zadavatel: |  |  | VŠB-TUO |  |  | Projektant: | CHVÁLEK ATELIÉR s.r.o.
Uchazeč: |  |  | Vyplň údaj |  |  | Zpracovatel:
PČ | Typ | Kód | Popis | MJ | Množství | J.cena [CZK] | Cena celkem [CZK] | Cenová soustava |  | DPH | J. Nh [h] | Nh celkem [h] | J. hmotnost [t] | Hmotnost celkem [t] | J. suť [t] | Suť Celkem [t]
Náklady soupisu celkem | [6 empty] | 0 |  |  |  |  | 0 |  | 12.9232 |  | 137.8063 |  | D | -1 | [10 empty] | 0
| D | HSV | Práce a dodávky HSV |  |  |  | 0 |  |  |  |  | 0 |  | 0.00882 |  | 128.6896 | 1 | D | 0 |  |  |  | ROZPOCET | [6 empty] | 0
| D | 6 | Úpravy povrchů, podlahy a osazování výplní |  |  |  | 0 |  |  |  |  | 0 |  | 0 |  | 0 | 1 | D | 1 |  |  |  | ROZPOCET | [6 empty] | 0
1 | K | 62864112R | Opracování lícních ploch betonových konstrukcí broušením | m2 | 105.9 |  | 0 | CS VLASTNÍ |  | základní |  | 0 | 0 | 0 | 0 | 0 | 4 | K | 2 |  |  |  | ROZPOCET | 0 | 0 | 0 | 0 | 0 | 1 | 0 | 4 | 1731876309
| P |  | Poznámka k položce: Kompletní provedení dle specifikace PD a TZ včetně všech přímo souvisejících prací a činností | [14 empty] | P | 2
| VV |  | "rozsah_D.1.10_BP v.č. 1,3,5,7,9,11_NS v.č. 2,4,6,8,10,12 , TZ" | [14 empty] | VV | 2 | 1 | True | 0 | ROZPOCET
| VV |  | (konstrukce atiková) | [14 empty] | VV | 2 | 1 | True | 0 | ROZPOCET
| VV |  | "skladba_viz detail_NS" (36,65+16,3)*2*1,0 |  | 105.9 | [12 empty] | VV | 2 | 2 | True | 0 | ROZPOCET
| VV |  | Součet |  | 105.9 | [12 empty] | VV | 2 | 4 | True | 1 | ROZPOCET
| D | 9 | Ostatní konstrukce a práce, bourání |  |  |  | 0 |  |  |  |  | 0 |  | 0.00882 |  | 128.6896 | 1 | D | 1 |  |  |  | ROZPOCET | [6 empty] | 0
2 | K | 952902121 | Čištění budov zametení drsných podlah | m2 | 597.395 |  | 0 | CS ÚRS 2021 02 |  | základní |  | 0 | 0 | 0 | 0 | 0 | 4 | K | 2 |  |  |  | ROZPOCET | 0 | 0 | 0 | 0 | 0 | 1 | 0 | 4 | 1997174998
| VV |  | "rozsah_D.1.10_BP v.č. 1,3,5,7,9,11_NS v.č. 2,4,6,8,10,12 , TZ" | [14 empty] | VV | 2 | 1 | True | 0 | ROZPOCET
| VV |  | "skladba S1_NS" (36,65*16,3) |  | 597.395 | [12 empty] | VV | 2 | 2 | True | 0 | ROZPOCET
| VV |  | Součet |  | 597.395 | [12 empty] | VV | 2 | 4 | True | 1 | ROZPOCET
3 | K | 95392111R | Odstranění dlaždic betonové 500x500 mm kladené na sucho na ploché střechy | kus | 91 |  | 0 | CS VLASTNÍ |  | základní |  | 0 | 0 | 0 | 0.033 | 3.003 | 4 | K | 2 |  |  |  | ROZPOCET | 0 | 0 | 0 | 0 | 0 | 1 | 0 | 4 | -43952460
| P |  | Poznámka k položce: Kompletní provedení dle specifikace PD a TZ včetně všech přímo souvisejících prací a činností | [14 empty] | P | 2
| VV |  | "rozsah_D.1.10_BP v.č. 1,3,5,7,9,11_NS v.č. 2,4,6,8,10,12 , TZ" | [14 empty] | VV | 2 | 1 | True | 0 | ROZPOCET
| VV |  | (44,0+12,0+7,0+28,0) |  | 91 | [12 empty] | VV | 2 | 2 | True | 0 | ROZPOCET
| VV |  | Součet |  | 91 | [12 empty] | VV | 2 | 4 | True | 1 | ROZPOCET
4 | K | 965082923 | Odstranění násypů pod podlahami tl do 100 mm pl přes 2 m2 | m3 | 89.609 |  | 0 | CS ÚRS 2021 02 |  | základní |  | 0 | 0 | 0 | 1.4 | 125.4526 | 4 | K | 2 |  |  |  | ROZPOCET | 0 | 0 | 0 | 0 | 0 | 1 | 0 | 4 | 1792033932
| P |  | Poznámka k položce: Odstranění násypu pod podlahami nebo ochranného násypu na střechách tl. do 100 mm, plochy přes 2 m2 | [14 empty] | P | 2
| VV |  | "rozsah_D.1.10_BP v.č. 1,3,5,7,9,11_NS v.č. 2,4,6,8,10,12 , TZ" | [14 empty] | VV | 2 | 1 | True | 0 | ROZPOCET
| VV |  | "skladba S1_BP" (36,65*16,3)*0,15 |  | 89.609 | [12 empty] | VV | 2 | 2 | True | 0 | ROZPOCET
| VV |  | Součet |  | 89.609 | [12 empty] | VV | 2 | 4 | True | 1 | ROZPOCET
5 | K | 977151123 | Jádrové vrty diamantovými korunkami do stavebních materiálů D přes 130 do 150 mm | m | 6 |  | 0 | CS ÚRS 2021 02 |  | základní |  | 0 | 0.00147 | 0.00882 | 0.039 | 0.234 | 4 | K | 2 |  |  |  | ROZPOCET | 0 | 0 | 0 | 0 | 0 | 1 | 0 | 4 | 1153588327
| D | 997 | Přesun sutě |  |  |  | 0 |  |  |  |  | 0 |  | 0 |  | 0 | 1 | D | 1 |  |  |  | ROZPOCET | [6 empty] | 0
6 | K | 997013154 | Vnitrostaveništní doprava suti a vybouraných hmot pro budovy v přes 12 do 15 m s omezením mechanizace | t | 110.245 |  | 0 | CS ÚRS 2021 02 |  | základní |  | 0 | 0 | 0 | 0 | 0 | 4 | K | 2 |  |  |  | ROZPOCET | 0 | 0 | 0 | 0 | 0 | 1 | 0 | 4 | -210964595
| VV |  | 137,806*0,8 'Přepočtené koeficientem množství |  | 110.245 | [12 empty] | VV | 2 | 2 | False | 1 | ROZPOCET
7 | K | 997013214 | Vnitrostaveništní doprava suti a vybouraných hmot pro budovy v přes 12 do 15 m ručně | t | 27.561 |  | 0 | CS ÚRS 2021 02 |  | základní |  | 0 | 0 | 0 | 0 | 0 | 4 | K | 2 |  |  |  | ROZPOCET | 0 | 0 | 0 | 0 | 0 | 1 | 0 | 4 | 1899339331
| VV |  | 137,806*0,2 'Přepočtené koeficientem množství |  | 27.561 | [12 empty] | VV | 2 | 2 | False | 1 | ROZPOCET
8 | K | 997013R31 | Poplatek za uložení na skládce (skládkovné) stavebního odpadu bez rozlišení | t | 137.806 |  | 0 | CS VLASTNÍ |  | základní |  | 0 | 0 | 0 | 0 | 0 | 4 | K | 2 |  |  |  | ROZPOCET | 0 | 0 | 0 | 0 | 0 | 1 | 0 | 4 | 837190987
| P |  | Poznámka k položce: Jednotková cena stanovena pro stavební odpad BEZ ROZLIŠENÍ _včetně nebezpečných odpadů. ---------------------------------------------------------------------------------------------------------------------- | [14 empty] | P | 2
9 | K | 997321511 | Vodorovná doprava suti a vybouraných hmot po suchu do 1 km | t | 137.806 |  | 0 | CS ÚRS 2021 02 |  | základní |  | 0 | 0 | 0 | 0 | 0 | 4 | K | 2 |  |  |  | ROZPOCET | 0 | 0 | 0 | 0 | 0 | 1 | 0 | 4 | 1813470148
10 | K | 997321519 | Příplatek ZKD 1 km vodorovné dopravy suti a vybouraných hmot po suchu | t | 2756.12 |  | 0 | CS ÚRS 2021 02 |  | základní |  | 0 | 0 | 0 | 0 | 0 | 4 | K | 2 |  |  |  | ROZPOCET | 0 | 0 | 0 | 0 | 0 | 1 | 0 | 4 | -2020429545
| VV |  | 137,806*20 'Přepočtené koeficientem množství |  | 2756.12 | [12 empty] | VV | 2 | 2 | False | 1 | ROZPOCET
11 | K | 997321611 | Nakládání nebo překládání suti a vybouraných hmot | t | 137.806 |  | 0 | CS ÚRS 2021 02 |  | základní |  | 0 | 0 | 0 | 0 | 0 | 4 | K | 2 |  |  |  | ROZPOCET | 0 | 0 | 0 | 0 | 0 | 1 | 0 | 4 | 2137969367
| D | 998 | Přesun hmot |  |  |  | 0 |  |  |  |  | 0 |  | 0 |  | 0 | 1 | D | 1 |  |  |  | ROZPOCET | [6 empty] | 0
12 | K | 998017003 | Přesun hmot s omezením mechanizace pro budovy v přes 12 do 24 m | t | 0.007 |  | 0 | CS ÚRS 2021 02 |  | základní |  | 0 | 0 | 0 | 0 | 0 | 4 | K | 2 |  |  |  | ROZPOCET | 0 | 0 | 0 | 0 | 0 | 1 | 0 | 4 | -500706978
| VV |  | 0,009*0,8 'Přepočtené koeficientem množství |  | 0.007 | [12 empty] | VV | 2 | 2 | False | 1 | ROZPOCET
13 | K | 998018003 | Přesun hmot ruční pro budovy v přes 12 do 24 m | t | 0.002 |  | 0 | CS ÚRS 2021 02 |  | základní |  | 0 | 0 | 0 | 0 | 0 | 4 | K | 2 |  |  |  | ROZPOCET | 0 | 0 | 0 | 0 | 0 | 1 | 0 | 4 | -11739081
| VV |  | 0,009*0,2 'Přepočtené koeficientem množství |  | 0.002 | [12 empty] | VV | 2 | 2 | False | 1 | ROZPOCET
| D | PSV | Práce a dodávky PSV |  |  |  | 0 |  |  |  |  | 0 |  | 12.9143 |  | 9.1167 | 2 | D | 0 |  |  |  | ROZPOCET | [6 empty] | 0
| D | 712 | Povlakové krytiny |  |  |  | 0 |  |  |  |  | 0 |  | 4.9918 |  | 4.6826 | 2 | D | 1 |  |  |  | ROZPOCET | [6 empty] | 0
14 | K | 712300845 | Demontáž ventilační hlavice na ploché střeše sklonu do 10° | kus | 24 |  | 0 | CS ÚRS 2021 02 |  | základní |  | 0 | 0 | 0 | 0.0003 | 0.0072 | 16 | K | 2 |  |  |  | ROZPOCET | 0 | 0 | 0 | 0 | 0 | 1 | 0 | 16 | 16436406
15 | K | 712300921 | Oprava povlakové krytiny do 10° včetně správkových kus NAIP přitavením | m2 | 597.395 |  | 0 | CS ÚRS 2021 02 |  | základní |  | 0 | 0.00045 | 0.26883 | 0 | 0 | 16 | K | 2 |  |  |  | ROZPOCET | 0 | 0 | 0 | 0 | 0 | 1 | 0 | 16 | -1038817560
| P |  | Poznámka k položce: -vyčištění+prořezání+odmaštění a odstranění prachu a nečistot -vyspravení poruch a defektů -vyrovnání povrchu - provedení do stavu, aby stávající střešní krytina plnila funkci parozábrany) -------------------------------------------------------------------------------------------------------------------- -přetavení přířezy z oxidovaného asfaltového pásu tl. 4 mm s nenasákavou vložkou (oprava - předpoklad 25%) -vyrovnání větších prohlubní provést vrstvou z horkého asfaltu AOSI 85/25 se silikátovým plnivem | [14 empty] | P | 2
| VV |  | "rozsah_D.1.10_BP v.č. 1,3,5,7,9,11_NS v.č. 2,4,6,8,10,12 , TZ" | [14 empty] | VV | 2 | 1 | True | 0 | ROZPOCET
| VV |  | "skladba S1_NS" (36,65*16,3) |  | 597.395 | [12 empty] | VV | 2 | 2 | True | 0 | ROZPOCET
| VV |  | Součet |  | 597.395 | [12 empty] | VV | 2 | 4 | True | 1 | ROZPOCET
16 | K | 712311101 | Provedení povlakové krytiny střech do 10° za studena lakem penetračním nebo asfaltovým | m2 | 597.395 |  | 0 | CS ÚRS 2021 02 |  | základní |  | 0 | 0 | 0 | 0 | 0 | 16 | K | 2 |  |  |  | ROZPOCET | 0 | 0 | 0 | 0 | 0 | 1 | 0 | 16 | -1335986830
| VV |  | "rozsah_D.1.10_BP v.č. 1,3,5,7,9,11_NS v.č. 2,4,6,8,10,12 , TZ" | [14 empty] | VV | 2 | 1 | True | 0 | ROZPOCET
| VV |  | "skladba S1_NS" (36,65*16,3) |  | 597.395 | [12 empty] | VV | 2 | 2 | True | 0 | ROZPOCET
| VV |  | Součet |  | 597.395 | [12 empty] | VV | 2 | 4 | True | 1 | ROZPOCET
17 | M | 11163150 | lak penetrační asfaltový | t | 0.191 |  | 0 | CS ÚRS 2021 02 |  | základní |  | 0 | 1 | 0.191 | 0 | 0 | 32 | M | 2 |  |  |  | ROZPOCET | 0 | 0 | 0 | 0 | 0 | 1 | 0 | 16 | -790946942
| VV |  | 597,395*0,00032 'Přepočtené koeficientem množství |  | 0.191 | [12 empty] | VV | 2 | 2 | False | 1 | ROZPOCET
18 | K | 712331801 | Odstranění povlakové krytiny střech do 10° z pásů uložených na sucho | m2 | 2986.975 |  | 0 | CS ÚRS 2021 02 |  | základní |  | 0 | 0 | 0 | 0.00066 | 1.9714 | 16 | K | 2 |  |  |  | ROZPOCET | 0 | 0 | 0 | 0 | 0 | 1 | 0 | 16 | -1283677876
| VV |  | "rozsah_D.1.10_BP v.č. 1,3,5,7,9,11_NS v.č. 2,4,6,8,10,12 , TZ" | [14 empty] | VV | 2 | 1 | True | 0 | ROZPOCET
| VV |  | "skladba S1_BP" (36,65*16,3)*5 |  | 2986.975 | [12 empty] | VV | 2 | 2 | True | 0 | ROZPOCET
| VV |  | Součet |  | 2986.975 | [12 empty] | VV | 2 | 4 | True | 1 | ROZPOCET
19 | K | 712340831 | Odstranění povlakové krytiny střech do 10° z pásů NAIP přitavených v plné ploše jednovrstvé | m2 | 100.605 |  | 0 | CS ÚRS 2021 02 |  | základní |  | 0 | 0 | 0 | 0.0055 | 0.55333 | 16 | K | 2 |  |  |  | ROZPOCET | 0 | 0 | 0 | 0 | 0 | 1 | 0 | 16 | -1000216067
| VV |  | "rozsah_D.1.10_BP v.č. 1,3,5,7,9,11_NS v.č. 2,4,6,8,10,12 , TZ" | [14 empty] | VV | 2 | 1 | True | 0 | ROZPOCET
| VV |  | "skladba S1_BP_svislé konstrukce" (36,65+16,3)*2*0,95 |  | 100.605 | [12 empty] | VV | 2 | 2 | True | 0 | ROZPOCET
| VV |  | Součet |  | 100.605 | [12 empty] | VV | 2 | 4 | True | 1 | ROZPOCET
20 | K | 712341559 | Provedení povlakové krytiny střech do 10° pásy NAIP přitavením v plné ploše | m2 | 597.395 |  | 0 | CS ÚRS 2021 02 |  | základní |  | 0 | 0.00088 | 0.52571 | 0 | 0 | 16 | K | 2 |  |  |  | ROZPOCET | 0 | 0 | 0 | 0 | 0 | 1 | 0 | 16 | -1601961890
| VV |  | "rozsah_D.1.10_BP v.č. 1,3,5,7,9,11_NS v.č. 2,4,6,8,10,12 , TZ" | [14 empty] | VV | 2 | 1 | True | 0 | ROZPOCET
| VV |  | "skladba S1_NS" (36,65*16,3) |  | 597.395 | [12 empty] | VV | 2 | 2 | True | 0 | ROZPOCET
| VV |  | Součet |  | 597.395 | [12 empty] | VV | 2 | 4 | True | 1 | ROZPOCET
21 | M | 62856011R | pás asfaltový natavitelný modifikovaný SBS tl 4,0mm s vložkou z hliníkové fólie, hliníkové fólie s nakašírovanou skleněnou vložkou a spalitelnou PE fólií nebo jemnozrnným minerálním posypem na horním povrchu | m2 | 696.264 |  | 0 | CS VLASTNÍ |  | základní |  | 0 | 0.0047 | 3.2724 | 0 | 0 | 32 | M | 2 |  |  |  | ROZPOCET | 0 | 0 | 0 | 0 | 0 | 1 | 0 | 16 | 236597935
| VV |  | 597,395*1,1655 'Přepočtené koeficientem množství |  | 696.264 | [12 empty] | VV | 2 | 2 | False | 1 | ROZPOCET
22 | K | 712363803 | Odstranění povlakové krytiny mechanicky kotvené do betonu, budova v do 18 m | m2 | 597.395 |  | 0 | CS ÚRS 2021 02 |  | základní |  | 0 | 0 | 0 | 0.0036 | 2.1506 | 16 | K | 2 |  |  |  | ROZPOCET | 0 | 0 | 0 | 0 | 0 | 1 | 0 | 16 | -467198766
| VV |  | "rozsah_D.1.10_BP v.č. 1,3,5,7,9,11_NS v.č. 2,4,6,8,10,12 , TZ" | [14 empty] | VV | 2 | 1 | True | 0 | ROZPOCET
| VV |  | "skladba S1_BP" (36,65*16,3)*1 |  | 597.395 | [12 empty] | VV | 2 | 2 | True | 0 | ROZPOCET
| VV |  | Součet |  | 597.395 | [12 empty] | VV | 2 | 4 | True | 1 | ROZPOCET
23 | K | 712525R01 | Střešní povlaková krytina , mechanicky kotvená do nosného podkladu, TPO/FPO folie tl. 1,5 mm - kompletní, systémové provedení | m2 | 777.425 |  | 0 | CS VLASTNÍ |  | základní |  | 0 | 0 | 0 | 0 | 0 | 16 | K | 2 |  |  |  | ROZPOCET | 0 | 0 | 0 | 0 | 0 | 1 | 0 | 16 | 285230007
| P |  | Poznámka k položce: Cena obsahuje kompletní systémové řešení jednoho výrobce (lišty, doplňky, příslušenství, řešení detailů a ukončení) -------------------------------------------------------------------------- -střešní krytina je navržena rozměrově stálá střešní hydroizolační fólie z TPO/FPO tloušťky DLE ZADÁVACÍ DOKUMENTACE ; fólie vyztužena. Součásti dodávky střešní krytiny jsou veškeré přechodové a ukončovací profily z poplastovaného plechu (přechod krytiny na svislé konstrukce, ukončovací a přítlačné lišty apod.) -podkladní , ochranná separační vrstva (např. geotextílie 300 g/m2). Součásti dodávky povlakové krytiny je dále ošetření prostupů střechou/terasou - budou využity typové doplňky ze sortimentu použité povlakové krytiny (tj. manžety s otvorem 2/3 průměru prostupu, doplňková fólie bude vytažena na prostupující potrubí do výšky min.150mm na úroveň střešní krytiny, fólie bude stažena systémovou plechovou objímkou a spoj zatmelen PU tmelem) Hydroizolace bude ukončena na prostupujících konstrukcích a u stěn min. 150 mm nad vnější povrch přiléhající střešní plochy, u atiky bude ukončena na koruně. ------------------------------------------------------------------------------------------------------------------------------------------------------------------------------------------------ | [14 empty] | P | 2
| VV |  | "kompletní provedení dle specifikace PD a TZ vč. všech souvisejících prací a dodávek" | [14 empty] | VV | 2 | 1 | True | 0 | ROZPOCET
| VV |  | KOMPLETNÍ SYSTÉMOVÉ ŘEŠENÍ ROVNÝCH STŘECH / TERAS | [14 empty] | VV | 2 | 1 | True | 0 | ROZPOCET
| VV |  | -mechanické kotvení přes všechny vrstvy střešního pláště do nosné konstrukce | [14 empty] | VV | 2 | 1 | True | 0 | ROZPOCET
| VV |  | v jednotkové ceně zahrnuty náklady na veškeré systémové lišty, profily, doplňky, příslušenství, detaily | [14 empty] | VV | 2 | 1 | True | 0 | ROZPOCET
| VV |  | v jednotkové ceně zahrnuty všechny prořezy a navýšení materiálů | [14 empty] | VV | 2 | 1 | True | 0 | ROZPOCET
| VV |  | "rozsah_D.1.10_BP v.č. 1,3,5,7,9,11_NS v.č. 2,4,6,8,10,12 , TZ" | [14 empty] | VV | 2 | 1 | True | 0 | ROZPOCET
| VV |  | "skladba S1_NS" (36,65*16,3) |  | 597.395 | [12 empty] | VV | 2 | 2 | True | 0 | ROZPOCET
| VV |  | "skladba_viz detail_NS" (36,65+16,3)*2*(0,75+0,35+0,6) |  | 180.03 | [12 empty] | VV | 2 | 2 | True | 0 | ROZPOCET
| VV |  | Součet |  | 777.425 | [12 empty] | VV | 2 | 4 | True | 1 | ROZPOCET
24 | K | 712811101 | Provedení povlakové krytiny vytažením na konstrukce za studena nátěrem penetračním | m2 | 105.9 |  | 0 | CS ÚRS 2021 02 |  | základní |  | 0 | 0 | 0 | 0 | 0 | 16 | K | 2 |  |  |  | ROZPOCET | 0 | 0 | 0 | 0 | 0 | 1 | 0 | 16 | 1162959182
| VV |  | "rozsah_D.1.10_BP v.č. 1,3,5,7,9,11_NS v.č. 2,4,6,8,10,12 , TZ" | [14 empty] | VV | 2 | 1 | True | 0 | ROZPOCET
| VV |  | (konstrukce atiková) | [14 empty] | VV | 2 | 1 | True | 0 | ROZPOCET
| VV |  | "skladba_viz detail_NS" (36,65+16,3)*2*1,0 |  | 105.9 | [12 empty] | VV | 2 | 2 | True | 0 | ROZPOCET
| VV |  | Součet |  | 105.9 | [12 empty] | VV | 2 | 4 | True | 1 | ROZPOCET
25 | M | 11163150 | lak penetrační asfaltový | t | 0.037 |  | 0 | CS ÚRS 2021 02 |  | základní |  | 0 | 1 | 0.037 | 0 | 0 | 32 | M | 2 |  |  |  | ROZPOCET | 0 | 0 | 0 | 0 | 0 | 1 | 0 | 16 | -1181586098
| VV |  | 105,9*0,00035 'Přepočtené koeficientem množství |  | 0.037 | [12 empty] | VV | 2 | 2 | False | 1 | ROZPOCET
26 | K | 712841559 | Provedení povlakové krytiny vytažením na konstrukce pásy přitavením NAIP | m2 | 105.9 |  | 0 | CS ÚRS 2021 02 |  | základní |  | 0 | 0.00094 | 0.099546 | 0 | 0 | 16 | K | 2 |  |  |  | ROZPOCET | 0 | 0 | 0 | 0 | 0 | 1 | 0 | 16 | -312573799
| VV |  | "rozsah_D.1.10_BP v.č. 1,3,5,7,9,11_NS v.č. 2,4,6,8,10,12 , TZ" | [14 empty] | VV | 2 | 1 | True | 0 | ROZPOCET
| VV |  | (konstrukce atiková) | [14 empty] | VV | 2 | 1 | True | 0 | ROZPOCET
| VV |  | "skladba_viz detail_NS" (36,65+16,3)*2*1,0 |  | 105.9 | [12 empty] | VV | 2 | 2 | True | 0 | ROZPOCET
| VV |  | Součet |  | 105.9 | [12 empty] | VV | 2 | 4 | True | 1 | ROZPOCET
27 | M | 62856011R | pás asfaltový natavitelný modifikovaný SBS tl 4,0mm s vložkou z hliníkové fólie, hliníkové fólie s nakašírovanou skleněnou vložkou a spalitelnou PE fólií nebo jemnozrnným minerálním posypem na horním povrchu | m2 | 127.08 |  | 0 | CS VLASTNÍ |  | základní |  | 0 | 0.0047 | 0.59728 | 0 | 0 | 32 | M | 2 |  |  |  | ROZPOCET | 0 | 0 | 0 | 0 | 0 | 1 | 0 | 16 | 1822094110
| VV |  | 105,9*1,2 'Přepočtené koeficientem množství |  | 127.08 | [12 empty] | VV | 2 | 2 | False | 1 | ROZPOCET
28 | K | 998712203 | Přesun hmot procentní pro krytiny povlakové | % |  |  | 0 | CS ÚRS 2021 02 |  | základní |  | 0 | 0 | 0 | 0 | 0 | 16 | K | 2 |  |  |  | ROZPOCET | 0 | 0 | 0 | 0 | 0 | 1 | 0 | 16 | 1245346876
| D | 713 | Izolace tepelné |  |  |  | 0 |  |  |  |  | 0 |  | 7.3931 |  | 3.7698 | 2 | D | 1 |  |  |  | ROZPOCET | [6 empty] | 0
29 | K | 713130851 | Odstranění tepelné izolace stěn lepené z polystyrenu tl do 100 mm | m2 | 100.605 |  | 0 | CS ÚRS 2021 02 |  | základní |  | 0 | 0 | 0 | 0.006 | 0.60363 | 16 | K | 2 |  |  |  | ROZPOCET | 0 | 0 | 0 | 0 | 0 | 1 | 0 | 16 | -922023360
30 | K | 713131143 | Montáž izolace tepelné stěn a základů lepením celoplošně v kombinaci s mechanickým kotvením rohoží, pásů, dílců, desek | m2 | 105.9 |  | 0 | CS ÚRS 2021 02 |  | základní |  | 0 | 0.00606 | 0.64175 | 0 | 0 | 16 | K | 2 |  |  |  | ROZPOCET | 0 | 0 | 0 | 0 | 0 | 1 | 0 | 16 | 1181099677
| P |  | Poznámka k položce: JC, nad rámec ceníkového obsahu, zahrnuje náklady na lepení "bitumenovým lepidlem" | [14 empty] | P | 2
| VV |  | "rozsah_D.1.10_BP v.č. 1,3,5,7,9,11_NS v.č. 2,4,6,8,10,12 , TZ" | [14 empty] | VV | 2 | 1 | True | 0 | ROZPOCET
| VV |  | (konstrukce atiková) | [14 empty] | VV | 2 | 1 | True | 0 | ROZPOCET
| VV |  | "skladba_viz detail_NS" (36,65+16,3)*2*1,0 |  | 105.9 | [12 empty] | VV | 2 | 2 | True | 0 | ROZPOCET
| VV |  | Součet |  | 105.9 | [12 empty] | VV | 2 | 4 | True | 1 | ROZPOCET
31 | M | 28372305R | deska EPS 100 pro konstrukce s běžným zatížením tl 50mm | m2 | 116.49 |  | 0 | CS VLASTNÍ |  | základní |  | 0 | 0.0014 | 0.16309 | 0 | 0 | 32 | M | 2 |  |  |  | ROZPOCET | 0 | 0 | 0 | 0 | 0 | 1 | 0 | 16 | -725657716
| VV |  | 105,9*1,1 'Přepočtené koeficientem množství |  | 116.49 | [12 empty] | VV | 2 | 2 | False | 1 | ROZPOCET
32 | K | 713140823 | Odstranění tepelné izolace střech nadstřešní z polystyrenu suchého tl přes 100 mm | m2 | 597.395 |  | 0 | CS ÚRS 2021 02 |  | základní |  | 0 | 0 | 0 | 0.0053 | 3.1662 | 16 | K | 2 |  |  |  | ROZPOCET | 0 | 0 | 0 | 0 | 0 | 1 | 0 | 16 | 85119836
| VV |  | "rozsah_D.1.10_BP v.č. 1,3,5,7,9,11_NS v.č. 2,4,6,8,10,12 , TZ" | [14 empty] | VV | 2 | 1 | True | 0 | ROZPOCET
| VV |  | "skladba S1_BP" (36,65*16,3) |  | 597.395 | [12 empty] | VV | 2 | 2 | True | 0 | ROZPOCET
| VV |  | Součet |  | 597.395 | [12 empty] | VV | 2 | 4 | True | 1 | ROZPOCET
33 | K | 713141136 | Montáž izolace tepelné střech plochých lepené za studena nízkoexpanzní (PUR) pěnou 1 vrstva desek | m2 | 597.395 |  | 0 | CS ÚRS 2021 02 |  | základní |  | 0 | 0.00012 | 0.071687 | 0 | 0 | 16 | K | 2 |  |  |  | ROZPOCET | 0 | 0 | 0 | 0 | 0 | 1 | 0 | 16 | -2085936180
| VV |  | "rozsah_D.1.10_BP v.č. 1,3,5,7,9,11_NS v.č. 2,4,6,8,10,12 , TZ" | [14 empty] | VV | 2 | 1 | True | 0 | ROZPOCET
| VV |  | "skladba S1_NS" (36,65*16,3) |  | 597.395 | [12 empty] | VV | 2 | 2 | True | 0 | ROZPOCET
| VV |  | Součet |  | 597.395 | [12 empty] | VV | 2 | 4 | True | 1 | ROZPOCET
34 | M | 28375992R | deska EPS 150 pro konstrukce s vysokým zatížením tl 180mm | m2 | 657.135 |  | 0 | CS VLASTNÍ |  | základní |  | 0 | 0.0054 | 3.5485 | 0 | 0 | 32 | M | 2 |  |  |  | ROZPOCET | 0 | 0 | 0 | 0 | 0 | 1 | 0 | 16 | 552562836
| VV |  | 597,395*1,1 'Přepočtené koeficientem množství |  | 657.135 | [12 empty] | VV | 2 | 2 | False | 1 | ROZPOCET
35 | K | 713141212 | Montáž izolace tepelné střech plochých lepené nízkoexpanzní (PUR) pěnou atikový klín | m | 105.9 |  | 0 | CS ÚRS 2021 02 |  | základní |  | 0 | 3e-05 | 0.003177 | 0 | 0 | 16 | K | 2 |  |  |  | ROZPOCET | 0 | 0 | 0 | 0 | 0 | 1 | 0 | 16 | 1772824534
| VV |  | "rozsah_D.1.10_BP v.č. 1,3,5,7,9,11_NS v.č. 2,4,6,8,10,12 , TZ" | [14 empty] | VV | 2 | 1 | True | 0 | ROZPOCET
| VV |  | (konstrukce atiková) | [14 empty] | VV | 2 | 1 | True | 0 | ROZPOCET
| VV |  | "skladba_viz detail_NS" (36,65+16,3)*2 |  | 105.9 | [12 empty] | VV | 2 | 2 | True | 0 | ROZPOCET
| VV |  | Součet |  | 105.9 | [12 empty] | VV | 2 | 4 | True | 1 | ROZPOCET
36 | M | 63152006 | klín atikový přechodný minerální plochých střech tl 60x60mm | m | 111.195 |  | 0 | CS ÚRS 2021 02 |  | základní |  | 0 | 0.00055 | 0.061157 | 0 | 0 | 32 | M | 2 |  |  |  | ROZPOCET | 0 | 0 | 0 | 0 | 0 | 1 | 0 | 16 | -1093286830
| VV |  | 105,9*1,05 'Přepočtené koeficientem množství |  | 111.195 | [12 empty] | VV | 2 | 2 | False | 1 | ROZPOCET
37 | K | 713141253 | Přikotvení tepelné izolace šrouby do betonu pro izolaci tl přes 200 do 240 mm | m2 | 597.395 |  | 0 | CS ÚRS 2021 02 |  | základní |  | 0 | 9e-05 | 0.053766 | 0 | 0 | 16 | K | 2 |  |  |  | ROZPOCET | 0 | 0 | 0 | 0 | 0 | 1 | 0 | 16 | -1125453944
38 | K | 713141263 | Přikotvení tepelné izolace šrouby do betonu pro izolaci tl přes 240 mm | m2 | 597.395 |  | 0 | CS ÚRS 2021 02 |  | základní |  | 0 | 0.0001 | 0.05974 | 0 | 0 | 16 | K | 2 |  |  |  | ROZPOCET | 0 | 0 | 0 | 0 | 0 | 1 | 0 | 16 | 214350998
39 | K | 713141336 | Montáž izolace tepelné střech plochých lepené za studena nízkoexpanzní (PUR) pěnou, spádová vrstva | m2 | 597.395 |  | 0 | CS ÚRS 2021 02 |  | základní |  | 0 | 0.00012 | 0.071687 | 0 | 0 | 16 | K | 2 |  |  |  | ROZPOCET | 0 | 0 | 0 | 0 | 0 | 1 | 0 | 16 | 1354678492
| VV |  | "rozsah_D.1.10_BP v.č. 1,3,5,7,9,11_NS v.č. 2,4,6,8,10,12 , TZ" | [14 empty] | VV | 2 | 1 | True | 0 | ROZPOCET
| VV |  | "skladba S1_NS" (36,65*16,3) |  | 597.395 | [12 empty] | VV | 2 | 2 | True | 0 | ROZPOCET
| VV |  | Součet |  | 597.395 | [12 empty] | VV | 2 | 4 | True | 1 | ROZPOCET
40 | M | 28376141R | klín izolační z pěnového polystyrenu EPS 100 spád do 10% | m3 | 131.427 |  | 0 | CS VLASTNÍ |  | základní |  | 0 | 0.02 | 2.6285 | 0 | 0 | 32 | M | 2 |  |  |  | ROZPOCET | 0 | 0 | 0 | 0 | 0 | 1 | 0 | 16 | 1090265305
| VV |  | 597,395*0,22 'Přepočtené koeficientem množství |  | 131.427 | [12 empty] | VV | 2 | 2 | False | 1 | ROZPOCET
41 | K | 713141356 | Montáž spádové izolace na zhlaví atiky šířky do 500 mm lepené za studena nízkoexpanzní (PUR) pěnou | m | 105.9 |  | 0 | CS ÚRS 2021 02 |  | základní |  | 0 | 0.0001 | 0.01059 | 0 | 0 | 16 | K | 2 |  |  |  | ROZPOCET | 0 | 0 | 0 | 0 | 0 | 1 | 0 | 16 | -306537601
| VV |  | "rozsah_D.1.10_BP v.č. 1,3,5,7,9,11_NS v.č. 2,4,6,8,10,12 , TZ" | [14 empty] | VV | 2 | 1 | True | 0 | ROZPOCET
| VV |  | (konstrukce atiková) | [14 empty] | VV | 2 | 1 | True | 0 | ROZPOCET
| VV |  | "skladba_viz detail_NS" (36,65+16,3)*2 |  | 105.9 | [12 empty] | VV | 2 | 2 | True | 0 | ROZPOCET
| VV |  | Součet |  | 105.9 | [12 empty] | VV | 2 | 4 | True | 1 | ROZPOCET
42 | M | 142036R00 | deska z polystyrénu XPS, hrana rovná a strukturovaný povrch _ m3 | m3 | 2.118 |  | 0 | CS VLASTNÍ |  | základní |  | 0 | 0.0375 | 0.079425 | 0 | 0 | 32 | M | 2 |  |  |  | ROZPOCET | 0 | 0 | 0 | 0 | 0 | 1 | 0 | 16 | 1331636298
| VV |  | 105,9*0,02 'Přepočtené koeficientem množství |  | 2.118 | [12 empty] | VV | 2 | 2 | False | 1 | ROZPOCET
43 | K | 998713203 | Přesun hmot procentní pro izolace tepelné | % |  |  | 0 | CS ÚRS 2021 02 |  | základní |  | 0 | 0 | 0 | 0 | 0 | 16 | K | 2 |  |  |  | ROZPOCET | 0 | 0 | 0 | 0 | 0 | 1 | 0 | 16 | -1052084668
| D | 721 | Zdravotechnika |  |  |  | 0 |  |  |  |  | 0 |  | 0 |  | 0.06921 | 2 | D | 1 |  |  |  | ROZPOCET | [6 empty] | 0
44 | K | 721210824 | Demontáž vpustí střešních DN do 150 | kus | 3 |  | 0 | CS ÚRS 2021 02 |  | základní |  | 0 | 0 | 0 | 0.02307 | 0.06921 | 16 | K | 2 |  |  |  | ROZPOCET | 0 | 0 | 0 | 0 | 0 | 1 | 0 | 16 | 2015046864
| D | 762 | Konstrukce tesařské |  |  |  | 0 |  |  |  |  | 0 |  | 0.51743 |  | 0 | 2 | D | 1 |  |  |  | ROZPOCET | [6 empty] | 0
45 | K | 76236131R | Konstrukční a vyrovnávací vrstva pod klempířské prvky (atiky) deska z vodovzdorné překližky tl. 21 mm kotvená | m2 | 37.065 |  | 0 | CS VLASTNÍ |  | základní |  | 0 | 0.01396 | 0.51743 | 0 | 0 | 16 | K | 2 |  |  |  | ROZPOCET | 0 | 0 | 0 | 0 | 0 | 1 | 0 | 16 | -553082892
| P |  | Poznámka k položce: Kompletní systémová dodávka a provedení dle specifikace PD a TZ včetně všech přímo souvisejících prací/činností a dodávek/doplňků, kotvících prvků a příslušenství | [14 empty] | P | 2
| VV |  | "rozsah_D.1.10_BP v.č. 1,3,5,7,9,11_NS v.č. 2,4,6,8,10,12 , TZ" | [14 empty] | VV | 2 | 1 | True | 0 | ROZPOCET
| VV |  | (konstrukce atiková) | [14 empty] | VV | 2 | 1 | True | 0 | ROZPOCET
| VV |  | "skladba_viz detail_NS" (36,65+16,3)*2*0,35 |  | 37.065 | [12 empty] | VV | 2 | 2 | True | 0 | ROZPOCET
| VV |  | Součet |  | 37.065 | [12 empty] | VV | 2 | 4 | True | 1 | ROZPOCET
46 | K | 998762203 | Přesun hmot procentní pro kce tesařské | % |  |  | 0 | CS ÚRS 2021 02 |  | základní |  | 0 | 0 | 0 | 0 | 0 | 16 | K | 2 |  |  |  | ROZPOCET | 0 | 0 | 0 | 0 | 0 | 1 | 0 | 16 | 737994174
| D | 764 | Konstrukce klempířské |  |  |  | 0 |  |  |  |  | 0 |  | 0 |  | 0.17171 | 2 | D | 1 |  |  |  | ROZPOCET | [6 empty] | 0
47 | K | 764002841 | Demontáž oplechování horních ploch zdí a nadezdívek do suti | m | 89.9 |  | 0 | CS ÚRS 2021 02 |  | základní |  | 0 | 0 | 0 | 0.00191 | 0.17171 | 16 | K | 2 |  |  |  | ROZPOCET | 0 | 0 | 0 | 0 | 0 | 1 | 0 | 16 | -736954122
48 | K | 764432R01 | KV-01 - D+M _ oplechování atiky (lakovaný AL) rš 600 mm | m | 89.7 |  | 0 | CS VLASTNÍ |  | základní |  | 0 | 0 | 0 | 0 | 0 | 16 | K | 2 |  |  |  | ROZPOCET | 0 | 0 | 0 | 0 | 0 | 1 | 0 | 16 | 1211747210
| P |  | Poznámka k položce: Kompletní provedení dle specifikace PD a TZ vč. všech souvisejících prací dodávek, příslušenství a komponentů dle výpisu. V jednotkové ceně započítáno: dodávka, výroba, montáž/osazení/kotvení (vč.kotvících prvků), povrchová úprava. Kompletní specifikace viz výpis výrobků. | [14 empty] | P | 2
49 | K | 764432R03 | KV-03 - D+M _ oplechování dilatační atiky (lakovaný AL) rš 720 mm | m | 16.4 |  | 0 | CS VLASTNÍ |  | základní |  | 0 | 0 | 0 | 0 | 0 | 16 | K | 2 |  |  |  | ROZPOCET | 0 | 0 | 0 | 0 | 0 | 1 | 0 | 16 | -1261154572
| P |  | Poznámka k položce: Kompletní provedení dle specifikace PD a TZ vč. všech souvisejících prací dodávek, příslušenství a komponentů dle výpisu. V jednotkové ceně započítáno: dodávka, výroba, montáž/osazení/kotvení (vč.kotvících prvků), povrchová úprava. Kompletní specifikace viz výpis výrobků. | [14 empty] | P | 2
50 | K | 764432R10 | KV-10 - D+M _ olemování kruhového prostupu (lakovaný AL) dn 100 mm | kus | 6 |  | 0 | CS VLASTNÍ |  | základní |  | 0 | 0 | 0 | 0 | 0 | 16 | K | 2 |  |  |  | ROZPOCET | 0 | 0 | 0 | 0 | 0 | 1 | 0 | 16 | -1706216192
| P |  | Poznámka k položce: Kompletní provedení dle specifikace PD a TZ vč. všech souvisejících prací dodávek, příslušenství a komponentů dle výpisu. V jednotkové ceně započítáno: dodávka, výroba, montáž/osazení/kotvení (vč.kotvících prvků), povrchová úprava. Kompletní specifikace viz výpis výrobků. | [14 empty] | P | 2
51 | K | 764432R12 | KV-12 - D+M _ stahovací objímka z nerez oceli | kus | 38 |  | 0 | CS VLASTNÍ |  | základní |  | 0 | 0 | 0 | 0 | 0 | 16 | K | 2 |  |  |  | ROZPOCET | 0 | 0 | 0 | 0 | 0 | 1 | 0 | 16 | -398025902
| P |  | Poznámka k položce: Kompletní provedení dle specifikace PD a TZ vč. všech souvisejících prací dodávek, příslušenství a komponentů dle výpisu. V jednotkové ceně započítáno: dodávka, výroba, montáž/osazení/kotvení (vč.kotvících prvků), povrchová úprava. Kompletní specifikace viz výpis výrobků. | [14 empty] | P | 2
52 | K | 998764203 | Přesun hmot procentní pro konstrukce klempířské | % |  |  | 0 | CS ÚRS 2021 02 |  | základní |  | 0 | 0 | 0 | 0 | 0 | 16 | K | 2 |  |  |  | ROZPOCET | 0 | 0 | 0 | 0 | 0 | 1 | 0 | 16 | 2107917063
| D | 767 | Konstrukce zámečnické |  |  |  | 0 |  |  |  |  | 0 |  | 0 |  | 0.4234 | 2 | D | 1 |  |  |  | ROZPOCET | [6 empty] | 0
53 | K | 767431R00 | D+M _ podpůrné konstrukce | kpl. | 1 |  | 0 | CS VLASTNÍ |  | základní |  | 0 | 0 | 0 | 0 | 0 | 16 | K | 2 |  |  |  | ROZPOCET | 0 | 0 | 0 | 0 | 0 | 1 | 0 | 16 | 1264304857
| P |  | Poznámka k položce: Kompletní provedení dle specifikace PD a TZ vč. všech souvisejících prací dodávek, příslušenství a komponentů dle výpisu. V jednotkové ceně započítáno: dodávka, výroba, montáž/osazení/kotvení (vč.kotvících prvků), povrchová úprava. Kompletní specifikace viz výpis výrobků/konstrukcí. ------------------------------------------------------------------------------------------------------------------------------------------------------------------ (Kompletní rozsah D+M viz PD a TZ _ VZTAŽEN NA URČENOU MJ - JC obsahuje veškeré náklady na dodávku a provedení dle PD a TZ )Podpůrné konstrukce Stávající ocelové podpůrné konstrukce pod potrubními trasami a menšími jednotkami budou nahrazeny plně modulárním univerzálním systém zaručující dlouhou životnost vhodný pro korozivní prostředí (C1-C4 podle normy ISO 12944-2). Jedná se o kompletní sadu pro podporu zařízení instalovaných na rovných střechách s neklouzavou antivibrační podložkou, osazenou na hotový střešní plášť. Ze stejného systému jsou navrženy i pomocné přechodové schůdky v místech dilatačních atik. | [14 empty] | P | 2
54 | K | 767431R02 | Z-02 - D+M _ ocelový kotevní prvek | kus | 2 |  | 0 | CS VLASTNÍ |  | základní |  | 0 | 0 | 0 | 0 | 0 | 16 | K | 2 |  |  |  | ROZPOCET | 0 | 0 | 0 | 0 | 0 | 1 | 0 | 16 | -990411264
| P |  | Poznámka k položce: Kompletní provedení dle specifikace PD a TZ vč. všech souvisejících prací dodávek, příslušenství a komponentů dle výpisu. V jednotkové ceně započítáno: dodávka, výroba, montáž/osazení/kotvení (vč.kotvících prvků), povrchová úprava. Kompletní specifikace viz výpis výrobků. -------------------------------------------------------------------------------------------------------------------------------------------------------------- Kompletní rozsah D+M viz PD a TZ _ VZTAŽEN NA URČENOU MJ - JC obsahuje veškeré náklady na dodávku a provedení dle PD a TZ | [14 empty] | P | 2
55 | K | 767431R04 | Z-04 - D+M _ ocelová průchodka střechou | kus | 2 |  | 0 | CS VLASTNÍ |  | základní |  | 0 | 0 | 0 | 0 | 0 | 16 | K | 2 |  |  |  | ROZPOCET | 0 | 0 | 0 | 0 | 0 | 1 | 0 | 16 | -2050067974
| P |  | Poznámka k položce: Kompletní provedení dle specifikace PD a TZ vč. všech souvisejících prací dodávek, příslušenství a komponentů dle výpisu. V jednotkové ceně započítáno: dodávka, výroba, montáž/osazení/kotvení (vč.kotvících prvků), povrchová úprava. Kompletní specifikace viz výpis výrobků. -------------------------------------------------------------------------------------------------------------------------------------------------------------- Kompletní rozsah D+M viz PD a TZ _ VZTAŽEN NA URČENOU MJ - JC obsahuje veškeré náklady na dodávku a provedení dle PD a TZ | [14 empty] | P | 2
56 | K | 767431R06 | Z-06 - D+M _ ocelová průchodka střechou | kus | 3 |  | 0 | CS VLASTNÍ |  | základní |  | 0 | 0 | 0 | 0 | 0 | 16 | K | 2 |  |  |  | ROZPOCET | 0 | 0 | 0 | 0 | 0 | 1 | 0 | 16 | -631351869
| P |  | Poznámka k položce: Kompletní provedení dle specifikace PD a TZ vč. všech souvisejících prací dodávek, příslušenství a komponentů dle výpisu. V jednotkové ceně započítáno: dodávka, výroba, montáž/osazení/kotvení (vč.kotvících prvků), povrchová úprava. Kompletní specifikace viz výpis výrobků. -------------------------------------------------------------------------------------------------------------------------------------------------------------- Kompletní rozsah D+M viz PD a TZ _ VZTAŽEN NA URČENOU MJ - JC obsahuje veškeré náklady na dodávku a provedení dle PD a TZ | [14 empty] | P | 2
57 | K | 767431R07 | Z-07 - D+M _ ocelová průchodka střechou | kus | 9 |  | 0 | CS VLASTNÍ |  | základní |  | 0 | 0 | 0 | 0 | 0 | 16 | K | 2 |  |  |  | ROZPOCET | 0 | 0 | 0 | 0 | 0 | 1 | 0 | 16 | -146129020
| P |  | Poznámka k položce: Kompletní provedení dle specifikace PD a TZ vč. všech souvisejících prací dodávek, příslušenství a komponentů dle výpisu. V jednotkové ceně započítáno: dodávka, výroba, montáž/osazení/kotvení (vč.kotvících prvků), povrchová úprava. Kompletní specifikace viz výpis výrobků. -------------------------------------------------------------------------------------------------------------------------------------------------------------- Kompletní rozsah D+M viz PD a TZ _ VZTAŽEN NA URČENOU MJ - JC obsahuje veškeré náklady na dodávku a provedení dle PD a TZ | [14 empty] | P | 2
58 | K | 767431R14 | Z-14 - D+M _ ocelová průchodka střechou | kus | 2 |  | 0 | CS VLASTNÍ |  | základní |  | 0 | 0 | 0 | 0 | 0 | 16 | K | 2 |  |  |  | ROZPOCET | 0 | 0 | 0 | 0 | 0 | 1 | 0 | 16 | 1973235673
| P |  | Poznámka k položce: Kompletní provedení dle specifikace PD a TZ vč. všech souvisejících prací dodávek, příslušenství a komponentů dle výpisu. V jednotkové ceně započítáno: dodávka, výroba, montáž/osazení/kotvení (vč.kotvících prvků), povrchová úprava. Kompletní specifikace viz výpis výrobků. -------------------------------------------------------------------------------------------------------------------------------------------------------------- Kompletní rozsah D+M viz PD a TZ _ VZTAŽEN NA URČENOU MJ - JC obsahuje veškeré náklady na dodávku a provedení dle PD a TZ | [14 empty] | P | 2
59 | K | 767996701 | Demontáž atypických zámečnických konstrukcí řezáním hm jednotlivých dílů do 50 kg | kg | 423.396 |  | 0 | CS ÚRS 2021 02 |  | základní |  | 0 | 0 | 0 | 0.001 | 0.4234 | 16 | K | 2 |  |  |  | ROZPOCET | 0 | 0 | 0 | 0 | 0 | 1 | 0 | 16 | -1397948066
| VV |  | "rozsah_D.1.10_BP v.č. 1,3,5,7,9,11_NS v.č. 2,4,6,8,10,12 , TZ" | [14 empty] | VV | 2 | 1 | True | 0 | ROZPOCET
| VV |  | 1,2*((2*43,14)+(2*9,4)+(3*12,5)+(9*14,75)+(2*38,75)) |  | 423.396 | [12 empty] | VV | 2 | 2 | True | 0 | ROZPOCET
| VV |  | Součet |  | 423.396 | [12 empty] | VV | 2 | 4 | True | 1 | ROZPOCET
60 | K | 998767203 | Přesun hmot procentní pro zámečnické konstrukce | % |  |  | 0 | CS ÚRS 2021 02 |  | základní |  | 0 | 0 | 0 | 0 | 0 | 16 | K | 2 |  |  |  | ROZPOCET | 0 | 0 | 0 | 0 | 0 | 1 | 0 | 16 | 1339210185
| D | 783 | Dokončovací práce - nátěry |  |  |  | 0 |  |  |  |  | 0 |  | 0.011985 |  | 0 | 2 | D | 1 |  |  |  | ROZPOCET | [6 empty] | 0
61 | K | 783306801 | Odstranění nátěru ze zámečnických konstrukcí obroušením | m2 | 25.5 |  | 0 | CS ÚRS 2021 02 |  | základní |  | 0 | 6e-05 | 0.00153 | 0 | 0 | 16 | K | 2 |  |  |  | ROZPOCET | 0 | 0 | 0 | 0 | 0 | 1 | 0 | 16 | 61721940
| P |  | Poznámka k položce: BUDE UPŘESNĚNO V RÁMCI DÍLENSKÉ DOKUMENTACE. | [14 empty] | P | 2
62 | K | 783306809 | Odstranění nátěru ze zámečnických konstrukcí okartáčováním | m2 | 25.5 |  | 0 | CS ÚRS 2021 02 |  | základní |  | 0 | 0 | 0 | 0 | 0 | 16 | K | 2 |  |  |  | ROZPOCET | 0 | 0 | 0 | 0 | 0 | 1 | 0 | 16 | 342842561
| P |  | Poznámka k položce: BUDE UPŘESNĚNO V RÁMCI DÍLENSKÉ DOKUMENTACE. | [14 empty] | P | 2
63 | K | 783314201 | Základní antikorozní jednonásobný syntetický standardní nátěr zámečnických konstrukcí | m2 | 25.5 |  | 0 | CS ÚRS 2021 02 |  | základní |  | 0 | 0.00017 | 0.004335 | 0 | 0 | 16 | K | 2 |  |  |  | ROZPOCET | 0 | 0 | 0 | 0 | 0 | 1 | 0 | 16 | -1837207556
| P |  | Poznámka k položce: BUDE UPŘESNĚNO V RÁMCI DÍLENSKÉ DOKUMENTACE. | [14 empty] | P | 2
64 | K | 783317101 | Krycí jednonásobný syntetický standardní nátěr zámečnických konstrukcí | m2 | 51 |  | 0 | CS ÚRS 2021 02 |  | základní |  | 0 | 0.00012 | 0.00612 | 0 | 0 | 16 | K | 2 |  |  |  | ROZPOCET | 0 | 0 | 0 | 0 | 0 | 1 | 0 | 16 | -610080446
| P |  | Poznámka k položce: BUDE UPŘESNĚNO V RÁMCI DÍLENSKÉ DOKUMENTACE. | [14 empty] | P | 2
| VV |  | 25,5*2 'Přepočtené koeficientem množství |  | 51 | [12 empty] | VV | 2 | 2 | False | 1 | ROZPOCET
| D | N00 | Nepojmenované, ostatní práce a dodávky |  |  |  | 0 |  |  |  |  | 0 |  | 0 |  | 0 | 4 | D | 0 |  |  |  | ROZPOCET | [6 empty] | 0
65 | K | N00_015R04 | Příplatek k povlakovým krytinám střech _ za provedení veškerých detailů a (D+M) systémových prostupů/průchodek , opracování prostupů | m2 | 777.425 |  | 0 | CS VLASTNÍ |  | základní |  | 0 | 0 | 0 | 0 | 0 | 512 | K | 1 |  |  |  | ROZPOCET | 0 | 0 | 0 | 0 | 0 | 1 | 0 | 512 | -1343474965
| P |  | Poznámka k položce: Kompletní dodávka a provedení dle specifikace PD (SOUPIS DETAILŮ) a TZ + systémové technologické postupy ---------------------------------------------------------------------------------------------------------------------------------------- | [14 empty] | P | 1
| VV |  | "rozsah a specifikace _ vtaženo na plochu střešního pláště/POVLAKOVÉ KRYTINY" | [14 empty] | VV | 1 | 1 | True | 0 | ROZPOCET
| VV |  | "skladba S1_NS" (36,65*16,3) |  | 597.395 | [12 empty] | VV | 1 | 2 | True | 0 | ROZPOCET
| VV |  | (konstrukce atiková) | [14 empty] | VV | 1 | 1 | True | 0 | ROZPOCET
| VV |  | "skladba_viz detail_NS" (36,65+16,3)*2*(0,75+0,35+0,6) |  | 180.03 | [12 empty] | VV | 1 | 2 | True | 0 | ROZPOCET
| VV |  | Součet |  | 777.425 | [12 empty] | VV | 1 | 4 | True | 1 | ROZPOCET
66 | K | N00_015R05 | Příplatek za provedení díla bez nutnosti stavby obvodového řadového lešení / za etapový postup prací / za provizorní ochranné konstrukce / speciální těžkou techniku | m2 | 597.395 |  | 0 | CS VLASTNÍ |  | základní |  | 0 | 0 | 0 | 0 | 0 | 512 | K | 1 |  |  |  | ROZPOCET | 0 | 0 | 0 | 0 | 0 | 1 | 0 | 512 | -1999518835
| P |  | Poznámka k položce: Kompletní dodávka a provedení dle specifikace PD (SOUPIS DETAILŮ) a TZ ------------------------------------------------------------------------------------------ | [14 empty] | P | 1
| VV |  | "rozsah a specifikace _ vtaženo na plochu střešního pláště/POVLAKOVÉ KRYTINY" | [14 empty] | VV | 1 | 1 | True | 0 | ROZPOCET
| VV |  | "skladba S1_NS" (36,65*16,3) |  | 597.395 | [12 empty] | VV | 1 | 2 | True | 0 | ROZPOCET
| VV |  | Součet |  | 597.395 | [12 empty] | VV | 1 | 4 | True | 1 | ROZPOCET
67 | K | N00_015R06 | Příplatek za demontáže stávajících rozvodů a kabelových tras na střeše + zpětná montáž/pokládka před pokládkou nových vrstev střešního pláště | m2 | 597.395 |  | 0 | CS VLASTNÍ |  | základní |  | 0 | 0 | 0 | 0 | 0 | 512 | K | 1 |  |  |  | ROZPOCET | 0 | 0 | 0 | 0 | 0 | 1 | 0 | 512 | 1445437965
| P |  | Poznámka k položce: Kompletní systémové dodávky a provedení dle specifikace PD a TZ včetně všech přímo souvisejících prací/činností a dodávek/doplňků a příslušennství + uvedení do provozu. -------------------------------------------------------------------------------------------------------------------------------------------------------------------------------------- Upřesnění rozsahu: Po dobu rekonstrukce střešního pláště budou stávající přívodní kabely silnoproudu či MaR odpojeny a stočeny tak, aby nedošlo k jejich poškození a následně budou znovu položeny. Část kabelů je vedena přímo na stropní konstrukci ve vrstvě tepelné izolace, část rozvodů je vedena na podpůrných konstrukcí nad střechou. Nově budou provedeny izolace, či osazeny chráničky nebo kabelové žlaby. Nově budou provedeny rozvody uzemnění včetně osazení jímacích tyčí dle projektu hromosvodu, jenž bude součástí dodávky. | [14 empty] | P | 1
| VV |  | "rozsah a specifikace _ vtaženo na plochu střešního pláště/POVLAKOVÉ KRYTINY" | [14 empty] | VV | 1 | 1 | True | 0 | ROZPOCET
| VV |  | "skladba S1_NS" (36,65*16,3) |  | 597.395 | [12 empty] | VV | 1 | 2 | True | 0 | ROZPOCET
| VV |  | Součet |  | 597.395 | [12 empty] | VV | 1 | 4 | True | 1 | ROZPOCET
| D | Ostatní | Ostatní |  |  |  | 0 |  |  |  |  | 0 |  | 0 |  | 0 | 4 | D | 0 |  |  |  | ROZPOCET | [6 empty] | 0
| D | OST01 | Ostatní výpisy prvků |  |  |  | 0 |  |  |  |  | 0 |  | 0 |  | 0 | 4 | D | 1 |  |  |  | ROZPOCET | [6 empty] | 0
68 | K | 799432R01 | OV-01 - D+M _ odvětrávací komínek prům. 75 mm | kus | 8 |  | 0 | CS VLASTNÍ |  | základní |  | 0 | 0 | 0 | 0 | 0 | 16 | K | 2 |  |  |  | ROZPOCET | 0 | 0 | 0 | 0 | 0 | 1 | 0 | 16 | 1536779873
| P |  | Poznámka k položce: Kompletní provedení dle specifikace PD a TZ vč. všech souvisejících prací dodávek, příslušenství a komponentů dle výpisu. V jednotkové ceně započítáno: dodávka, výroba, montáž/osazení/kotvení (vč.kotvících prvků), povrchová úprava. Kompletní specifikace viz výpis výrobků. | [14 empty] | P | 2
69 | K | 799432R02 | OV-02 - D+M _ odvětrávací komínek prům. 110 mm | kus | 7 |  | 0 | CS VLASTNÍ |  | základní |  | 0 | 0 | 0 | 0 | 0 | 16 | K | 2 |  |  |  | ROZPOCET | 0 | 0 | 0 | 0 | 0 | 1 | 0 | 16 | 1683526967
| P |  | Poznámka k položce: Kompletní provedení dle specifikace PD a TZ vč. všech souvisejících prací dodávek, příslušenství a komponentů dle výpisu. V jednotkové ceně započítáno: dodávka, výroba, montáž/osazení/kotvení (vč.kotvících prvků), povrchová úprava. Kompletní specifikace viz výpis výrobků. | [14 empty] | P | 2
70 | K | 799432R04 | OV-04 - D+M _ prostup pro kabely DN 50 mm | kus | 5 |  | 0 | CS VLASTNÍ |  | základní |  | 0 | 0 | 0 | 0 | 0 | 16 | K | 2 |  |  |  | ROZPOCET | 0 | 0 | 0 | 0 | 0 | 1 | 0 | 16 | 1139693138
| P |  | Poznámka k položce: Kompletní provedení dle specifikace PD a TZ vč. všech souvisejících prací dodávek, příslušenství a komponentů dle výpisu. V jednotkové ceně započítáno: dodávka, výroba, montáž/osazení/kotvení (vč.kotvících prvků), povrchová úprava. Kompletní specifikace viz výpis výrobků. | [14 empty] | P | 2
71 | K | 799432R06 | OV-06 - D+M _ prostup pro kabely DN 160 mm | kus | 4 |  | 0 | CS VLASTNÍ |  | základní |  | 0 | 0 | 0 | 0 | 0 | 16 | K | 2 |  |  |  | ROZPOCET | 0 | 0 | 0 | 0 | 0 | 1 | 0 | 16 | 397797807
| P |  | Poznámka k položce: Kompletní provedení dle specifikace PD a TZ vč. všech souvisejících prací dodávek, příslušenství a komponentů dle výpisu. V jednotkové ceně započítáno: dodávka, výroba, montáž/osazení/kotvení (vč.kotvících prvků), povrchová úprava. Kompletní specifikace viz výpis výrobků. | [14 empty] | P | 2
72 | K | 799432R07 | OV-07 - D+M _ pojistný kruhový přepad z PVC DN 100 mm | kus | 6 |  | 0 | CS VLASTNÍ |  | základní |  | 0 | 0 | 0 | 0 | 0 | 16 | K | 2 |  |  |  | ROZPOCET | 0 | 0 | 0 | 0 | 0 | 1 | 0 | 16 | 1004493454
| P |  | Poznámka k položce: Kompletní provedení dle specifikace PD a TZ vč. všech souvisejících prací dodávek, příslušenství a komponentů dle výpisu. V jednotkové ceně započítáno: dodávka, výroba, montáž/osazení/kotvení (vč.kotvících prvků), povrchová úprava. Kompletní specifikace viz výpis výrobků. | [14 empty] | P | 2
73 | K | 799432R08 | OV-08 - D+M _ vyhřívaný střešní vtok DN 100 mm | kus | 3 |  | 0 | CS VLASTNÍ |  | základní |  | 0 | 0 | 0 | 0 | 0 | 16 | K | 2 |  |  |  | ROZPOCET | 0 | 0 | 0 | 0 | 0 | 1 | 0 | 16 | -2059707434
| P |  | Poznámka k položce: Kompletní provedení dle specifikace PD a TZ vč. všech souvisejících prací dodávek, příslušenství a komponentů dle výpisu. V jednotkové ceně započítáno: dodávka, výroba, montáž/osazení/kotvení (vč.kotvících prvků), povrchová úprava. Kompletní specifikace viz výpis výrobků. | [14 empty] | P | 2
| D | OST02 | Záchytný systém proti pádu |  |  |  | 0 |  |  |  |  | 0 |  | 0 |  | 0 | 4 | D | 1 |  |  |  | ROZPOCET | [6 empty] | 0
74 | K | OST02_R01 | U1 _ kotevní bod délky 500 mm | kus | 9 |  | 0 | CS VLASTNÍ |  | základní |  | 0 | 0 | 0 | 0 | 0 | 512 | K | 2 |  |  |  | ROZPOCET | 0 | 0 | 0 | 0 | 0 | 1 | 0 | 512 | -1600537020
| P |  | Poznámka k položce: Kompletní systémová dodávka a provedení dle specifikace PD a TZ včetně všech přímo souvisejících prací/činností a dodávek/doplňků/příslušenství | [14 empty] | P | 2
75 | K | OST02_R02 | U2 _ kotevní bod délky 600 mm | kus | 6 |  | 0 | CS VLASTNÍ |  | základní |  | 0 | 0 | 0 | 0 | 0 | 512 | K | 2 |  |  |  | ROZPOCET | 0 | 0 | 0 | 0 | 0 | 1 | 0 | 512 | -723268781
| P |  | Poznámka k položce: Kompletní systémová dodávka a provedení dle specifikace PD a TZ včetně všech přímo souvisejících prací/činností a dodávek/doplňků/příslušenství | [14 empty] | P | 2
76 | K | OST02_R04 | Kompletní montáž systému | kpl. | 1 |  | 0 | CS VLASTNÍ |  | základní |  | 0 | 0 | 0 | 0 | 0 | 512 | K | 2 |  |  |  | ROZPOCET | 0 | 0 | 0 | 0 | 0 | 1 | 0 | 512 | -173405100
| P |  | Poznámka k položce: Kompletní provedení dle specifikace PD a TZ včetně všech přímo souvisejících prací/činností a dodávek/doplňků/příslušenství | [14 empty] | P | 2
77 | K | OST02_R05 | Předávací dokumentace, revize, zkoušky, uvedení do provozu | kpl. | 1 |  | 0 | CS VLASTNÍ |  | základní |  | 0 | 0 | 0 | 0 | 0 | 512 | K | 2 |  |  |  | ROZPOCET | 0 | 0 | 0 | 0 | 0 | 1 | 0 | 512 | 128745577

## D.1.4.1 - Oprava uzlů nap..._01
{600ba774-3072-46a4-8ca3-9f5a72245136}
2
| KRYCÍ LIST SOUPISU PRACÍ | [7 empty] | v --- níže se nacházejí doplnkové a pomocné údaje k sestavám --- v | [8 empty] | False
Stavba:
Technologický pavilon CPIT - rekonstrukce střech
Objekt:
2 - Střecha_část 2
Soupis:
D.1.4.1 - Oprava uzlů napojení jednotek VZT na potrubí tepla a chladu - dilatační celek 2
| KSO: |  |  |  |  | CC-CZ:
| Místo: |  |  |  |  | Datum: | 31. 12. 2021
| Zadavatel: |  |  |  |  | IČ:
|  | VŠB-TUO |  |  |  | DIČ:
| Uchazeč: |  |  |  |  | IČ: | Vyplň údaj
|  | Vyplň údaj |  |  |  | DIČ: | Vyplň údaj
| Projektant: |  |  |  |  | IČ:
|  | CHVÁLEK ATELIÉR s.r.o. |  |  |  | DIČ:
| Zpracovatel: |  |  |  |  | IČ:
DIČ:
Poznámka:
| Cena bez DPH | [5 empty] | 0
|  |  | Základ daně |  |  | Sazba daně | Výše daně
| DPH | základní | 0 |  |  | 21% | 0
|  | snížená | 0 |  |  | 15% | 0
|  | zákl. přenesená | 0 |  |  | 21% | 0
|  | sníž. přenesená | 0 |  |  | 15% | 0
|  | nulová | 0 |  |  | 0% | 0
| Cena s DPH |  |  | v | CZK |  | 0
| Projektant |  |  | Zpracovatel
| Datum a podpis: |  | Razítko | Datum a podpis: |  |  | Razítko
| Objednavatel |  |  | Uchazeč
| Datum a podpis: |  | Razítko | Datum a podpis: |  |  | Razítko
REKAPITULACE ČLENĚNÍ SOUPISU PRACÍ
Stavba:
Technologický pavilon CPIT - rekonstrukce střech
Objekt:
2 - Střecha_část 2
Soupis:
D.1.4.1 - Oprava uzlů napojení jednotek VZT na potrubí tepla a chladu - dilatační celek 2
Místo: | [5 empty] | Datum: | 31. 12. 2021
Zadavatel: |  |  | VŠB-TUO |  |  | Projektant: | CHVÁLEK ATELIÉR s.r.o.
Uchazeč: |  |  | Vyplň údaj |  |  | Zpracovatel:
Kód dílu - Popis | [6 empty] | Cena celkem [CZK]
Náklady ze soupisu prací | [6 empty] | 0 | [11 empty] | -1
| 713 - Izolace tepelné, protipožární prostupy | [5 empty] | 0
| 732 - Strojovny | [5 empty] | 0
| 733 - Rozvod potrubí | [5 empty] | 0
| M72VD - Revize a zkoušky | [5 empty] | 0
SOUPIS PRACÍ
Stavba:
Technologický pavilon CPIT - rekonstrukce střech
Objekt:
2 - Střecha_část 2
Soupis:
D.1.4.1 - Oprava uzlů napojení jednotek VZT na potrubí tepla a chladu - dilatační celek 2
Místo: | [5 empty] | Datum: | 31. 12. 2021
Zadavatel: |  |  | VŠB-TUO |  |  | Projektant: | CHVÁLEK ATELIÉR s.r.o.
Uchazeč: |  |  | Vyplň údaj |  |  | Zpracovatel:
PČ | Typ | Kód | Popis | MJ | Množství | J.cena [CZK] | Cena celkem [CZK] | Cenová soustava |  | DPH | J. Nh [h] | Nh celkem [h] | J. hmotnost [t] | Hmotnost celkem [t] | J. suť [t] | Suť Celkem [t]
Náklady soupisu celkem | [6 empty] | 0 |  |  |  |  | 0 |  | 0 |  | 0 |  | D | -1 | [7 empty] | 0
| D | 713 | Izolace tepelné, protipožární prostupy |  |  |  | 0 |  |  |  |  | 0 |  | 0 |  | 0 | 2 | D | 0 | ROZPOCET | [6 empty] | 0
1 | K | 722181245RU2 | Izolace návleková kaučuk potr. pr. 40 mm, tl. stěny 30 mm | m | 4 |  | 0 |  |  | základní |  | 0 | 0 | 0 | 0 | 0 | 16 | K | 1 | ROZPOCET | 0 | 0 | 0 | 0 | 0 | 1 | 0 | 16 | 2
2 | K | 722182001RT1 | Izolace minerální pouzdro 0,038 W/m*K, D potrubí / tl.iz. 22/30 | m | 1 |  | 0 |  |  | základní |  | 0 | 0 | 0 | 0 | 0 | 16 | K | 1 | ROZPOCET | 0 | 0 | 0 | 0 | 0 | 1 | 0 | 16 | 4
3 | K | 722182001RT2 | Izolace minerální pouzdro 0,038 W/m*K, D potrubí / tl.iz. 28/30 | m | 1 |  | 0 |  |  | základní |  | 0 | 0 | 0 | 0 | 0 | 16 | K | 1 | ROZPOCET | 0 | 0 | 0 | 0 | 0 | 1 | 0 | 16 | 6
4 | K | 713491111R00 | Oplechování iz. potrubí Al plechem | m2 | 2.38 |  | 0 |  |  | základní |  | 0 | 0 | 0 | 0 | 0 | 16 | K | 1 | ROZPOCET | 0 | 0 | 0 | 0 | 0 | 1 | 0 | 16 | 8
| P |  | Poznámka k položce: 0,32*(2+2)+0,26*(0+1)+0,28*(3+0) uzel č. 3, 4, potr.pr. 40, 22, 28 | [14 empty] | P | 1
5 | K | 713491112R00 | Oplechování ohybů iz. potrubí Al plechem | m2 | 5.78 |  | 0 |  |  | základní |  | 0 | 0 | 0 | 0 | 0 | 16 | K | 1 | ROZPOCET | 0 | 0 | 0 | 0 | 0 | 1 | 0 | 16 | 10
| P |  | Poznámka k položce: 0,32*(7+6)+0,26*(0+3)+0,28*(3+0) uzel č. 1, 2, 3, 4, 6, potr.pr. 40, 22, 28 | [14 empty] | P | 1
| D | 732 | Strojovny |  |  |  | 0 |  |  |  |  | 0 |  | 0 |  | 0 | 2 | D | 0 | ROZPOCET | [6 empty] | 0
6 | K | 732291916R00 | Napuštění systému provozním médiem, odvzdušnění | kus | 4 |  | 0 |  |  | základní |  | 0 | 0 | 0 | 0 | 0 | 16 | K | 1 | ROZPOCET | 0 | 0 | 0 | 0 | 0 | 1 | 0 | 16 | 12
| P |  | Poznámka k položce: 2*2 2 uzly, 2 okruhy | [14 empty] | P | 1
| D | 733 | Rozvod potrubí |  |  |  | 0 |  |  |  |  | 0 |  | 0 |  | 0 | 2 | D | 0 | ROZPOCET | [6 empty] | 0
7 | K | 733163104R00 | Potrubí z měděných trubek vytápění D 22 x 1,0 mm | m | 1 |  | 0 |  |  | základní |  | 0 | 0 | 0 | 0 | 0 | 16 | K | 1 | ROZPOCET | 0 | 0 | 0 | 0 | 0 | 1 | 0 | 16 | 14
| P |  | Poznámka k položce: 0+1 uzel č. 3, 4 | [14 empty] | P | 1
8 | K | 733163105R00 | Potrubí z měděných trubek vytápění D 28 x 1,0 mm | m | 1 |  | 0 |  |  | základní |  | 0 | 0 | 0 | 0 | 0 | 16 | K | 1 | ROZPOCET | 0 | 0 | 0 | 0 | 0 | 1 | 0 | 16 | 16
| P |  | Poznámka k položce: 1 uzel č. 3 | [14 empty] | P | 1
9 | K | 733161904R00 | Propojení měděného potrubí vytápění D 22 mm | kus | 2 |  | 0 |  |  | základní |  | 0 | 0 | 0 | 0 | 0 | 16 | K | 1 | ROZPOCET | 0 | 0 | 0 | 0 | 0 | 1 | 0 | 16 | 18
| P |  | Poznámka k položce: 0+2 uzel č. 3, 4 | [14 empty] | P | 1
10 | K | 733161905R00 | Propojení měděného potrubí vytápění D 28 mm | kus | 1 |  | 0 |  |  | základní |  | 0 | 0 | 0 | 0 | 0 | 16 | K | 1 | ROZPOCET | 0 | 0 | 0 | 0 | 0 | 1 | 0 | 16 | 20
| P |  | Poznámka k položce: 1 uzel č. 3 | [14 empty] | P | 1
11 | K | 733167003R00 | Příplatek za malý rozsah - potrubí Cu 22/1-28/1 | kus | 2 |  | 0 |  |  | základní |  | 0 | 0 | 0 | 0 | 0 | 16 | K | 1 | ROZPOCET | 0 | 0 | 0 | 0 | 0 | 1 | 0 | 16 | 22
12 | K | 733175325R00 | Montáž tvarovek plast lepené dva spoje D 40 mm | kus | 24 |  | 0 |  |  | základní |  | 0 | 0 | 0 | 0 | 0 | 16 | K | 1 | ROZPOCET | 0 | 0 | 0 | 0 | 0 | 1 | 0 | 16 | 24
| P |  | Poznámka k položce: 13+11 uzel č. 3, 4 | [14 empty] | P | 1
13 | K | 05031VD | Oblouk 90°lepený PVC (PVCu) pr. 40 | ks | 16 |  | 0 |  |  | základní |  | 0 | 0 | 0 | 0 | 0 | 16 | K | 1 | ROZPOCET | 0 | 0 | 0 | 0 | 0 | 1 | 0 | 16 | 26
| P |  | Poznámka k položce: 9+7 uzel č. 3, 4 | [14 empty] | P | 1
14 | K | 05033VD | Spojka lepená PVC(u) pr. 40 | ks | 8 |  | 0 |  |  | základní |  | 0 | 0 | 0 | 0 | 0 | 16 | K | 1 | ROZPOCET | 0 | 0 | 0 | 0 | 0 | 1 | 0 | 16 | 28
| P |  | Poznámka k položce: 4+4 uzel č. 3, 4 | [14 empty] | P | 1
15 | K | 05032VD | Potrubí plast lepené PVC (PVCu) pr. 40 PN10 | ks | 4 |  | 0 |  |  | základní |  | 0 | 0 | 0 | 0 | 0 | 16 | K | 1 | ROZPOCET | 0 | 0 | 0 | 0 | 0 | 1 | 0 | 16 | 30
| P |  | Poznámka k položce: 2+2 uzel č. 3, 4 | [14 empty] | P | 1
16 | K | 733171140R00 | Příplatek za malý rozsah - potrubí plast pr.40 | kus | 4 |  | 0 |  |  | základní |  | 0 | 0 | 0 | 0 | 0 | 16 | K | 1 | ROZPOCET | 0 | 0 | 0 | 0 | 0 | 1 | 0 | 16 | 32
| D | M72VD | Revize a zkoušky |  |  |  | 0 |  |  |  |  | 0 |  | 0 |  | 0 | 1 | D | 0 | ROZPOCET | [6 empty] | 0
17 | K | 72303VD | 2x tlaková zkouška + těsnost, dilatační zkouška | ks | 1 |  | 0 |  |  | základní |  | 0 | 0 | 0 | 0 | 0 | 4 | K | 1 | ROZPOCET | 0 | 0 | 0 | 0 | 0 | 1 | 0 | 4 | 34

## 2a - Demontáže
{17785c7b-c584-41d2-8a21-c16ee861ed04}
2
| KRYCÍ LIST SOUPISU PRACÍ | [7 empty] | v --- níže se nacházejí doplnkové a pomocné údaje k sestavám --- v | [8 empty] | False
Stavba:
Technologický pavilon CPIT - rekonstrukce střech
Objekt:
2 - Střecha_část 2
Soupis:
D.1.4.2 - Vzduchotechnika a chlazení
Úroveň 3:
2a - Demontáže
| KSO: |  |  |  |  | CC-CZ:
| Místo: |  |  |  |  | Datum: | 31. 12. 2021
| Zadavatel: |  |  |  |  | IČ:
|  | VŠB-TUO |  |  |  | DIČ:
| Uchazeč: |  |  |  |  | IČ: | Vyplň údaj
|  | Vyplň údaj |  |  |  | DIČ: | Vyplň údaj
| Projektant: |  |  |  |  | IČ:
|  | CHVÁLEK ATELIÉR s.r.o. |  |  |  | DIČ:
| Zpracovatel: |  |  |  |  | IČ:
DIČ:
Poznámka:
Soupis prací je sestaven za využití položek Cenové soustavy ÚRS. Cenové a technické podmínky položek CS ÚRS, které nejsou uvedeny v soupisu prací (tzv. úvodní části katalogů) jsou neomezeně dálkově k dispozici na www.cs-urs.cz. Položky soupisu prací, které nemají ve sloupci „Cenová soustava“ uveden žádný údaj, nepochází z Cenové soustavy ÚRS (takové položky soupisu prací mají Cenovou soustavu „VLASTNÍ“). Ocenění "vlastní" položky:na základě odborných znalostí a zkušeností projektanta při realizaci obdobných zakázek za období 5-ti let. nebo na základě CN) Nedílnou součástí soupisu prací je projektová dokumentace vč. textových příloh, na kterou se položky soupisu prací plně odkazují. (S ohledem na charekter stavby budou provedené práce odsouhlaseny a případně upřesněny v rámci realizace zástupcem objednatele)
| Cena bez DPH | [5 empty] | 0
|  |  | Základ daně |  |  | Sazba daně | Výše daně
| DPH | základní | 0 |  |  | 21% | 0
|  | snížená | 0 |  |  | 15% | 0
|  | zákl. přenesená | 0 |  |  | 21% | 0
|  | sníž. přenesená | 0 |  |  | 15% | 0
|  | nulová | 0 |  |  | 0% | 0
| Cena s DPH |  |  | v | CZK |  | 0
| Projektant |  |  | Zpracovatel
| Datum a podpis: |  | Razítko | Datum a podpis: |  |  | Razítko
| Objednavatel |  |  | Uchazeč
| Datum a podpis: |  | Razítko | Datum a podpis: |  |  | Razítko
REKAPITULACE ČLENĚNÍ SOUPISU PRACÍ
Stavba:
Technologický pavilon CPIT - rekonstrukce střech
Objekt:
2 - Střecha_část 2
Soupis:
D.1.4.2 - Vzduchotechnika a chlazení
Úroveň 3:
2a - Demontáže
Místo: | [5 empty] | Datum: | 31. 12. 2021
Zadavatel: |  |  | VŠB-TUO |  |  | Projektant: | CHVÁLEK ATELIÉR s.r.o.
Uchazeč: |  |  | Vyplň údaj |  |  | Zpracovatel:
Kód dílu - Popis | [6 empty] | Cena celkem [CZK]
Náklady ze soupisu prací | [6 empty] | 0 | [11 empty] | -1
| D1 - Zařízení č. 2 – Střecha 2 | [5 empty] | 0
| D2 - Soupis prací, dodávek a montáže | [5 empty] | 0
SOUPIS PRACÍ
Stavba:
Technologický pavilon CPIT - rekonstrukce střech
Objekt:
2 - Střecha_část 2
Soupis:
D.1.4.2 - Vzduchotechnika a chlazení
Úroveň 3:
2a - Demontáže
Místo: | [5 empty] | Datum: | 31. 12. 2021
Zadavatel: |  |  | VŠB-TUO |  |  | Projektant: | CHVÁLEK ATELIÉR s.r.o.
Uchazeč: |  |  | Vyplň údaj |  |  | Zpracovatel:
PČ | Typ | Kód | Popis | MJ | Množství | J.cena [CZK] | Cena celkem [CZK] | Cenová soustava |  | DPH | J. Nh [h] | Nh celkem [h] | J. hmotnost [t] | Hmotnost celkem [t] | J. suť [t] | Suť Celkem [t]
Náklady soupisu celkem | [6 empty] | 0 |  |  |  |  | 0 |  | 0 |  | 0 |  | D | -1 | [7 empty] | 0
| D | D1 | Zařízení č. 2 – Střecha 2 |  |  |  | 0 |  |  |  |  | 0 |  | 0 |  | 0 | 1 | D | 0 | ROZPOCET | [6 empty] | 0
| D | D2 | Soupis prací, dodávek a montáže |  |  |  | 0 |  |  |  |  | 0 |  | 0 |  | 0 | 1 | D | 1 | ROZPOCET | [6 empty] | 0
1 | K | 2.1 | Demontáž pozink. potrubí včetně izolace a oplechování | m2 | 194 |  | 0 | CS VLASTNÍ |  | základní |  | 0 | 0 | 0 | 0 | 0 | 4 | K | 2 | ROZPOCET | 0 | 0 | 0 | 0 | 0 | 1 | 0 | 4 | 2
| P |  | Poznámka k položce: Ekologická likvidace části demontovaného VZT potrubí určeného k likvidaci Stávající tlum.vložky zdemontovat, uskladnit Uskladnění části VZT potrubí pro zpětnou montáž | [14 empty] | P | 2
2 | K | 2.2 | Demontáž plast. Potrubí | m2 | 23 |  | 0 | CS VLASTNÍ |  | základní |  | 0 | 0 | 0 | 0 | 0 | 4 | K | 2 | ROZPOCET | 0 | 0 | 0 | 0 | 0 | 1 | 0 | 4 | 4
| P |  | Poznámka k položce: Uskladnění VZT potrubí pro zpětnou montáž | [14 empty] | P | 2
3 | K | 2.3 | Odsátí chladiva a elektrické odpojení pro demontáž | ks | 3 |  | 0 | CS VLASTNÍ |  | základní |  | 0 | 0 | 0 | 0 | 0 | 4 | K | 2 | ROZPOCET | 0 | 0 | 0 | 0 | 0 | 1 | 0 | 4 | 6
| P |  | Poznámka k položce: Demontáž Split kond.jednotek LG S24AW vč.rámu Uskladnění použitelných částí pro zpětnou montáž Vyčištění popř.repase , Repasi nutno potvrdit s investorem. Demontáž části chladícího potrubí včetně izolace do 5 bm, ekologická likvidace | [14 empty] | P | 2
4 | K | 2.4 | Odpojení a demontáž stáv.radiálních ventilátorů (průměr napojení do 200mm)vč.podstavce | ks | 2 |  | 0 | CS VLASTNÍ |  | základní |  | 0 | 0 | 0 | 0 | 0 | 4 | K | 2 | ROZPOCET | 0 | 0 | 0 | 0 | 0 | 1 | 0 | 4 | 8
| P |  | Poznámka k položce: Vyčištění popř.repase ventilátoru nebo jeho částí, Repasi nutno potvrdit s investorem. Uskladnění ventilátoru pro zpětnou montáž | [14 empty] | P | 2
5 | K | 2.5 | Odpojení a demontáž stáv.radiálních ventilátorů (průměr napojení do 300mm)vč.podstavce | ks | 13 |  | 0 | CS VLASTNÍ |  | základní |  | 0 | 0 | 0 | 0 | 0 | 4 | K | 2 | ROZPOCET | 0 | 0 | 0 | 0 | 0 | 1 | 0 | 4 | 10
| P |  | Poznámka k položce: Vyčištění popř.repase ventilátoru nebo jeho částí, Repasi nutno potvrdit s investorem. Uskladnění ventilátoru pro zpětnou montáž | [14 empty] | P | 2

## 2b - Zpětné montáže
{abbae318-763c-4c5e-b7ff-e151673bb94b}
2
| KRYCÍ LIST SOUPISU PRACÍ | [7 empty] | v --- níže se nacházejí doplnkové a pomocné údaje k sestavám --- v | [8 empty] | False
Stavba:
Technologický pavilon CPIT - rekonstrukce střech
Objekt:
2 - Střecha_část 2
Soupis:
D.1.4.2 - Vzduchotechnika a chlazení
Úroveň 3:
2b - Zpětné montáže
| KSO: |  |  |  |  | CC-CZ:
| Místo: |  |  |  |  | Datum: | 31. 12. 2021
| Zadavatel: |  |  |  |  | IČ:
|  | VŠB-TUO |  |  |  | DIČ:
| Uchazeč: |  |  |  |  | IČ: | Vyplň údaj
|  | Vyplň údaj |  |  |  | DIČ: | Vyplň údaj
| Projektant: |  |  |  |  | IČ:
|  | CHVÁLEK ATELIÉR s.r.o. |  |  |  | DIČ:
| Zpracovatel: |  |  |  |  | IČ:
DIČ:
Poznámka:
Soupis prací je sestaven za využití položek Cenové soustavy ÚRS. Cenové a technické podmínky položek CS ÚRS, které nejsou uvedeny v soupisu prací (tzv. úvodní části katalogů) jsou neomezeně dálkově k dispozici na www.cs-urs.cz. Položky soupisu prací, které nemají ve sloupci „Cenová soustava“ uveden žádný údaj, nepochází z Cenové soustavy ÚRS (takové položky soupisu prací mají Cenovou soustavu „VLASTNÍ“). Ocenění "vlastní" položky:na základě odborných znalostí a zkušeností projektanta při realizaci obdobných zakázek za období 5-ti let. nebo na základě CN) Nedílnou součástí soupisu prací je projektová dokumentace vč. textových příloh, na kterou se položky soupisu prací plně odkazují. (S ohledem na charekter stavby budou provedené práce odsouhlaseny a případně upřesněny v rámci realizace zástupcem objednatele)
| Cena bez DPH | [5 empty] | 0
|  |  | Základ daně |  |  | Sazba daně | Výše daně
| DPH | základní | 0 |  |  | 21% | 0
|  | snížená | 0 |  |  | 15% | 0
|  | zákl. přenesená | 0 |  |  | 21% | 0
|  | sníž. přenesená | 0 |  |  | 15% | 0
|  | nulová | 0 |  |  | 0% | 0
| Cena s DPH |  |  | v | CZK |  | 0
| Projektant |  |  | Zpracovatel
| Datum a podpis: |  | Razítko | Datum a podpis: |  |  | Razítko
| Objednavatel |  |  | Uchazeč
| Datum a podpis: |  | Razítko | Datum a podpis: |  |  | Razítko
REKAPITULACE ČLENĚNÍ SOUPISU PRACÍ
Stavba:
Technologický pavilon CPIT - rekonstrukce střech
Objekt:
2 - Střecha_část 2
Soupis:
D.1.4.2 - Vzduchotechnika a chlazení
Úroveň 3:
2b - Zpětné montáže
Místo: | [5 empty] | Datum: | 31. 12. 2021
Zadavatel: |  |  | VŠB-TUO |  |  | Projektant: | CHVÁLEK ATELIÉR s.r.o.
Uchazeč: |  |  | Vyplň údaj |  |  | Zpracovatel:
Kód dílu - Popis | [6 empty] | Cena celkem [CZK]
Náklady ze soupisu prací | [6 empty] | 0 | [11 empty] | -1
| D1 - Zařízení č. 2 – Střecha 2 | [5 empty] | 0
| D2 - Soupis prací, dodávek a montáže | [5 empty] | 0
| D3 - Montážní materiál společný pro všechna zařízení: | [5 empty] | 0
SOUPIS PRACÍ
Stavba:
Technologický pavilon CPIT - rekonstrukce střech
Objekt:
2 - Střecha_část 2
Soupis:
D.1.4.2 - Vzduchotechnika a chlazení
Úroveň 3:
2b - Zpětné montáže
Místo: | [5 empty] | Datum: | 31. 12. 2021
Zadavatel: |  |  | VŠB-TUO |  |  | Projektant: | CHVÁLEK ATELIÉR s.r.o.
Uchazeč: |  |  | Vyplň údaj |  |  | Zpracovatel:
PČ | Typ | Kód | Popis | MJ | Množství | J.cena [CZK] | Cena celkem [CZK] | Cenová soustava |  | DPH | J. Nh [h] | Nh celkem [h] | J. hmotnost [t] | Hmotnost celkem [t] | J. suť [t] | Suť Celkem [t]
Náklady soupisu celkem | [6 empty] | 0 |  |  |  |  | 0 |  | 0 |  | 0 |  | D | -1 | [7 empty] | 0
| D | D1 | Zařízení č. 2 – Střecha 2 |  |  |  | 0 |  |  |  |  | 0 |  | 0 |  | 0 | 1 | D | 0 | ROZPOCET | [6 empty] | 0
| D | D2 | Soupis prací, dodávek a montáže |  |  |  | 0 |  |  |  |  | 0 |  | 0 |  | 0 | 1 | D | 1 | ROZPOCET | [6 empty] | 0
1 | K | 2.1 | Zpětná montáž uskladněného pozink. potrubí | m2 | 45 |  | 0 | CS VLASTNÍ |  | základní |  | 0 | 0 | 0 | 0 | 0 | 4 | K | 2 | ROZPOCET | 0 | 0 | 0 | 0 | 0 | 1 | 0 | 4 | 2
2 | K | 2.2 | Zpětná montáž uskladněného plast. potrubí | m2 | 18 |  | 0 | CS VLASTNÍ |  | základní |  | 0 | 0 | 0 | 0 | 0 | 4 | K | 2 | ROZPOCET | 0 | 0 | 0 | 0 | 0 | 1 | 0 | 4 | 4
3 | K | 2.3 | Zpětná montáž Split kond.jednotek LG S24AW vč.rámu a EL zapojení | ks | 3 |  | 0 | CS VLASTNÍ |  | základní |  | 0 | 0 | 0 | 0 | 0 | 4 | K | 2 | ROZPOCET | 0 | 0 | 0 | 0 | 0 | 1 | 0 | 4 | 6
4 | K | Pol1 | Cu potrubí, vč izolace (uvedena je délka trasy) vč.komunikačního a napájecího kabelu | bm | 15 |  | 0 | CS VLASTNÍ |  | základní |  | 0 | 0 | 0 | 0 | 0 | 4 | K | 2 | ROZPOCET | 0 | 0 | 0 | 0 | 0 | 1 | 0 | 4 | 8
5 | K | Pol2 | Pozink. korýtko pro vedení chladiva, rozměr max. 200x100 včetně víka | bm | 15 |  | 0 | CS VLASTNÍ |  | základní |  | 0 | 0 | 0 | 0 | 0 | 4 | K | 2 | ROZPOCET | 0 | 0 | 0 | 0 | 0 | 1 | 0 | 4 | 10
6 | K | Pol3 | Ochranná folie CU potrubí a kabelů, ochrana proti UV záření | bm | 3 |  | 0 | CS VLASTNÍ |  | základní |  | 0 | 0 | 0 | 0 | 0 | 4 | K | 2 | ROZPOCET | 0 | 0 | 0 | 0 | 0 | 1 | 0 | 4 | 12
7 | K | 2.4 | Zpětná montáž stáv.radiálních ventilátorů (průměr napojení do 200mm)vč.podstavce, včetně EL zapojení | ks | 2 |  | 0 | CS VLASTNÍ |  | základní |  | 0 | 0 | 0 | 0 | 0 | 4 | K | 2 | ROZPOCET | 0 | 0 | 0 | 0 | 0 | 1 | 0 | 4 | 14
8 | K | Pol4 | Nová tlumící vložka do prům. 200 mm | ks | 2 |  | 0 | CS VLASTNÍ |  | základní |  | 0 | 0 | 0 | 0 | 0 | 4 | K | 2 | ROZPOCET | 0 | 0 | 0 | 0 | 0 | 1 | 0 | 4 | 16
9 | K | 2.5 | Zpětná montáž stáv.radiálních ventilátorů (průměr napojení do 300mm)vč.podstavce, včetně EL zapojení | ks | 13 |  | 0 | CS VLASTNÍ |  | základní |  | 0 | 0 | 0 | 0 | 0 | 4 | K | 2 | ROZPOCET | 0 | 0 | 0 | 0 | 0 | 1 | 0 | 4 | 18
10 | K | Pol5 | Nová tlumící vložka do prům. 300 mm | ks | 13 |  | 0 | CS VLASTNÍ |  | základní |  | 0 | 0 | 0 | 0 | 0 | 4 | K | 2 | ROZPOCET | 0 | 0 | 0 | 0 | 0 | 1 | 0 | 4 | 20
11 | K | 2.6 | Nové tlumící vložky u VZT jednotek do průřezu 1x1m, rozměr dle výkresu | ks | 6 |  | 0 | CS VLASTNÍ |  | základní |  | 0 | 0 | 0 | 0 | 0 | 4 | K | 2 | ROZPOCET | 0 | 0 | 0 | 0 | 0 | 1 | 0 | 4 | 22
12 | K | Pol6 | Montáž | ks | 6 |  | 0 | CS VLASTNÍ |  | základní |  | 0 | 0 | 0 | 0 | 0 | 4 | K | 2 | ROZPOCET | 0 | 0 | 0 | 0 | 0 | 1 | 0 | 4 | 24
13 | K | 2.7 | VZT exteriérové potrubí čtyřhranné tl.30mm z předizolovaných panelů | m2 | 153 |  | 0 | CS VLASTNÍ |  | základní |  | 0 | 0 | 0 | 0 | 0 | 4 | K | 2 | ROZPOCET | 0 | 0 | 0 | 0 | 0 | 1 | 0 | 4 | 26
| P |  | Poznámka k položce: Poznámka k položce: Rovné potrubí a tvarovky, čtyřhranného průřezu z předizolovaného panelu. Nezávisle na velikosti průřezu exteriérní panel 30 mm šířky, 80/200 mikronů s hliníkovým povrchem - hladký/vzorkovaný. Hustota izolační pěny 49kg/m³, tepelná vodivost λ=0,019 W/m°K, třída vzduchotěsnosti „C”. Dodaný s doplňky, sestavený na komplet. POZOR!!! Spoje - příruby je nutno v exteriéru přelepit alubutylovou páskou. | [14 empty] | P | 2
14 | K | Pol7 | Montáž potrubí a dopravné | m2 | 153 |  | 0 | CS VLASTNÍ |  | základní |  | 0 | 0 | 0 | 0 | 0 | 4 | K | 2 | ROZPOCET | 0 | 0 | 0 | 0 | 0 | 1 | 0 | 4 | 28
15 | K | 2.8 | Zpětná montáž tlumících vložek tlumičů, klapek ... do nového potrubí, uveden počet celých tlumičů+počet klapek | ks | 16 |  | 0 | CS VLASTNÍ |  | základní |  | 0 | 0 | 0 | 0 | 0 | 4 | K | 2 | ROZPOCET | 0 | 0 | 0 | 0 | 0 | 1 | 0 | 4 | 30
16 | K | 2.9 | Plastové potrubí z PEEL (tl.5mm) do průměru 300mm, Teplotní rozsah pro použití [°C] -40/+70 | m2 | 15 |  | 0 | CS VLASTNÍ |  | základní |  | 0 | 0 | 0 | 0 | 0 | 4 | K | 2 | ROZPOCET | 0 | 0 | 0 | 0 | 0 | 1 | 0 | 4 | 32
| P |  | Poznámka k položce: Spoje na příruby | [14 empty] | P | 2
17 | K | Pol8 | Montáž potrubí a dopravné | m2 | 15 |  | 0 | CS VLASTNÍ |  | základní |  | 0 | 0 | 0 | 0 | 0 | 4 | K | 2 | ROZPOCET | 0 | 0 | 0 | 0 | 0 | 1 | 0 | 4 | 34
18 | K | 2.10 | Pozink. potrubí kruhové do průměru 300mm (20% tvarovek) | m2 | 17 |  | 0 | CS VLASTNÍ |  | základní |  | 0 | 0 | 0 | 0 | 0 | 4 | K | 2 | ROZPOCET | 0 | 0 | 0 | 0 | 0 | 1 | 0 | 4 | 36
| P |  | Poznámka k položce: sk. I - pozink. Plech, tř. těsnosti ATC4 dle EN 16798-3 | [14 empty] | P | 2
19 | K | Pol14 | Montáž potrubí a dopravné | m2 | 17 |  | 0 | CS VLASTNÍ |  | základní |  | 0 | 0 | 0 | 0 | 0 | 4 | K | 2 | ROZPOCET | 0 | 0 | 0 | 0 | 0 | 1 | 0 | 4 | 38
| D | D3 | Montážní materiál společný pro všechna zařízení: |  |  |  | 0 |  |  |  |  | 0 |  | 0 |  | 0 | 1 | D | 1 | ROZPOCET | [6 empty] | 0
20 | K | Pol10 | - spojovací | kg | 75 |  | 0 | CS VLASTNÍ |  | základní |  | 0 | 0 | 0 | 0 | 0 | 4 | K | 2 | ROZPOCET | 0 | 0 | 0 | 0 | 0 | 1 | 0 | 4 | 40
21 | K | Pol11 | - gumové těsnění | kg | 35 |  | 0 | CS VLASTNÍ |  | základní |  | 0 | 0 | 0 | 0 | 0 | 4 | K | 2 | ROZPOCET | 0 | 0 | 0 | 0 | 0 | 1 | 0 | 4 | 42
22 | K | Pol12 | - materiál na závěsy, uložení potrubí | kg | 145 |  | 0 | CS VLASTNÍ |  | základní |  | 0 | 0 | 0 | 0 | 0 | 4 | K | 2 | ROZPOCET | 0 | 0 | 0 | 0 | 0 | 1 | 0 | 4 | 44
23 | K | Pol13 | - montáž závěsu uložení potrubí | kg | 145 |  | 0 | CS VLASTNÍ |  | základní |  | 0 | 0 | 0 | 0 | 0 | 4 | K | 2 | ROZPOCET | 0 | 0 | 0 | 0 | 0 | 1 | 0 | 4 | 46

## D.1.10 - Architektonicko-..._03
{9a109834-a1b3-4fff-aaa7-fffd937f3f47}
2
| KRYCÍ LIST SOUPISU PRACÍ | [7 empty] | v --- níže se nacházejí doplnkové a pomocné údaje k sestavám --- v | [8 empty] | False
Stavba:
Technologický pavilon CPIT - rekonstrukce střech
Objekt:
4 - Střecha_část 4
Soupis:
D.1.10 - Architektonicko-stavební řešení
| KSO: |  | 801 35 |  |  | CC-CZ:
| Místo: |  | Ostrava |  |  | Datum: | 31. 12. 2021
| Zadavatel: |  |  |  |  | IČ:
|  | VŠB-TUO |  |  |  | DIČ:
| Uchazeč: |  |  |  |  | IČ: | Vyplň údaj
|  | Vyplň údaj |  |  |  | DIČ: | Vyplň údaj
| Projektant: |  |  |  |  | IČ:
|  | CHVÁLEK ATELIÉR s.r.o. |  |  |  | DIČ:
| Zpracovatel: |  |  |  |  | IČ:
DIČ:
Poznámka:
Soupis prací je sestaven za využití položek Cenové soustavy ÚRS. Cenové a technické podmínky položek CS ÚRS, které nejsou uvedeny v soupisu prací (tzv. úvodní části katalogů) jsou neomezeně dálkově k dispozici na www.cs-urs.cz. Položky soupisu prací, které nemají ve sloupci „Cenová soustava“ uveden žádný údaj, nepochází z Cenové soustavy ÚRS (takové položky soupisu prací mají Cenovou soustavu „VLASTNÍ“). Ocenění "vlastní" položky:na základě odborných znalostí a zkušeností projektanta při realizaci obdobných zakázek za období 5-ti let. nebo na základě CN) Nedílnou součástí soupisu prací je projektová dokumentace vč. textových příloh, na kterou se položky soupisu prací plně odkazují. (S ohledem na charekter stavby budou provedené práce odsouhlaseny a případně upřesněny v rámci realizace zástupcem objednatele)
| Cena bez DPH | [5 empty] | 0
|  |  | Základ daně |  |  | Sazba daně | Výše daně
| DPH | základní | 0 |  |  | 21% | 0
|  | snížená | 0 |  |  | 15% | 0
|  | zákl. přenesená | 0 |  |  | 21% | 0
|  | sníž. přenesená | 0 |  |  | 15% | 0
|  | nulová | 0 |  |  | 0% | 0
| Cena s DPH |  |  | v | CZK |  | 0
| Projektant |  |  | Zpracovatel
| Datum a podpis: |  | Razítko | Datum a podpis: |  |  | Razítko
| Objednavatel |  |  | Uchazeč
| Datum a podpis: |  | Razítko | Datum a podpis: |  |  | Razítko
REKAPITULACE ČLENĚNÍ SOUPISU PRACÍ
Stavba:
Technologický pavilon CPIT - rekonstrukce střech
Objekt:
4 - Střecha_část 4
Soupis:
D.1.10 - Architektonicko-stavební řešení
Místo: |  |  | Ostrava |  |  | Datum: | 31. 12. 2021
Zadavatel: |  |  | VŠB-TUO |  |  | Projektant: | CHVÁLEK ATELIÉR s.r.o.
Uchazeč: |  |  | Vyplň údaj |  |  | Zpracovatel:
Kód dílu - Popis | [6 empty] | Cena celkem [CZK]
Náklady ze soupisu prací | [6 empty] | 0 | [11 empty] | -1
| HSV - Práce a dodávky HSV | [5 empty] | 0
| 6 - Úpravy povrchů, podlahy a osazování výplní | [5 empty] | 0
| 9 - Ostatní konstrukce a práce, bourání | [5 empty] | 0
| 997 - Přesun sutě | [5 empty] | 0
| 998 - Přesun hmot | [5 empty] | 0
| PSV - Práce a dodávky PSV | [5 empty] | 0
| 712 - Povlakové krytiny | [5 empty] | 0
| 713 - Izolace tepelné | [5 empty] | 0
| 721 - Zdravotechnika | [5 empty] | 0
| 762 - Konstrukce tesařské | [5 empty] | 0
| 764 - Konstrukce klempířské | [5 empty] | 0
| 767 - Konstrukce zámečnické | [5 empty] | 0
| 783 - Dokončovací práce - nátěry | [5 empty] | 0
| N00 - Nepojmenované, ostatní práce a dodávky | [5 empty] | 0
| Ostatní - Ostatní | [5 empty] | 0
| OST01 - Ostatní výpisy prvků | [5 empty] | 0
| OST02 - Záchytný systém proti pádu | [5 empty] | 0
SOUPIS PRACÍ
Stavba:
Technologický pavilon CPIT - rekonstrukce střech
Objekt:
4 - Střecha_část 4
Soupis:
D.1.10 - Architektonicko-stavební řešení
Místo: |  |  | Ostrava |  |  | Datum: | 31. 12. 2021
Zadavatel: |  |  | VŠB-TUO |  |  | Projektant: | CHVÁLEK ATELIÉR s.r.o.
Uchazeč: |  |  | Vyplň údaj |  |  | Zpracovatel:
PČ | Typ | Kód | Popis | MJ | Množství | J.cena [CZK] | Cena celkem [CZK] | Cenová soustava |  | DPH | J. Nh [h] | Nh celkem [h] | J. hmotnost [t] | Hmotnost celkem [t] | J. suť [t] | Suť Celkem [t]
Náklady soupisu celkem | [6 empty] | 0 |  |  |  |  | 0 |  | 6.6449 |  | 39.0662 |  | D | -1 | [10 empty] | 0
| D | HSV | Práce a dodávky HSV |  |  |  | 0 |  |  |  |  | 0 |  | 0.00294 |  | 36.3064 | 1 | D | 0 |  |  |  | ROZPOCET | [6 empty] | 0
| D | 6 | Úpravy povrchů, podlahy a osazování výplní |  |  |  | 0 |  |  |  |  | 0 |  | 0 |  | 0 | 1 | D | 1 |  |  |  | ROZPOCET | [6 empty] | 0
1 | K | 62864112R | Opracování lícních ploch betonových konstrukcí broušením | m2 | 51.85 |  | 0 | CS VLASTNÍ |  | základní |  | 0 | 0 | 0 | 0 | 0 | 4 | K | 2 |  |  |  | ROZPOCET | 0 | 0 | 0 | 0 | 0 | 1 | 0 | 4 | 1731876309
| P |  | Poznámka k položce: Kompletní provedení dle specifikace PD a TZ včetně všech přímo souvisejících prací a činností | [14 empty] | P | 2
| VV |  | "rozsah_D.1.10_BP v.č. 1,3,5,7,9,11_NS v.č. 2,4,6,8,10,12 , TZ" | [14 empty] | VV | 2 | 1 | True | 0 | ROZPOCET
| VV |  | (konstrukce atiková) | [14 empty] | VV | 2 | 1 | True | 0 | ROZPOCET
| VV |  | "skladba_viz detail_NS" (10,925+15,0)*2*1,0 |  | 51.85 | [12 empty] | VV | 2 | 2 | True | 0 | ROZPOCET
| VV |  | Součet |  | 51.85 | [12 empty] | VV | 2 | 4 | True | 1 | ROZPOCET
| D | 9 | Ostatní konstrukce a práce, bourání |  |  |  | 0 |  |  |  |  | 0 |  | 0.00294 |  | 36.3064 | 1 | D | 1 |  |  |  | ROZPOCET | [6 empty] | 0
2 | K | 952902121 | Čištění budov zametení drsných podlah | m2 | 163.875 |  | 0 | CS ÚRS 2021 02 |  | základní |  | 0 | 0 | 0 | 0 | 0 | 4 | K | 2 |  |  |  | ROZPOCET | 0 | 0 | 0 | 0 | 0 | 1 | 0 | 4 | 1997174998
| VV |  | "rozsah_D.1.10_BP v.č. 1,3,5,7,9,11_NS v.č. 2,4,6,8,10,12 , TZ" | [14 empty] | VV | 2 | 1 | True | 0 | ROZPOCET
| VV |  | "skladba S4_NS" (10,925*15,0) |  | 163.875 | [12 empty] | VV | 2 | 2 | True | 0 | ROZPOCET
| VV |  | Součet |  | 163.875 | [12 empty] | VV | 2 | 4 | True | 1 | ROZPOCET
3 | K | 95392111R | Odstranění dlaždic betonové 500x500 mm kladené na sucho na ploché střechy | kus | 55 |  | 0 | CS VLASTNÍ |  | základní |  | 0 | 0 | 0 | 0.033 | 1.815 | 4 | K | 2 |  |  |  | ROZPOCET | 0 | 0 | 0 | 0 | 0 | 1 | 0 | 4 | -43952460
| P |  | Poznámka k položce: Kompletní provedení dle specifikace PD a TZ včetně všech přímo souvisejících prací a činností | [14 empty] | P | 2
| VV |  | "rozsah_D.1.10_BP v.č. 1,3,5,7,9,11_NS v.č. 2,4,6,8,10,12 , TZ" | [14 empty] | VV | 2 | 1 | True | 0 | ROZPOCET
| VV |  | (55,0) |  | 55 | [12 empty] | VV | 2 | 2 | True | 0 | ROZPOCET
| VV |  | Součet |  | 55 | [12 empty] | VV | 2 | 4 | True | 1 | ROZPOCET
4 | K | 965082923 | Odstranění násypů pod podlahami tl do 100 mm pl přes 2 m2 | m3 | 24.581 |  | 0 | CS ÚRS 2021 02 |  | základní |  | 0 | 0 | 0 | 1.4 | 34.4134 | 4 | K | 2 |  |  |  | ROZPOCET | 0 | 0 | 0 | 0 | 0 | 1 | 0 | 4 | 1792033932
| P |  | Poznámka k položce: Odstranění násypu pod podlahami nebo ochranného násypu na střechách tl. do 100 mm, plochy přes 2 m2 | [14 empty] | P | 2
| VV |  | "rozsah_D.1.10_BP v.č. 1,3,5,7,9,11_NS v.č. 2,4,6,8,10,12 , TZ" | [14 empty] | VV | 2 | 1 | True | 0 | ROZPOCET
| VV |  | "skladba S1_BP" (10,925*15,0)*0,15 |  | 24.581 | [12 empty] | VV | 2 | 2 | True | 0 | ROZPOCET
| VV |  | Součet |  | 24.581 | [12 empty] | VV | 2 | 4 | True | 1 | ROZPOCET
5 | K | 977151123 | Jádrové vrty diamantovými korunkami do stavebních materiálů D přes 130 do 150 mm | m | 2 |  | 0 | CS ÚRS 2021 02 |  | základní |  | 0 | 0.00147 | 0.00294 | 0.039 | 0.078 | 4 | K | 2 |  |  |  | ROZPOCET | 0 | 0 | 0 | 0 | 0 | 1 | 0 | 4 | 1153588327
| D | 997 | Přesun sutě |  |  |  | 0 |  |  |  |  | 0 |  | 0 |  | 0 | 1 | D | 1 |  |  |  | ROZPOCET | [6 empty] | 0
6 | K | 997013152 | Vnitrostaveništní doprava suti a vybouraných hmot pro budovy v přes 6 do 9 m s omezením mechanizace | t | 31.253 |  | 0 | CS ÚRS 2021 02 |  | základní |  | 0 | 0 | 0 | 0 | 0 | 4 | K | 2 |  |  |  | ROZPOCET | 0 | 0 | 0 | 0 | 0 | 1 | 0 | 4 | -610399490
| VV |  | 39,066*0,8 'Přepočtené koeficientem množství |  | 31.253 | [12 empty] | VV | 2 | 2 | False | 1 | ROZPOCET
7 | K | 997013212 | Vnitrostaveništní doprava suti a vybouraných hmot pro budovy v přes 6 do 9 m ručně | t | 7.813 |  | 0 | CS ÚRS 2021 02 |  | základní |  | 0 | 0 | 0 | 0 | 0 | 4 | K | 2 |  |  |  | ROZPOCET | 0 | 0 | 0 | 0 | 0 | 1 | 0 | 4 | 1692460728
| VV |  | 39,066*0,2 'Přepočtené koeficientem množství |  | 7.813 | [12 empty] | VV | 2 | 2 | False | 1 | ROZPOCET
8 | K | 997013R31 | Poplatek za uložení na skládce (skládkovné) stavebního odpadu bez rozlišení | t | 39.066 |  | 0 | CS VLASTNÍ |  | základní |  | 0 | 0 | 0 | 0 | 0 | 4 | K | 2 |  |  |  | ROZPOCET | 0 | 0 | 0 | 0 | 0 | 1 | 0 | 4 | 837190987
| P |  | Poznámka k položce: Jednotková cena stanovena pro stavební odpad BEZ ROZLIŠENÍ _včetně nebezpečných odpadů. ---------------------------------------------------------------------------------------------------------------------- | [14 empty] | P | 2
9 | K | 997321511 | Vodorovná doprava suti a vybouraných hmot po suchu do 1 km | t | 39.066 |  | 0 | CS ÚRS 2021 02 |  | základní |  | 0 | 0 | 0 | 0 | 0 | 4 | K | 2 |  |  |  | ROZPOCET | 0 | 0 | 0 | 0 | 0 | 1 | 0 | 4 | 1813470148
10 | K | 997321519 | Příplatek ZKD 1 km vodorovné dopravy suti a vybouraných hmot po suchu | t | 781.32 |  | 0 | CS ÚRS 2021 02 |  | základní |  | 0 | 0 | 0 | 0 | 0 | 4 | K | 2 |  |  |  | ROZPOCET | 0 | 0 | 0 | 0 | 0 | 1 | 0 | 4 | -2020429545
| VV |  | 39,066*20 'Přepočtené koeficientem množství |  | 781.32 | [12 empty] | VV | 2 | 2 | False | 1 | ROZPOCET
11 | K | 997321611 | Nakládání nebo překládání suti a vybouraných hmot | t | 39.066 |  | 0 | CS ÚRS 2021 02 |  | základní |  | 0 | 0 | 0 | 0 | 0 | 4 | K | 2 |  |  |  | ROZPOCET | 0 | 0 | 0 | 0 | 0 | 1 | 0 | 4 | 2137969367
| D | 998 | Přesun hmot |  |  |  | 0 |  |  |  |  | 0 |  | 0 |  | 0 | 1 | D | 1 |  |  |  | ROZPOCET | [6 empty] | 0
12 | K | 998017002 | Přesun hmot s omezením mechanizace pro budovy v přes 6 do 12 m | t | 0.002 |  | 0 | CS ÚRS 2021 02 |  | základní |  | 0 | 0 | 0 | 0 | 0 | 4 | K | 2 |  |  |  | ROZPOCET | 0 | 0 | 0 | 0 | 0 | 1 | 0 | 4 | 1024040227
| VV |  | 0,003*0,8 'Přepočtené koeficientem množství |  | 0.002 | [12 empty] | VV | 2 | 2 | False | 1 | ROZPOCET
13 | K | 998018002 | Přesun hmot ruční pro budovy v přes 6 do 12 m | t | 0.001 |  | 0 | CS ÚRS 2021 02 |  | základní |  | 0 | 0 | 0 | 0 | 0 | 4 | K | 2 |  |  |  | ROZPOCET | 0 | 0 | 0 | 0 | 0 | 1 | 0 | 4 | 1192006929
| VV |  | 0,003*0,2 'Přepočtené koeficientem množství |  | 0.001 | [12 empty] | VV | 2 | 2 | False | 1 | ROZPOCET
| D | PSV | Práce a dodávky PSV |  |  |  | 0 |  |  |  |  | 0 |  | 6.6419 |  | 2.7598 | 2 | D | 0 |  |  |  | ROZPOCET | [6 empty] | 0
| D | 712 | Povlakové krytiny |  |  |  | 0 |  |  |  |  | 0 |  | 4.5699 |  | 1.4029 | 2 | D | 1 |  |  |  | ROZPOCET | [6 empty] | 0
14 | K | 712300845 | Demontáž ventilační hlavice na ploché střeše sklonu do 10° | kus | 4 |  | 0 | CS ÚRS 2021 02 |  | základní |  | 0 | 0 | 0 | 0.0003 | 0.0012 | 16 | K | 2 |  |  |  | ROZPOCET | 0 | 0 | 0 | 0 | 0 | 1 | 0 | 16 | 16436406
15 | K | 712300921 | Oprava povlakové krytiny do 10° včetně správkových kus NAIP přitavením | m2 | 163.875 |  | 0 | CS ÚRS 2021 02 |  | základní |  | 0 | 0.00045 | 0.073744 | 0 | 0 | 16 | K | 2 |  |  |  | ROZPOCET | 0 | 0 | 0 | 0 | 0 | 1 | 0 | 16 | -1038817560
| P |  | Poznámka k položce: -vyčištění+prořezání+odmaštění a odstranění prachu a nečistot -vyspravení poruch a defektů -vyrovnání povrchu - provedení do stavu, aby stávající střešní krytina plnila funkci parozábrany) -------------------------------------------------------------------------------------------------------------------- -přetavení přířezy z oxidovaného asfaltového pásu tl. 4 mm s nenasákavou vložkou (oprava - předpoklad 25%) -vyrovnání větších prohlubní provést vrstvou z horkého asfaltu AOSI 85/25 se silikátovým plnivem | [14 empty] | P | 2
| VV |  | "rozsah_D.1.10_BP v.č. 1,3,5,7,9,11_NS v.č. 2,4,6,8,10,12 , TZ" | [14 empty] | VV | 2 | 1 | True | 0 | ROZPOCET
| VV |  | "skladba S4_NS" (10,925*15,0) |  | 163.875 | [12 empty] | VV | 2 | 2 | True | 0 | ROZPOCET
| VV |  | Součet |  | 163.875 | [12 empty] | VV | 2 | 4 | True | 1 | ROZPOCET
16 | K | 712311101 | Provedení povlakové krytiny střech do 10° za studena lakem penetračním nebo asfaltovým | m2 | 163.875 |  | 0 | CS ÚRS 2021 02 |  | základní |  | 0 | 0 | 0 | 0 | 0 | 16 | K | 2 |  |  |  | ROZPOCET | 0 | 0 | 0 | 0 | 0 | 1 | 0 | 16 | -1335986830
| VV |  | "rozsah_D.1.10_BP v.č. 1,3,5,7,9,11_NS v.č. 2,4,6,8,10,12 , TZ" | [14 empty] | VV | 2 | 1 | True | 0 | ROZPOCET
| VV |  | "skladba S4_NS" (10,925*15,0) |  | 163.875 | [12 empty] | VV | 2 | 2 | True | 0 | ROZPOCET
| VV |  | Součet |  | 163.875 | [12 empty] | VV | 2 | 4 | True | 1 | ROZPOCET
17 | M | 11163150 | lak penetrační asfaltový | t | 0.052 |  | 0 | CS ÚRS 2021 02 |  | základní |  | 0 | 1 | 0.052 | 0 | 0 | 32 | M | 2 |  |  |  | ROZPOCET | 0 | 0 | 0 | 0 | 0 | 1 | 0 | 16 | -790946942
| VV |  | 163,875*0,00032 'Přepočtené koeficientem množství |  | 0.052 | [12 empty] | VV | 2 | 2 | False | 1 | ROZPOCET
18 | K | 712331111 | Provedení povlakové krytiny střech do 10° podkladní vrstvy pásy na sucho samolepící | m2 | 252.02 |  | 0 | CS ÚRS 2021 02 |  | základní |  | 0 | 0 | 0 | 0 | 0 | 16 | K | 2 |  |  |  | ROZPOCET | 0 | 0 | 0 | 0 | 0 | 1 | 0 | 16 | -83998141
| VV |  | "rozsah_D.1.10_BP v.č. 1,3,5,7,9,11_NS v.č. 2,4,6,8,10,12 , TZ" | [14 empty] | VV | 2 | 1 | True | 0 | ROZPOCET
| VV |  | "skladba S4_NS" (10,925*15,0) |  | 163.875 | [12 empty] | VV | 2 | 2 | True | 0 | ROZPOCET
| VV |  | Mezisoučet |  | 163.875 | [12 empty] | VV | 2 | 3 | True | 0 | ROZPOCET
| VV |  | (konstrukce atiková) | [14 empty] | VV | 2 | 1 | True | 0 | ROZPOCET
| VV |  | "skladba_viz detail_NS" (10,925+15,0)*2*(1,35+0,35) |  | 88.145 | [12 empty] | VV | 2 | 2 | True | 0 | ROZPOCET
| VV |  | Mezisoučet |  | 88.145 | [12 empty] | VV | 2 | 3 | True | 0 | ROZPOCET
| VV |  | Součet |  | 252.02 | [12 empty] | VV | 2 | 4 | True | 1 | ROZPOCET
19 | M | 62866281R | pás asfaltový samolepicí modifikovaný SBS tl 3,0mm s vložkou ze skleněné tkaniny se spalitelnou fólií nebo jemnozrnným minerálním posypem nebo textilií na horním povrchu | m2 | 293.729 |  | 0 | CS VLASTNÍ |  | základní |  | 0 | 0.004 | 1.1749 | 0 | 0 | 32 | M | 2 |  |  |  | ROZPOCET | 0 | 0 | 0 | 0 | 0 | 1 | 0 | 16 | 1243536597
| VV |  | 252,02*1,1655 'Přepočtené koeficientem množství |  | 293.729 | [12 empty] | VV | 2 | 2 | False | 1 | ROZPOCET
20 | K | 712331801 | Odstranění povlakové krytiny střech do 10° z pásů uložených na sucho | m2 | 819.375 |  | 0 | CS ÚRS 2021 02 |  | základní |  | 0 | 0 | 0 | 0.00066 | 0.54079 | 16 | K | 2 |  |  |  | ROZPOCET | 0 | 0 | 0 | 0 | 0 | 1 | 0 | 16 | -1283677876
| VV |  | "rozsah_D.1.10_BP v.č. 1,3,5,7,9,11_NS v.č. 2,4,6,8,10,12 , TZ" | [14 empty] | VV | 2 | 1 | True | 0 | ROZPOCET
| VV |  | "skladba S1_BP" (10,925*15,0)*5 |  | 819.375 | [12 empty] | VV | 2 | 2 | True | 0 | ROZPOCET
| VV |  | Součet |  | 819.375 | [12 empty] | VV | 2 | 4 | True | 1 | ROZPOCET
21 | K | 712340831 | Odstranění povlakové krytiny střech do 10° z pásů NAIP přitavených v plné ploše jednovrstvé | m2 | 49.258 |  | 0 | CS ÚRS 2021 02 |  | základní |  | 0 | 0 | 0 | 0.0055 | 0.27092 | 16 | K | 2 |  |  |  | ROZPOCET | 0 | 0 | 0 | 0 | 0 | 1 | 0 | 16 | -1000216067
| VV |  | "rozsah_D.1.10_BP v.č. 1,3,5,7,9,11_NS v.č. 2,4,6,8,10,12 , TZ" | [14 empty] | VV | 2 | 1 | True | 0 | ROZPOCET
| VV |  | "skladba S1_BP_svislé konstrukce" (10,925+15,0)*2*0,95 |  | 49.258 | [12 empty] | VV | 2 | 2 | True | 0 | ROZPOCET
| VV |  | Součet |  | 49.258 | [12 empty] | VV | 2 | 4 | True | 1 | ROZPOCET
22 | K | 712341559 | Provedení povlakové krytiny střech do 10° pásy NAIP přitavením v plné ploše | m2 | 163.875 |  | 0 | CS ÚRS 2021 02 |  | základní |  | 0 | 0.00088 | 0.14421 | 0 | 0 | 16 | K | 2 |  |  |  | ROZPOCET | 0 | 0 | 0 | 0 | 0 | 1 | 0 | 16 | -1601961890
| VV |  | "rozsah_D.1.10_BP v.č. 1,3,5,7,9,11_NS v.č. 2,4,6,8,10,12 , TZ" | [14 empty] | VV | 2 | 1 | True | 0 | ROZPOCET
| VV |  | "skladba S4_NS" (10,925*15,0) |  | 163.875 | [12 empty] | VV | 2 | 2 | True | 0 | ROZPOCET
| VV |  | Součet |  | 163.875 | [12 empty] | VV | 2 | 4 | True | 1 | ROZPOCET
23 | M | 62856011R | pás asfaltový natavitelný modifikovaný SBS tl 4,0mm s vložkou z hliníkové fólie, hliníkové fólie s nakašírovanou skleněnou vložkou a spalitelnou PE fólií nebo jemnozrnným minerálním posypem na horním povrchu | m2 | 190.996 |  | 0 | CS VLASTNÍ |  | základní |  | 0 | 0.0047 | 0.89768 | 0 | 0 | 32 | M | 2 |  |  |  | ROZPOCET | 0 | 0 | 0 | 0 | 0 | 1 | 0 | 16 | 236597935
| VV |  | 163,875*1,1655 'Přepočtené koeficientem množství |  | 190.996 | [12 empty] | VV | 2 | 2 | False | 1 | ROZPOCET
24 | K | 712341559 | Provedení povlakové krytiny střech do 10° pásy NAIP přitavením v plné ploše | m2 | 163.875 |  | 0 | CS ÚRS 2021 02 |  | základní |  | 0 | 0.00088 | 0.14421 | 0 | 0 | 16 | K | 2 |  |  |  | ROZPOCET | 0 | 0 | 0 | 0 | 0 | 1 | 0 | 16 | 855088418
| VV |  | "rozsah_D.1.10_BP v.č. 1,3,5,7,9,11_NS v.č. 2,4,6,8,10,12 , TZ" | [14 empty] | VV | 2 | 1 | True | 0 | ROZPOCET
| VV |  | "skladba S4_NS" (10,925*15,0) |  | 163.875 | [12 empty] | VV | 2 | 2 | True | 0 | ROZPOCET
| VV |  | Součet |  | 163.875 | [12 empty] | VV | 2 | 4 | True | 1 | ROZPOCET
25 | M | 62855007R | pás asfaltový natavitelný modifikovaný SBS tl 4,5mm s vložkou z polyesterové vyztužené rohože skleněnými vlákny a hrubozrnným břidličným posypem na horním povrchu | m2 | 190.996 |  | 0 | CS VLASTNÍ |  | základní |  | 0 | 0.00553 | 1.0562 | 0 | 0 | 32 | M | 2 |  |  |  | ROZPOCET | 0 | 0 | 0 | 0 | 0 | 1 | 0 | 16 | 1847288799
| VV |  | 163,875*1,1655 'Přepočtené koeficientem množství |  | 190.996 | [12 empty] | VV | 2 | 2 | False | 1 | ROZPOCET
26 | K | 712363803 | Odstranění povlakové krytiny mechanicky kotvené do betonu, budova v do 18 m | m2 | 163.875 |  | 0 | CS ÚRS 2021 02 |  | základní |  | 0 | 0 | 0 | 0.0036 | 0.58995 | 16 | K | 2 |  |  |  | ROZPOCET | 0 | 0 | 0 | 0 | 0 | 1 | 0 | 16 | -467198766
| VV |  | "rozsah_D.1.10_BP v.č. 1,3,5,7,9,11_NS v.č. 2,4,6,8,10,12 , TZ" | [14 empty] | VV | 2 | 1 | True | 0 | ROZPOCET
| VV |  | "skladba S1_BP" (10,925*15,0)*1 |  | 163.875 | [12 empty] | VV | 2 | 2 | True | 0 | ROZPOCET
| VV |  | Součet |  | 163.875 | [12 empty] | VV | 2 | 4 | True | 1 | ROZPOCET
27 | K | 712811101 | Provedení povlakové krytiny vytažením na konstrukce za studena nátěrem penetračním | m2 | 51.85 |  | 0 | CS ÚRS 2021 02 |  | základní |  | 0 | 0 | 0 | 0 | 0 | 16 | K | 2 |  |  |  | ROZPOCET | 0 | 0 | 0 | 0 | 0 | 1 | 0 | 16 | 1162959182
| VV |  | "rozsah_D.1.10_BP v.č. 1,3,5,7,9,11_NS v.č. 2,4,6,8,10,12 , TZ" | [14 empty] | VV | 2 | 1 | True | 0 | ROZPOCET
| VV |  | (konstrukce atiková) | [14 empty] | VV | 2 | 1 | True | 0 | ROZPOCET
| VV |  | "skladba_viz detail_NS" (10,925+15,0)*2*1,0 |  | 51.85 | [12 empty] | VV | 2 | 2 | True | 0 | ROZPOCET
| VV |  | Součet |  | 51.85 | [12 empty] | VV | 2 | 4 | True | 1 | ROZPOCET
28 | M | 11163150 | lak penetrační asfaltový | t | 0.018 |  | 0 | CS ÚRS 2021 02 |  | základní |  | 0 | 1 | 0.018 | 0 | 0 | 32 | M | 2 |  |  |  | ROZPOCET | 0 | 0 | 0 | 0 | 0 | 1 | 0 | 16 | -1181586098
| VV |  | 51,85*0,00035 'Přepočtené koeficientem množství |  | 0.018 | [12 empty] | VV | 2 | 2 | False | 1 | ROZPOCET
29 | K | 712841559 | Provedení povlakové krytiny vytažením na konstrukce pásy přitavením NAIP | m2 | 51.85 |  | 0 | CS ÚRS 2021 02 |  | základní |  | 0 | 0.00094 | 0.048739 | 0 | 0 | 16 | K | 2 |  |  |  | ROZPOCET | 0 | 0 | 0 | 0 | 0 | 1 | 0 | 16 | -312573799
| VV |  | "rozsah_D.1.10_BP v.č. 1,3,5,7,9,11_NS v.č. 2,4,6,8,10,12 , TZ" | [14 empty] | VV | 2 | 1 | True | 0 | ROZPOCET
| VV |  | (konstrukce atiková) | [14 empty] | VV | 2 | 1 | True | 0 | ROZPOCET
| VV |  | "skladba_viz detail_NS" (10,925+15,0)*2*1,0 |  | 51.85 | [12 empty] | VV | 2 | 2 | True | 0 | ROZPOCET
| VV |  | Součet |  | 51.85 | [12 empty] | VV | 2 | 4 | True | 1 | ROZPOCET
30 | M | 62856011R | pás asfaltový natavitelný modifikovaný SBS tl 4,0mm s vložkou z hliníkové fólie, hliníkové fólie s nakašírovanou skleněnou vložkou a spalitelnou PE fólií nebo jemnozrnným minerálním posypem na horním povrchu | m2 | 62.22 |  | 0 | CS VLASTNÍ |  | základní |  | 0 | 0.0047 | 0.29243 | 0 | 0 | 32 | M | 2 |  |  |  | ROZPOCET | 0 | 0 | 0 | 0 | 0 | 1 | 0 | 16 | 1822094110
| VV |  | 51,85*1,2 'Přepočtené koeficientem množství |  | 62.22 | [12 empty] | VV | 2 | 2 | False | 1 | ROZPOCET
31 | K | 712841559 | Provedení povlakové krytiny vytažením na konstrukce pásy přitavením NAIP | m2 | 88.145 |  | 0 | CS ÚRS 2021 02 |  | základní |  | 0 | 0.00094 | 0.082856 | 0 | 0 | 16 | K | 2 |  |  |  | ROZPOCET | 0 | 0 | 0 | 0 | 0 | 1 | 0 | 16 | 349100810
| VV |  | "rozsah_D.1.10_BP v.č. 1,3,5,7,9,11_NS v.č. 2,4,6,8,10,12 , TZ" | [14 empty] | VV | 2 | 1 | True | 0 | ROZPOCET
| VV |  | (konstrukce atiková) | [14 empty] | VV | 2 | 1 | True | 0 | ROZPOCET
| VV |  | "skladba_viz detail_NS" (10,925+15,0)*2*(0,75+0,35+0,6) |  | 88.145 | [12 empty] | VV | 2 | 2 | True | 0 | ROZPOCET
| VV |  | Součet |  | 88.145 | [12 empty] | VV | 2 | 4 | True | 1 | ROZPOCET
32 | M | 62855007R | pás asfaltový natavitelný modifikovaný SBS tl 4,5mm s vložkou z polyesterové vyztužené rohože skleněnými vlákny a hrubozrnným břidličným posypem na horním povrchu | m2 | 105.774 |  | 0 | CS VLASTNÍ |  | základní |  | 0 | 0.00553 | 0.58493 | 0 | 0 | 32 | M | 2 |  |  |  | ROZPOCET | 0 | 0 | 0 | 0 | 0 | 1 | 0 | 16 | 506561093
| VV |  | 88,145*1,2 'Přepočtené koeficientem množství |  | 105.774 | [12 empty] | VV | 2 | 2 | False | 1 | ROZPOCET
33 | K | 998712203 | Přesun hmot procentní pro krytiny povlakové | % |  |  | 0 | CS ÚRS 2021 02 |  | základní |  | 0 | 0 | 0 | 0 | 0 | 16 | K | 2 |  |  |  | ROZPOCET | 0 | 0 | 0 | 0 | 0 | 1 | 0 | 16 | 1245346876
| D | 713 | Izolace tepelné |  |  |  | 0 |  |  |  |  | 0 |  | 1.8095 |  | 1.1641 | 2 | D | 1 |  |  |  | ROZPOCET | [6 empty] | 0
34 | K | 713130851 | Odstranění tepelné izolace stěn lepené z polystyrenu tl do 100 mm | m2 | 49.258 |  | 0 | CS ÚRS 2021 02 |  | základní |  | 0 | 0 | 0 | 0.006 | 0.29555 | 16 | K | 2 |  |  |  | ROZPOCET | 0 | 0 | 0 | 0 | 0 | 1 | 0 | 16 | -922023360
35 | K | 713131143 | Montáž izolace tepelné stěn a základů lepením celoplošně v kombinaci s mechanickým kotvením rohoží, pásů, dílců, desek | m2 | 51.85 |  | 0 | CS ÚRS 2021 02 |  | základní |  | 0 | 0.00606 | 0.31421 | 0 | 0 | 16 | K | 2 |  |  |  | ROZPOCET | 0 | 0 | 0 | 0 | 0 | 1 | 0 | 16 | 1181099677
| P |  | Poznámka k položce: JC, nad rámec ceníkového obsahu, zahrnuje náklady na lepení "bitumenovým lepidlem" | [14 empty] | P | 2
| VV |  | "rozsah_D.1.10_BP v.č. 1,3,5,7,9,11_NS v.č. 2,4,6,8,10,12 , TZ" | [14 empty] | VV | 2 | 1 | True | 0 | ROZPOCET
| VV |  | (konstrukce atiková) | [14 empty] | VV | 2 | 1 | True | 0 | ROZPOCET
| VV |  | "skladba_viz detail_NS" (10,925+15,0)*2*1,0 |  | 51.85 | [12 empty] | VV | 2 | 2 | True | 0 | ROZPOCET
| VV |  | Součet |  | 51.85 | [12 empty] | VV | 2 | 4 | True | 1 | ROZPOCET
36 | M | 28372305R | deska EPS 100 pro konstrukce s běžným zatížením tl 50mm | m2 | 57.035 |  | 0 | CS VLASTNÍ |  | základní |  | 0 | 0.0014 | 0.079849 | 0 | 0 | 32 | M | 2 |  |  |  | ROZPOCET | 0 | 0 | 0 | 0 | 0 | 1 | 0 | 16 | -725657716
| VV |  | 51,85*1,1 'Přepočtené koeficientem množství |  | 57.035 | [12 empty] | VV | 2 | 2 | False | 1 | ROZPOCET
37 | K | 713140823 | Odstranění tepelné izolace střech nadstřešní z polystyrenu suchého tl přes 100 mm | m2 | 163.875 |  | 0 | CS ÚRS 2021 02 |  | základní |  | 0 | 0 | 0 | 0.0053 | 0.86854 | 16 | K | 2 |  |  |  | ROZPOCET | 0 | 0 | 0 | 0 | 0 | 1 | 0 | 16 | 85119836
| VV |  | "rozsah_D.1.10_BP v.č. 1,3,5,7,9,11_NS v.č. 2,4,6,8,10,12 , TZ" | [14 empty] | VV | 2 | 1 | True | 0 | ROZPOCET
| VV |  | "skladba S1_BP" (10,925*15,0) |  | 163.875 | [12 empty] | VV | 2 | 2 | True | 0 | ROZPOCET
| VV |  | Součet |  | 163.875 | [12 empty] | VV | 2 | 4 | True | 1 | ROZPOCET
38 | K | 713141136 | Montáž izolace tepelné střech plochých lepené za studena nízkoexpanzní (PUR) pěnou 1 vrstva desek | m2 | 163.875 |  | 0 | CS ÚRS 2021 02 |  | základní |  | 0 | 0.00012 | 0.019665 | 0 | 0 | 16 | K | 2 |  |  |  | ROZPOCET | 0 | 0 | 0 | 0 | 0 | 1 | 0 | 16 | 1701056244
| VV |  | "rozsah_D.1.10_BP v.č. 1,3,5,7,9,11_NS v.č. 2,4,6,8,10,12 , TZ" | [14 empty] | VV | 2 | 1 | True | 0 | ROZPOCET
| VV |  | "skladba S4_NS" (10,925*15,0) |  | 163.875 | [12 empty] | VV | 2 | 2 | True | 0 | ROZPOCET
| VV |  | Součet |  | 163.875 | [12 empty] | VV | 2 | 4 | True | 1 | ROZPOCET
39 | M | 28375990R | deska EPS 150 pro konstrukce s vysokým zatížením tl 140mm | m2 | 180.263 |  | 0 | CS VLASTNÍ |  | základní |  | 0 | 0.00386 | 0.69582 | 0 | 0 | 32 | M | 2 |  |  |  | ROZPOCET | 0 | 0 | 0 | 0 | 0 | 1 | 0 | 16 | 1062154258
| VV |  | 163,875*1,1 'Přepočtené koeficientem množství |  | 180.263 | [12 empty] | VV | 2 | 2 | False | 1 | ROZPOCET
40 | K | 713141212 | Montáž izolace tepelné střech plochých lepené nízkoexpanzní (PUR) pěnou atikový klín | m | 51.85 |  | 0 | CS ÚRS 2021 02 |  | základní |  | 0 | 3e-05 | 0.0015555 | 0 | 0 | 16 | K | 2 |  |  |  | ROZPOCET | 0 | 0 | 0 | 0 | 0 | 1 | 0 | 16 | 1772824534
| VV |  | "rozsah_D.1.10_BP v.č. 1,3,5,7,9,11_NS v.č. 2,4,6,8,10,12 , TZ" | [14 empty] | VV | 2 | 1 | True | 0 | ROZPOCET
| VV |  | (konstrukce atiková) | [14 empty] | VV | 2 | 1 | True | 0 | ROZPOCET
| VV |  | "skladba_viz detail_NS" (10,925+15,0)*2 |  | 51.85 | [12 empty] | VV | 2 | 2 | True | 0 | ROZPOCET
| VV |  | Součet |  | 51.85 | [12 empty] | VV | 2 | 4 | True | 1 | ROZPOCET
41 | M | 63152006 | klín atikový přechodný minerální plochých střech tl 60x60mm | m | 54.443 |  | 0 | CS ÚRS 2021 02 |  | základní |  | 0 | 0.00055 | 0.029944 | 0 | 0 | 32 | M | 2 |  |  |  | ROZPOCET | 0 | 0 | 0 | 0 | 0 | 1 | 0 | 16 | -1093286830
| VV |  | 51,85*1,05 'Přepočtené koeficientem množství |  | 54.443 | [12 empty] | VV | 2 | 2 | False | 1 | ROZPOCET
42 | K | 713141253 | Přikotvení tepelné izolace šrouby do betonu pro izolaci tl přes 200 do 240 mm | m2 | 163.875 |  | 0 | CS ÚRS 2021 02 |  | základní |  | 0 | 9e-05 | 0.014749 | 0 | 0 | 16 | K | 2 |  |  |  | ROZPOCET | 0 | 0 | 0 | 0 | 0 | 1 | 0 | 16 | -1125453944
43 | K | 713141263 | Přikotvení tepelné izolace šrouby do betonu pro izolaci tl přes 240 mm | m2 | 163.875 |  | 0 | CS ÚRS 2021 02 |  | základní |  | 0 | 0.0001 | 0.016387 | 0 | 0 | 16 | K | 2 |  |  |  | ROZPOCET | 0 | 0 | 0 | 0 | 0 | 1 | 0 | 16 | 214350998
44 | K | 713141336 | Montáž izolace tepelné střech plochých lepené za studena nízkoexpanzní (PUR) pěnou, spádová vrstva | m2 | 163.875 |  | 0 | CS ÚRS 2021 02 |  | základní |  | 0 | 0.00012 | 0.019665 | 0 | 0 | 16 | K | 2 |  |  |  | ROZPOCET | 0 | 0 | 0 | 0 | 0 | 1 | 0 | 16 | 1354678492
| VV |  | "rozsah_D.1.10_BP v.č. 1,3,5,7,9,11_NS v.č. 2,4,6,8,10,12 , TZ" | [14 empty] | VV | 2 | 1 | True | 0 | ROZPOCET
| VV |  | "skladba S4_NS" (10,925*15,0) |  | 163.875 | [12 empty] | VV | 2 | 2 | True | 0 | ROZPOCET
| VV |  | Součet |  | 163.875 | [12 empty] | VV | 2 | 4 | True | 1 | ROZPOCET
45 | M | 28376141R | klín izolační z pěnového polystyrenu EPS 100 spád do 10% | m3 | 28.678 |  | 0 | CS VLASTNÍ |  | základní |  | 0 | 0.02 | 0.57356 | 0 | 0 | 32 | M | 2 |  |  |  | ROZPOCET | 0 | 0 | 0 | 0 | 0 | 1 | 0 | 16 | 1090265305
| VV |  | 163,875*0,175 'Přepočtené koeficientem množství |  | 28.678 | [12 empty] | VV | 2 | 2 | False | 1 | ROZPOCET
46 | K | 713141356 | Montáž spádové izolace na zhlaví atiky šířky do 500 mm lepené za studena nízkoexpanzní (PUR) pěnou | m | 51.85 |  | 0 | CS ÚRS 2021 02 |  | základní |  | 0 | 0.0001 | 0.005185 | 0 | 0 | 16 | K | 2 |  |  |  | ROZPOCET | 0 | 0 | 0 | 0 | 0 | 1 | 0 | 16 | -306537601
| VV |  | "rozsah_D.1.10_BP v.č. 1,3,5,7,9,11_NS v.č. 2,4,6,8,10,12 , TZ" | [14 empty] | VV | 2 | 1 | True | 0 | ROZPOCET
| VV |  | (konstrukce atiková) | [14 empty] | VV | 2 | 1 | True | 0 | ROZPOCET
| VV |  | "skladba_viz detail_NS" (10,925+15,0)*2 |  | 51.85 | [12 empty] | VV | 2 | 2 | True | 0 | ROZPOCET
| VV |  | Součet |  | 51.85 | [12 empty] | VV | 2 | 4 | True | 1 | ROZPOCET
47 | M | 142036R00 | deska z polystyrénu XPS, hrana rovná a strukturovaný povrch _ m3 | m3 | 1.037 |  | 0 | CS VLASTNÍ |  | základní |  | 0 | 0.0375 | 0.038887 | 0 | 0 | 32 | M | 2 |  |  |  | ROZPOCET | 0 | 0 | 0 | 0 | 0 | 1 | 0 | 16 | 1331636298
| VV |  | 51,85*0,02 'Přepočtené koeficientem množství |  | 1.037 | [12 empty] | VV | 2 | 2 | False | 1 | ROZPOCET
48 | K | 998713203 | Přesun hmot procentní pro izolace tepelné | % |  |  | 0 | CS ÚRS 2021 02 |  | základní |  | 0 | 0 | 0 | 0 | 0 | 16 | K | 2 |  |  |  | ROZPOCET | 0 | 0 | 0 | 0 | 0 | 1 | 0 | 16 | -1052084668
| D | 721 | Zdravotechnika |  |  |  | 0 |  |  |  |  | 0 |  | 0 |  | 0.02307 | 2 | D | 1 |  |  |  | ROZPOCET | [6 empty] | 0
49 | K | 721210824 | Demontáž vpustí střešních DN do 150 | kus | 1 |  | 0 | CS ÚRS 2021 02 |  | základní |  | 0 | 0 | 0 | 0.02307 | 0.02307 | 16 | K | 2 |  |  |  | ROZPOCET | 0 | 0 | 0 | 0 | 0 | 1 | 0 | 16 | 2015046864
| D | 762 | Konstrukce tesařské |  |  |  | 0 |  |  |  |  | 0 |  | 0.25335 |  | 0 | 2 | D | 1 |  |  |  | ROZPOCET | [6 empty] | 0
50 | K | 76236131R | Konstrukční a vyrovnávací vrstva pod klempířské prvky (atiky) deska z vodovzdorné překližky tl. 21 mm kotvená | m2 | 18.148 |  | 0 | CS VLASTNÍ |  | základní |  | 0 | 0.01396 | 0.25335 | 0 | 0 | 16 | K | 2 |  |  |  | ROZPOCET | 0 | 0 | 0 | 0 | 0 | 1 | 0 | 16 | -553082892
| P |  | Poznámka k položce: Kompletní systémová dodávka a provedení dle specifikace PD a TZ včetně všech přímo souvisejících prací/činností a dodávek/doplňků, kotvících prvků a příslušenství | [14 empty] | P | 2
| VV |  | "rozsah_D.1.10_BP v.č. 1,3,5,7,9,11_NS v.č. 2,4,6,8,10,12 , TZ" | [14 empty] | VV | 2 | 1 | True | 0 | ROZPOCET
| VV |  | (konstrukce atiková) | [14 empty] | VV | 2 | 1 | True | 0 | ROZPOCET
| VV |  | "skladba_viz detail_NS" (10,925+15,0)*2*0,35 |  | 18.148 | [12 empty] | VV | 2 | 2 | True | 0 | ROZPOCET
| VV |  | Součet |  | 18.148 | [12 empty] | VV | 2 | 4 | True | 1 | ROZPOCET
51 | K | 998762203 | Přesun hmot procentní pro kce tesařské | % |  |  | 0 | CS ÚRS 2021 02 |  | základní |  | 0 | 0 | 0 | 0 | 0 | 16 | K | 2 |  |  |  | ROZPOCET | 0 | 0 | 0 | 0 | 0 | 1 | 0 | 16 | 737994174
| D | 764 | Konstrukce klempířské |  |  |  | 0 |  |  |  |  | 0 |  | 0 |  | 0.099034 | 2 | D | 1 |  |  |  | ROZPOCET | [6 empty] | 0
52 | K | 764002841 | Demontáž oplechování horních ploch zdí a nadezdívek do suti | m | 51.85 |  | 0 | CS ÚRS 2021 02 |  | základní |  | 0 | 0 | 0 | 0.00191 | 0.099034 | 16 | K | 2 |  |  |  | ROZPOCET | 0 | 0 | 0 | 0 | 0 | 1 | 0 | 16 | -736954122
53 | K | 764432R01 | KV-01 - D+M _ oplechování atiky (lakovaný AL) rš 600 mm | m | 15 |  | 0 | CS VLASTNÍ |  | základní |  | 0 | 0 | 0 | 0 | 0 | 16 | K | 2 |  |  |  | ROZPOCET | 0 | 0 | 0 | 0 | 0 | 1 | 0 | 16 | -1784164550
| P |  | Poznámka k položce: Kompletní provedení dle specifikace PD a TZ vč. všech souvisejících prací dodávek, příslušenství a komponentů dle výpisu. V jednotkové ceně započítáno: dodávka, výroba, montáž/osazení/kotvení (vč.kotvících prvků), povrchová úprava. Kompletní specifikace viz výpis výrobků. | [14 empty] | P | 2
54 | K | 764432R04 | KV-04 - D+M _ oplechování atiky (lakovaný AL) rš 650 mm | m | 15 |  | 0 | CS VLASTNÍ |  | základní |  | 0 | 0 | 0 | 0 | 0 | 16 | K | 2 |  |  |  | ROZPOCET | 0 | 0 | 0 | 0 | 0 | 1 | 0 | 16 | 1564866765
| P |  | Poznámka k položce: Kompletní provedení dle specifikace PD a TZ vč. všech souvisejících prací dodávek, příslušenství a komponentů dle výpisu. V jednotkové ceně započítáno: dodávka, výroba, montáž/osazení/kotvení (vč.kotvících prvků), povrchová úprava. Kompletní specifikace viz výpis výrobků. | [14 empty] | P | 2
55 | K | 764432R05 | KV-05 - D+M _ oplechování dilatační atiky (lakovaný AL) rš 450 mm | m | 10.95 |  | 0 | CS VLASTNÍ |  | základní |  | 0 | 0 | 0 | 0 | 0 | 16 | K | 2 |  |  |  | ROZPOCET | 0 | 0 | 0 | 0 | 0 | 1 | 0 | 16 | -763684634
| P |  | Poznámka k položce: Kompletní provedení dle specifikace PD a TZ vč. všech souvisejících prací dodávek, příslušenství a komponentů dle výpisu. V jednotkové ceně započítáno: dodávka, výroba, montáž/osazení/kotvení (vč.kotvících prvků), povrchová úprava. Kompletní specifikace viz výpis výrobků. | [14 empty] | P | 2
56 | K | 764432R06 | KV-06 - D+M _ oplechování dilatační atiky (lakovaný AL) rš 450 mm | m | 10.95 |  | 0 | CS VLASTNÍ |  | základní |  | 0 | 0 | 0 | 0 | 0 | 16 | K | 2 |  |  |  | ROZPOCET | 0 | 0 | 0 | 0 | 0 | 1 | 0 | 16 | -636498122
| P |  | Poznámka k položce: Kompletní provedení dle specifikace PD a TZ vč. všech souvisejících prací dodávek, příslušenství a komponentů dle výpisu. V jednotkové ceně započítáno: dodávka, výroba, montáž/osazení/kotvení (vč.kotvících prvků), povrchová úprava. Kompletní specifikace viz výpis výrobků. | [14 empty] | P | 2
57 | K | 764432R07 | KV-07 - D+M _ krycí lišta (lakovaný AL) rš 150 mm | m | 21.85 |  | 0 | CS VLASTNÍ |  | základní |  | 0 | 0 | 0 | 0 | 0 | 16 | K | 2 |  |  |  | ROZPOCET | 0 | 0 | 0 | 0 | 0 | 1 | 0 | 16 | -1810988416
| P |  | Poznámka k položce: Kompletní provedení dle specifikace PD a TZ vč. všech souvisejících prací dodávek, příslušenství a komponentů dle výpisu. V jednotkové ceně započítáno: dodávka, výroba, montáž/osazení/kotvení (vč.kotvících prvků), povrchová úprava. Kompletní specifikace viz výpis výrobků. | [14 empty] | P | 2
58 | K | 764432R10 | KV-10 - D+M _ olemování kruhového prostupu (lakovaný AL) dn 100 mm | kus | 2 |  | 0 | CS VLASTNÍ |  | základní |  | 0 | 0 | 0 | 0 | 0 | 16 | K | 2 |  |  |  | ROZPOCET | 0 | 0 | 0 | 0 | 0 | 1 | 0 | 16 | -1031960314
| P |  | Poznámka k položce: Kompletní provedení dle specifikace PD a TZ vč. všech souvisejících prací dodávek, příslušenství a komponentů dle výpisu. V jednotkové ceně započítáno: dodávka, výroba, montáž/osazení/kotvení (vč.kotvících prvků), povrchová úprava. Kompletní specifikace viz výpis výrobků. | [14 empty] | P | 2
59 | K | 998764203 | Přesun hmot procentní pro konstrukce klempířské | % |  |  | 0 | CS ÚRS 2021 02 |  | základní |  | 0 | 0 | 0 | 0 | 0 | 16 | K | 2 |  |  |  | ROZPOCET | 0 | 0 | 0 | 0 | 0 | 1 | 0 | 16 | 2107917063
| D | 767 | Konstrukce zámečnické |  |  |  | 0 |  |  |  |  | 0 |  | 0 |  | 0.07074 | 2 | D | 1 |  |  |  | ROZPOCET | [6 empty] | 0
60 | K | 767431R00 | D+M _ podpůrné konstrukce | kpl. | 1 |  | 0 | CS VLASTNÍ |  | základní |  | 0 | 0 | 0 | 0 | 0 | 16 | K | 2 |  |  |  | ROZPOCET | 0 | 0 | 0 | 0 | 0 | 1 | 0 | 16 | 75265282
| P |  | Poznámka k položce: Kompletní provedení dle specifikace PD a TZ vč. všech souvisejících prací dodávek, příslušenství a komponentů dle výpisu. V jednotkové ceně započítáno: dodávka, výroba, montáž/osazení/kotvení (vč.kotvících prvků), povrchová úprava. Kompletní specifikace viz výpis výrobků/konstrukcí. ------------------------------------------------------------------------------------------------------------------------------------------------------------------ (Kompletní rozsah D+M viz PD a TZ _ VZTAŽEN NA URČENOU MJ - JC obsahuje veškeré náklady na dodávku a provedení dle PD a TZ )Podpůrné konstrukce Stávající ocelové podpůrné konstrukce pod potrubními trasami a menšími jednotkami budou nahrazeny plně modulárním univerzálním systém zaručující dlouhou životnost vhodný pro korozivní prostředí (C1-C4 podle normy ISO 12944-2). Jedná se o kompletní sadu pro podporu zařízení instalovaných na rovných střechách s neklouzavou antivibrační podložkou, osazenou na hotový střešní plášť. Ze stejného systému jsou navrženy i pomocné přechodové schůdky v místech dilatačních atik. | [14 empty] | P | 2
61 | K | 767431R08 | Z-08 - D+M _ ocelová průchodka střechou | kus | 3 |  | 0 | CS VLASTNÍ |  | základní |  | 0 | 0 | 0 | 0 | 0 | 16 | K | 2 |  |  |  | ROZPOCET | 0 | 0 | 0 | 0 | 0 | 1 | 0 | 16 | 854414850
| P |  | Poznámka k položce: Kompletní provedení dle specifikace PD a TZ vč. všech souvisejících prací dodávek, příslušenství a komponentů dle výpisu. V jednotkové ceně započítáno: dodávka, výroba, montáž/osazení/kotvení (vč.kotvících prvků), povrchová úprava. Kompletní specifikace viz výpis výrobků. -------------------------------------------------------------------------------------------------------------------------------------------------------------- Kompletní rozsah D+M viz PD a TZ _ VZTAŽEN NA URČENOU MJ - JC obsahuje veškeré náklady na dodávku a provedení dle PD a TZ | [14 empty] | P | 2
62 | K | 767996701 | Demontáž atypických zámečnických konstrukcí řezáním hm jednotlivých dílů do 50 kg | kg | 70.74 |  | 0 | CS ÚRS 2021 02 |  | základní |  | 0 | 0 | 0 | 0.001 | 0.07074 | 16 | K | 2 |  |  |  | ROZPOCET | 0 | 0 | 0 | 0 | 0 | 1 | 0 | 16 | -1397948066
| VV |  | "rozsah_D.1.10_BP v.č. 1,3,5,7,9,11_NS v.č. 2,4,6,8,10,12 , TZ" | [14 empty] | VV | 2 | 1 | True | 0 | ROZPOCET
| VV |  | 1,2*((3*19,65)) |  | 70.74 | [12 empty] | VV | 2 | 2 | True | 0 | ROZPOCET
| VV |  | Součet |  | 70.74 | [12 empty] | VV | 2 | 4 | True | 1 | ROZPOCET
63 | K | 998767203 | Přesun hmot procentní pro zámečnické konstrukce | % |  |  | 0 | CS ÚRS 2021 02 |  | základní |  | 0 | 0 | 0 | 0 | 0 | 16 | K | 2 |  |  |  | ROZPOCET | 0 | 0 | 0 | 0 | 0 | 1 | 0 | 16 | 1339210185
| D | 783 | Dokončovací práce - nátěry |  |  |  | 0 |  |  |  |  | 0 |  | 0.009165 |  | 0 | 2 | D | 1 |  |  |  | ROZPOCET | [6 empty] | 0
64 | K | 783306801 | Odstranění nátěru ze zámečnických konstrukcí obroušením | m2 | 19.5 |  | 0 | CS ÚRS 2021 02 |  | základní |  | 0 | 6e-05 | 0.00117 | 0 | 0 | 16 | K | 2 |  |  |  | ROZPOCET | 0 | 0 | 0 | 0 | 0 | 1 | 0 | 16 | 61721940
| P |  | Poznámka k položce: BUDE UPŘESNĚNO V RÁMCI DÍLENSKÉ DOKUMENTACE. | [14 empty] | P | 2
65 | K | 783306809 | Odstranění nátěru ze zámečnických konstrukcí okartáčováním | m2 | 19.5 |  | 0 | CS ÚRS 2021 02 |  | základní |  | 0 | 0 | 0 | 0 | 0 | 16 | K | 2 |  |  |  | ROZPOCET | 0 | 0 | 0 | 0 | 0 | 1 | 0 | 16 | 342842561
| P |  | Poznámka k položce: BUDE UPŘESNĚNO V RÁMCI DÍLENSKÉ DOKUMENTACE. | [14 empty] | P | 2
66 | K | 783314201 | Základní antikorozní jednonásobný syntetický standardní nátěr zámečnických konstrukcí | m2 | 19.5 |  | 0 | CS ÚRS 2021 02 |  | základní |  | 0 | 0.00017 | 0.003315 | 0 | 0 | 16 | K | 2 |  |  |  | ROZPOCET | 0 | 0 | 0 | 0 | 0 | 1 | 0 | 16 | -1837207556
| P |  | Poznámka k položce: BUDE UPŘESNĚNO V RÁMCI DÍLENSKÉ DOKUMENTACE. | [14 empty] | P | 2
67 | K | 783317101 | Krycí jednonásobný syntetický standardní nátěr zámečnických konstrukcí | m2 | 39 |  | 0 | CS ÚRS 2021 02 |  | základní |  | 0 | 0.00012 | 0.00468 | 0 | 0 | 16 | K | 2 |  |  |  | ROZPOCET | 0 | 0 | 0 | 0 | 0 | 1 | 0 | 16 | -610080446
| P |  | Poznámka k položce: BUDE UPŘESNĚNO V RÁMCI DÍLENSKÉ DOKUMENTACE. | [14 empty] | P | 2
| VV |  | 19,5*2 'Přepočtené koeficientem množství |  | 39 | [12 empty] | VV | 2 | 2 | False | 1 | ROZPOCET
| D | N00 | Nepojmenované, ostatní práce a dodávky |  |  |  | 0 |  |  |  |  | 0 |  | 0 |  | 0 | 4 | D | 0 |  |  |  | ROZPOCET | [6 empty] | 0
68 | K | N00_015R04 | Příplatek k povlakovým krytinám střech _ za provedení veškerých detailů a (D+M) systémových prostupů/průchodek , opracování prostupů | m2 | 252.02 |  | 0 | CS VLASTNÍ |  | základní |  | 0 | 0 | 0 | 0 | 0 | 512 | K | 1 |  |  |  | ROZPOCET | 0 | 0 | 0 | 0 | 0 | 1 | 0 | 512 | -1343474965
| P |  | Poznámka k položce: Kompletní dodávka a provedení dle specifikace PD (SOUPIS DETAILŮ) a TZ + systémové technologické postupy ---------------------------------------------------------------------------------------------------------------------------------------- | [14 empty] | P | 1
| VV |  | "rozsah a specifikace _ vtaženo na plochu střešního pláště/POVLAKOVÉ KRYTINY" | [14 empty] | VV | 1 | 1 | True | 0 | ROZPOCET
| VV |  | "skladba S4_NS" (10,925*15,0) |  | 163.875 | [12 empty] | VV | 1 | 2 | True | 0 | ROZPOCET
| VV |  | (konstrukce atiková) | [14 empty] | VV | 1 | 1 | True | 0 | ROZPOCET
| VV |  | "skladba_viz detail_NS" (10,925+15,0)*2*(0,75+0,35+0,6) |  | 88.145 | [12 empty] | VV | 1 | 2 | True | 0 | ROZPOCET
| VV |  | Součet |  | 252.02 | [12 empty] | VV | 1 | 4 | True | 1 | ROZPOCET
69 | K | N00_015R05 | Příplatek za provedení díla bez nutnosti stavby obvodového řadového lešení / za etapový postup prací / za provizorní ochranné konstrukce / speciální těžkou techniku | m2 | 163.875 |  | 0 | CS VLASTNÍ |  | základní |  | 0 | 0 | 0 | 0 | 0 | 512 | K | 1 |  |  |  | ROZPOCET | 0 | 0 | 0 | 0 | 0 | 1 | 0 | 512 | -1999518835
| P |  | Poznámka k položce: Kompletní dodávka a provedení dle specifikace PD (SOUPIS DETAILŮ) a TZ ------------------------------------------------------------------------------------------ | [14 empty] | P | 1
| VV |  | "rozsah a specifikace _ vtaženo na plochu střešního pláště/POVLAKOVÉ KRYTINY" | [14 empty] | VV | 1 | 1 | True | 0 | ROZPOCET
| VV |  | "skladba S4_NS" (10,925*15,0) |  | 163.875 | [12 empty] | VV | 1 | 2 | True | 0 | ROZPOCET
| VV |  | Součet |  | 163.875 | [12 empty] | VV | 1 | 4 | True | 1 | ROZPOCET
70 | K | N00_015R06 | Příplatek za demontáže stávajících rozvodů a kabelových tras na střeše + zpětná montáž/pokládka před pokládkou nových vrstev střešního pláště | m2 | 163.875 |  | 0 | CS VLASTNÍ |  | základní |  | 0 | 0 | 0 | 0 | 0 | 512 | K | 1 |  |  |  | ROZPOCET | 0 | 0 | 0 | 0 | 0 | 1 | 0 | 512 | 1445437965
| P |  | Poznámka k položce: Kompletní systémové dodávky a provedení dle specifikace PD a TZ včetně všech přímo souvisejících prací/činností a dodávek/doplňků a příslušennství + uvedení do provozu. -------------------------------------------------------------------------------------------------------------------------------------------------------------------------------------- Upřesnění rozsahu: Po dobu rekonstrukce střešního pláště budou stávající přívodní kabely silnoproudu či MaR odpojeny a stočeny tak, aby nedošlo k jejich poškození a následně budou znovu položeny. Část kabelů je vedena přímo na stropní konstrukci ve vrstvě tepelné izolace, část rozvodů je vedena na podpůrných konstrukcí nad střechou. Nově budou provedeny izolace, či osazeny chráničky nebo kabelové žlaby. Nově budou provedeny rozvody uzemnění včetně osazení jímacích tyčí dle projektu hromosvodu, jenž bude součástí dodávky. | [14 empty] | P | 1
| VV |  | "rozsah a specifikace _ vtaženo na plochu střešního pláště/POVLAKOVÉ KRYTINY" | [14 empty] | VV | 1 | 1 | True | 0 | ROZPOCET
| VV |  | "skladba S4_NS" (10,925*15,0) |  | 163.875 | [12 empty] | VV | 1 | 2 | True | 0 | ROZPOCET
| VV |  | Součet |  | 163.875 | [12 empty] | VV | 1 | 4 | True | 1 | ROZPOCET
| D | Ostatní | Ostatní |  |  |  | 0 |  |  |  |  | 0 |  | 0 |  | 0 | 4 | D | 0 |  |  |  | ROZPOCET | [6 empty] | 0
| D | OST01 | Ostatní výpisy prvků |  |  |  | 0 |  |  |  |  | 0 |  | 0 |  | 0 | 4 | D | 1 |  |  |  | ROZPOCET | [6 empty] | 0
71 | K | 799432R01 | OV-01 - D+M _ odvětrávací komínek prům. 75 mm | kus | 1 |  | 0 | CS VLASTNÍ |  | základní |  | 0 | 0 | 0 | 0 | 0 | 16 | K | 2 |  |  |  | ROZPOCET | 0 | 0 | 0 | 0 | 0 | 1 | 0 | 16 | 2007217610
| P |  | Poznámka k položce: Kompletní provedení dle specifikace PD a TZ vč. všech souvisejících prací dodávek, příslušenství a komponentů dle výpisu. V jednotkové ceně započítáno: dodávka, výroba, montáž/osazení/kotvení (vč.kotvících prvků), povrchová úprava. Kompletní specifikace viz výpis výrobků. | [14 empty] | P | 2
72 | K | 799432R02 | OV-02 - D+M _ odvětrávací komínek prům. 110 mm | kus | 3 |  | 0 | CS VLASTNÍ |  | základní |  | 0 | 0 | 0 | 0 | 0 | 16 | K | 2 |  |  |  | ROZPOCET | 0 | 0 | 0 | 0 | 0 | 1 | 0 | 16 | -403076126
| P |  | Poznámka k položce: Kompletní provedení dle specifikace PD a TZ vč. všech souvisejících prací dodávek, příslušenství a komponentů dle výpisu. V jednotkové ceně započítáno: dodávka, výroba, montáž/osazení/kotvení (vč.kotvících prvků), povrchová úprava. Kompletní specifikace viz výpis výrobků. | [14 empty] | P | 2
73 | K | 799432R07 | OV-07 - D+M _ pojistný kruhový přepad z PVC DN 100 mm | kus | 2 |  | 0 | CS VLASTNÍ |  | základní |  | 0 | 0 | 0 | 0 | 0 | 16 | K | 2 |  |  |  | ROZPOCET | 0 | 0 | 0 | 0 | 0 | 1 | 0 | 16 | 1048183450
| P |  | Poznámka k položce: Kompletní provedení dle specifikace PD a TZ vč. všech souvisejících prací dodávek, příslušenství a komponentů dle výpisu. V jednotkové ceně započítáno: dodávka, výroba, montáž/osazení/kotvení (vč.kotvících prvků), povrchová úprava. Kompletní specifikace viz výpis výrobků. | [14 empty] | P | 2
74 | K | 799432R08 | OV-08 - D+M _ vyhřívaný střešní vtok DN 100 mm | kus | 1 |  | 0 | CS VLASTNÍ |  | základní |  | 0 | 0 | 0 | 0 | 0 | 16 | K | 2 |  |  |  | ROZPOCET | 0 | 0 | 0 | 0 | 0 | 1 | 0 | 16 | -575996739
| P |  | Poznámka k položce: Kompletní provedení dle specifikace PD a TZ vč. všech souvisejících prací dodávek, příslušenství a komponentů dle výpisu. V jednotkové ceně započítáno: dodávka, výroba, montáž/osazení/kotvení (vč.kotvících prvků), povrchová úprava. Kompletní specifikace viz výpis výrobků. | [14 empty] | P | 2
| D | OST02 | Záchytný systém proti pádu |  |  |  | 0 |  |  |  |  | 0 |  | 0 |  | 0 | 4 | D | 1 |  |  |  | ROZPOCET | [6 empty] | 0
75 | K | OST02_R01 | U1 _ kotevní bod délky 600 mm | kus | 6 |  | 0 | CS VLASTNÍ |  | základní |  | 0 | 0 | 0 | 0 | 0 | 512 | K | 2 |  |  |  | ROZPOCET | 0 | 0 | 0 | 0 | 0 | 1 | 0 | 512 | -1600537020
| P |  | Poznámka k položce: Kompletní systémová dodávka a provedení dle specifikace PD a TZ včetně všech přímo souvisejících prací/činností a dodávek/doplňků/příslušenství | [14 empty] | P | 2
76 | K | OST02_R04 | Kompletní montáž systému | kpl. | 1 |  | 0 | CS VLASTNÍ |  | základní |  | 0 | 0 | 0 | 0 | 0 | 512 | K | 2 |  |  |  | ROZPOCET | 0 | 0 | 0 | 0 | 0 | 1 | 0 | 512 | -173405100
| P |  | Poznámka k položce: Kompletní provedení dle specifikace PD a TZ včetně všech přímo souvisejících prací/činností a dodávek/doplňků/příslušenství | [14 empty] | P | 2
77 | K | OST02_R05 | Předávací dokumentace, revize, zkoušky, uvedení do provozu | kpl. | 1 |  | 0 | CS VLASTNÍ |  | základní |  | 0 | 0 | 0 | 0 | 0 | 512 | K | 2 |  |  |  | ROZPOCET | 0 | 0 | 0 | 0 | 0 | 1 | 0 | 512 | 128745577

## 4a - Demontáže
{d4f14775-8a68-4310-874f-a7f81b13f5eb}
2
| KRYCÍ LIST SOUPISU PRACÍ | [7 empty] | v --- níže se nacházejí doplnkové a pomocné údaje k sestavám --- v | [8 empty] | False
Stavba:
Technologický pavilon CPIT - rekonstrukce střech
Objekt:
4 - Střecha_část 4
Soupis:
D.1.4.2 - Vzduchotechnika a chlazení
Úroveň 3:
4a - Demontáže
| KSO: |  |  |  |  | CC-CZ:
| Místo: |  |  |  |  | Datum: | 31. 12. 2021
| Zadavatel: |  |  |  |  | IČ:
|  | VŠB-TUO |  |  |  | DIČ:
| Uchazeč: |  |  |  |  | IČ: | Vyplň údaj
|  | Vyplň údaj |  |  |  | DIČ: | Vyplň údaj
| Projektant: |  |  |  |  | IČ:
|  | CHVÁLEK ATELIÉR s.r.o. |  |  |  | DIČ:
| Zpracovatel: |  |  |  |  | IČ:
DIČ:
Poznámka:
Soupis prací je sestaven za využití položek Cenové soustavy ÚRS. Cenové a technické podmínky položek CS ÚRS, které nejsou uvedeny v soupisu prací (tzv. úvodní části katalogů) jsou neomezeně dálkově k dispozici na www.cs-urs.cz. Položky soupisu prací, které nemají ve sloupci „Cenová soustava“ uveden žádný údaj, nepochází z Cenové soustavy ÚRS (takové položky soupisu prací mají Cenovou soustavu „VLASTNÍ“). Ocenění "vlastní" položky:na základě odborných znalostí a zkušeností projektanta při realizaci obdobných zakázek za období 5-ti let. nebo na základě CN) Nedílnou součástí soupisu prací je projektová dokumentace vč. textových příloh, na kterou se položky soupisu prací plně odkazují. (S ohledem na charekter stavby budou provedené práce odsouhlaseny a případně upřesněny v rámci realizace zástupcem objednatele)
| Cena bez DPH | [5 empty] | 0
|  |  | Základ daně |  |  | Sazba daně | Výše daně
| DPH | základní | 0 |  |  | 21% | 0
|  | snížená | 0 |  |  | 15% | 0
|  | zákl. přenesená | 0 |  |  | 21% | 0
|  | sníž. přenesená | 0 |  |  | 15% | 0
|  | nulová | 0 |  |  | 0% | 0
| Cena s DPH |  |  | v | CZK |  | 0
| Projektant |  |  | Zpracovatel
| Datum a podpis: |  | Razítko | Datum a podpis: |  |  | Razítko
| Objednavatel |  |  | Uchazeč
| Datum a podpis: |  | Razítko | Datum a podpis: |  |  | Razítko
REKAPITULACE ČLENĚNÍ SOUPISU PRACÍ
Stavba:
Technologický pavilon CPIT - rekonstrukce střech
Objekt:
4 - Střecha_část 4
Soupis:
D.1.4.2 - Vzduchotechnika a chlazení
Úroveň 3:
4a - Demontáže
Místo: | [5 empty] | Datum: | 31. 12. 2021
Zadavatel: |  |  | VŠB-TUO |  |  | Projektant: | CHVÁLEK ATELIÉR s.r.o.
Uchazeč: |  |  | Vyplň údaj |  |  | Zpracovatel:
Kód dílu - Popis | [6 empty] | Cena celkem [CZK]
Náklady ze soupisu prací | [6 empty] | 0 | [11 empty] | -1
| D1 - Zařízení č. 4 – Střecha 4 | [5 empty] | 0
| D2 - Soupis prací, dodávek a montáže | [5 empty] | 0
SOUPIS PRACÍ
Stavba:
Technologický pavilon CPIT - rekonstrukce střech
Objekt:
4 - Střecha_část 4
Soupis:
D.1.4.2 - Vzduchotechnika a chlazení
Úroveň 3:
4a - Demontáže
Místo: | [5 empty] | Datum: | 31. 12. 2021
Zadavatel: |  |  | VŠB-TUO |  |  | Projektant: | CHVÁLEK ATELIÉR s.r.o.
Uchazeč: |  |  | Vyplň údaj |  |  | Zpracovatel:
PČ | Typ | Kód | Popis | MJ | Množství | J.cena [CZK] | Cena celkem [CZK] | Cenová soustava |  | DPH | J. Nh [h] | Nh celkem [h] | J. hmotnost [t] | Hmotnost celkem [t] | J. suť [t] | Suť Celkem [t]
Náklady soupisu celkem | [6 empty] | 0 |  |  |  |  | 0 |  | 0 |  | 0 |  | D | -1 | [7 empty] | 0
| D | D1 | Zařízení č. 4 – Střecha 4 |  |  |  | 0 |  |  |  |  | 0 |  | 0 |  | 0 | 1 | D | 0 | ROZPOCET | [6 empty] | 0
| D | D2 | Soupis prací, dodávek a montáže |  |  |  | 0 |  |  |  |  | 0 |  | 0 |  | 0 | 1 | D | 1 | ROZPOCET | [6 empty] | 0
1 | K | 4.1 | Demontáž pozink. kruh.potrubí do průměru 250mm včetně izolace a oplechování | m2 | 5 |  | 0 | CS VLASTNÍ |  | základní |  | 0 | 0 | 0 | 0 | 0 | 4 | K | 2 | ROZPOCET | 0 | 0 | 0 | 0 | 0 | 1 | 0 | 4 | 2
| P |  | Poznámka k položce: Ekologická likvidace části demontovaného VZT potrubí určeného k likvidaci Stávající tlum.vložky zdemontovat, uskladnit Uskladnění části VZT potrubí pro zpětnou montáž | [14 empty] | P | 2
2 | K | 4.2 | Odpojení a demontáž střešního ventilátoru DVS 225 EZ vč.podstavce a části potrubí | ks | 3 |  | 0 | CS VLASTNÍ |  | základní |  | 0 | 0 | 0 | 0 | 0 | 4 | K | 2 | ROZPOCET | 0 | 0 | 0 | 0 | 0 | 1 | 0 | 4 | 4
| P |  | Poznámka k položce: Vyčištění popř.repase ventilátoru nebo jeho částí, Repasi nutno potvrdit s investorem. Uskladnění ventilátoru pro zpětnou montáž | [14 empty] | P | 2

## 4b - Zpětné montáže
{e845a239-0782-4533-9f44-42a6e62854fc}
2
| KRYCÍ LIST SOUPISU PRACÍ | [7 empty] | v --- níže se nacházejí doplnkové a pomocné údaje k sestavám --- v | [8 empty] | False
Stavba:
Technologický pavilon CPIT - rekonstrukce střech
Objekt:
4 - Střecha_část 4
Soupis:
D.1.4.2 - Vzduchotechnika a chlazení
Úroveň 3:
4b - Zpětné montáže
| KSO: |  |  |  |  | CC-CZ:
| Místo: |  |  |  |  | Datum: | 31. 12. 2021
| Zadavatel: |  |  |  |  | IČ:
|  | VŠB-TUO |  |  |  | DIČ:
| Uchazeč: |  |  |  |  | IČ: | Vyplň údaj
|  | Vyplň údaj |  |  |  | DIČ: | Vyplň údaj
| Projektant: |  |  |  |  | IČ:
|  | CHVÁLEK ATELIÉR s.r.o. |  |  |  | DIČ:
| Zpracovatel: |  |  |  |  | IČ:
DIČ:
Poznámka:
Soupis prací je sestaven za využití položek Cenové soustavy ÚRS. Cenové a technické podmínky položek CS ÚRS, které nejsou uvedeny v soupisu prací (tzv. úvodní části katalogů) jsou neomezeně dálkově k dispozici na www.cs-urs.cz. Položky soupisu prací, které nemají ve sloupci „Cenová soustava“ uveden žádný údaj, nepochází z Cenové soustavy ÚRS (takové položky soupisu prací mají Cenovou soustavu „VLASTNÍ“). Ocenění "vlastní" položky:na základě odborných znalostí a zkušeností projektanta při realizaci obdobných zakázek za období 5-ti let. nebo na základě CN) Nedílnou součástí soupisu prací je projektová dokumentace vč. textových příloh, na kterou se položky soupisu prací plně odkazují. (S ohledem na charekter stavby budou provedené práce odsouhlaseny a případně upřesněny v rámci realizace zástupcem objednatele)
| Cena bez DPH | [5 empty] | 0
|  |  | Základ daně |  |  | Sazba daně | Výše daně
| DPH | základní | 0 |  |  | 21% | 0
|  | snížená | 0 |  |  | 15% | 0
|  | zákl. přenesená | 0 |  |  | 21% | 0
|  | sníž. přenesená | 0 |  |  | 15% | 0
|  | nulová | 0 |  |  | 0% | 0
| Cena s DPH |  |  | v | CZK |  | 0
| Projektant |  |  | Zpracovatel
| Datum a podpis: |  | Razítko | Datum a podpis: |  |  | Razítko
| Objednavatel |  |  | Uchazeč
| Datum a podpis: |  | Razítko | Datum a podpis: |  |  | Razítko
REKAPITULACE ČLENĚNÍ SOUPISU PRACÍ
Stavba:
Technologický pavilon CPIT - rekonstrukce střech
Objekt:
4 - Střecha_část 4
Soupis:
D.1.4.2 - Vzduchotechnika a chlazení
Úroveň 3:
4b - Zpětné montáže
Místo: | [5 empty] | Datum: | 31. 12. 2021
Zadavatel: |  |  | VŠB-TUO |  |  | Projektant: | CHVÁLEK ATELIÉR s.r.o.
Uchazeč: |  |  | Vyplň údaj |  |  | Zpracovatel:
Kód dílu - Popis | [6 empty] | Cena celkem [CZK]
Náklady ze soupisu prací | [6 empty] | 0 | [11 empty] | -1
| D1 - Zařízení č. 4 – Střecha 4 | [5 empty] | 0
| D2 - Soupis prací, dodávek a montáže | [5 empty] | 0
| D3 - Montážní materiál společný pro všechna zařízení: | [5 empty] | 0
SOUPIS PRACÍ
Stavba:
Technologický pavilon CPIT - rekonstrukce střech
Objekt:
4 - Střecha_část 4
Soupis:
D.1.4.2 - Vzduchotechnika a chlazení
Úroveň 3:
4b - Zpětné montáže
Místo: | [5 empty] | Datum: | 31. 12. 2021
Zadavatel: |  |  | VŠB-TUO |  |  | Projektant: | CHVÁLEK ATELIÉR s.r.o.
Uchazeč: |  |  | Vyplň údaj |  |  | Zpracovatel:
PČ | Typ | Kód | Popis | MJ | Množství | J.cena [CZK] | Cena celkem [CZK] | Cenová soustava |  | DPH | J. Nh [h] | Nh celkem [h] | J. hmotnost [t] | Hmotnost celkem [t] | J. suť [t] | Suť Celkem [t]
Náklady soupisu celkem | [6 empty] | 0 |  |  |  |  | 0 |  | 0 |  | 0 |  | D | -1 | [7 empty] | 0
| D | D1 | Zařízení č. 4 – Střecha 4 |  |  |  | 0 |  |  |  |  | 0 |  | 0 |  | 0 | 1 | D | 0 | ROZPOCET | [6 empty] | 0
| D | D2 | Soupis prací, dodávek a montáže |  |  |  | 0 |  |  |  |  | 0 |  | 0 |  | 0 | 1 | D | 1 | ROZPOCET | [6 empty] | 0
1 | K | 4.1 | Zpětná montáž střešního ventilátoru DVS 225 EZ vč.podstavce, včetně EL zapojení | ks | 3 |  | 0 | CS VLASTNÍ |  | základní |  | 0 | 0 | 0 | 0 | 0 | 4 | K | 2 | ROZPOCET | 0 | 0 | 0 | 0 | 0 | 1 | 0 | 4 | 2
2 | K | 4.2 | Pozink. potrubí kruhové do průměru 250mm (20% tvarovek) | m2 | 5 |  | 0 | CS VLASTNÍ |  | základní |  | 0 | 0 | 0 | 0 | 0 | 4 | K | 2 | ROZPOCET | 0 | 0 | 0 | 0 | 0 | 1 | 0 | 4 | 4
| P |  | Poznámka k položce: sk. I - pozink. Plech, tř. těsnosti ATC4 dle EN 16798-3 | [14 empty] | P | 2
3 | K | Pol9 | Montáž potrubí a dopravné | m2 | 5 |  | 0 | CS VLASTNÍ |  | základní |  | 0 | 0 | 0 | 0 | 0 | 4 | K | 2 | ROZPOCET | 0 | 0 | 0 | 0 | 0 | 1 | 0 | 4 | 6
| D | D3 | Montážní materiál společný pro všechna zařízení: |  |  |  | 0 |  |  |  |  | 0 |  | 0 |  | 0 | 1 | D | 1 | ROZPOCET | [6 empty] | 0
4 | K | Pol10 | - spojovací | kg | 15 |  | 0 | CS VLASTNÍ |  | základní |  | 0 | 0 | 0 | 0 | 0 | 4 | K | 2 | ROZPOCET | 0 | 0 | 0 | 0 | 0 | 1 | 0 | 4 | 8
5 | K | Pol11 | - gumové těsnění | kg | 8 |  | 0 | CS VLASTNÍ |  | základní |  | 0 | 0 | 0 | 0 | 0 | 4 | K | 2 | ROZPOCET | 0 | 0 | 0 | 0 | 0 | 1 | 0 | 4 | 10
6 | K | Pol12 | - materiál na závěsy, uložení potrubí | kg | 35 |  | 0 | CS VLASTNÍ |  | základní |  | 0 | 0 | 0 | 0 | 0 | 4 | K | 2 | ROZPOCET | 0 | 0 | 0 | 0 | 0 | 1 | 0 | 4 | 12
7 | K | Pol13 | - montáž závěsu uložení potrubí | kg | 35 |  | 0 | CS VLASTNÍ |  | základní |  | 0 | 0 | 0 | 0 | 0 | 4 | K | 2 | ROZPOCET | 0 | 0 | 0 | 0 | 0 | 1 | 0 | 4 | 14

## VON - Vedlejší a ostatní ...
{39fe9581-7c69-453b-bab0-442a01d7d990}
2
| KRYCÍ LIST SOUPISU PRACÍ | [7 empty] | v --- níže se nacházejí doplnkové a pomocné údaje k sestavám --- v | [8 empty] | False
Stavba:
Technologický pavilon CPIT - rekonstrukce střech
Objekt:
VON - Vedlejší a ostatní náklady stavby
| KSO: |  | 801 35 |  |  | CC-CZ:
| Místo: |  | Ostrava |  |  | Datum: | 31. 12. 2021
| Zadavatel: |  |  |  |  | IČ:
|  | VŠB-TUO |  |  |  | DIČ:
| Uchazeč: |  |  |  |  | IČ: | Vyplň údaj
|  | Vyplň údaj |  |  |  | DIČ: | Vyplň údaj
| Projektant: |  |  |  |  | IČ:
|  | CHVÁLEK ATELIÉR s.r.o. |  |  |  | DIČ:
| Zpracovatel: |  |  |  |  | IČ:
DIČ:
Poznámka:
Soupis prací je sestaven za využití položek Cenové soustavy ÚRS. Cenové a technické podmínky položek CS ÚRS, které nejsou uvedeny v soupisu prací (tzv. úvodní části katalogů) jsou neomezeně dálkově k dispozici na www.cs-urs.cz. Položky soupisu prací, které nemají ve sloupci „Cenová soustava“ uveden žádný údaj, nepochází z Cenové soustavy ÚRS (takové položky soupisu prací mají Cenovou soustavu „VLASTNÍ“). Ocenění "vlastní" položky:na základě odborných znalostí a zkušeností projektanta při realizaci obdobných zakázek za období 5-ti let. nebo na základě CN) Nedílnou součástí soupisu prací je projektová dokumentace vč. textových příloh, na kterou se položky soupisu prací plně odkazují. (S ohledem na charekter stavby budou provedené práce odsouhlaseny a případně upřesněny v rámci realizace zástupcem objednatele)
| Cena bez DPH | [5 empty] | 0
|  |  | Základ daně |  |  | Sazba daně | Výše daně
| DPH | základní | 0 |  |  | 21% | 0
|  | snížená | 0 |  |  | 15% | 0
|  | zákl. přenesená | 0 |  |  | 21% | 0
|  | sníž. přenesená | 0 |  |  | 15% | 0
|  | nulová | 0 |  |  | 0% | 0
| Cena s DPH |  |  | v | CZK |  | 0
| Projektant |  |  | Zpracovatel
| Datum a podpis: |  | Razítko | Datum a podpis: |  |  | Razítko
| Objednavatel |  |  | Uchazeč
| Datum a podpis: |  | Razítko | Datum a podpis: |  |  | Razítko
REKAPITULACE ČLENĚNÍ SOUPISU PRACÍ
Stavba:
Technologický pavilon CPIT - rekonstrukce střech
Objekt:
VON - Vedlejší a ostatní náklady stavby
Místo: |  |  | Ostrava |  |  | Datum: | 31. 12. 2021
Zadavatel: |  |  | VŠB-TUO |  |  | Projektant: | CHVÁLEK ATELIÉR s.r.o.
Uchazeč: |  |  | Vyplň údaj |  |  | Zpracovatel:
Kód dílu - Popis | [6 empty] | Cena celkem [CZK]
Náklady ze soupisu prací | [6 empty] | 0 | [11 empty] | -1
| VRN - VRN | [5 empty] | 0
| VRN1 - Průzkumné, geodetické a projektové práce | [5 empty] | 0
| VRN2 - Příprava staveniště | [5 empty] | 0
| VRN3 - Zařízení staveniště | [5 empty] | 0
| VRN4 - Inženýrská činnost | [5 empty] | 0
| VRN7 - Provozní vlivy | [5 empty] | 0
| VRN9 - Ostatní náklady | [5 empty] | 0
SOUPIS PRACÍ
Stavba:
Technologický pavilon CPIT - rekonstrukce střech
Objekt:
VON - Vedlejší a ostatní náklady stavby
Místo: |  |  | Ostrava |  |  | Datum: | 31. 12. 2021
Zadavatel: |  |  | VŠB-TUO |  |  | Projektant: | CHVÁLEK ATELIÉR s.r.o.
Uchazeč: |  |  | Vyplň údaj |  |  | Zpracovatel:
PČ | Typ | Kód | Popis | MJ | Množství | J.cena [CZK] | Cena celkem [CZK] | Cenová soustava |  | DPH | J. Nh [h] | Nh celkem [h] | J. hmotnost [t] | Hmotnost celkem [t] | J. suť [t] | Suť Celkem [t]
Náklady soupisu celkem | [6 empty] | 0 |  |  |  |  | 0 |  | 0 |  | 0 |  | D | -1 | [7 empty] | 0
| D | VRN | VRN |  |  |  | 0 |  |  |  |  | 0 |  | 0 |  | 0 | 5 | D | 0 | ROZPOCET | [6 empty] | 0
| D | VRN1 | Průzkumné, geodetické a projektové práce |  |  |  | 0 |  |  |  |  | 0 |  | 0 |  | 0 | 5 | D | 1 | ROZPOCET | [6 empty] | 0
1 | K | 013244000 | Dokumentace dílenská pro realizaci stavby | kpl. | 1 |  | 0 | CS ÚRS 2021 02 |  | základní |  | 0 | 0 | 0 | 0 | 0 | 1024 | K | 2 | ROZPOCET | 0 | 0 | 0 | 0 | 0 | 1 | 0 | 1024 | 1756453185
| P |  | Poznámka k položce: V jednotkové ceně zahrnuty náklady na vypracování : -prováděcí / dílenské dokumentace pro provedení stavby vč. potřebných detailů (v JC jsou také zahrnuty náklady na provedení potřebných stavebních průzkumů) VEŠKERÉ FORMY A PŘEDÁNÍ SE ŘÍDÍ PODMÍNKAMI ZADÁVACÍ DOKUMENTACE STAVBY | [14 empty] | P | 2
2 | K | 013254000 | Dokumentace skutečného provedení stavby | kpl. | 1 |  | 0 | CS ÚRS 2021 02 |  | základní |  | 0 | 0 | 0 | 0 | 0 | 1024 | K | 2 | ROZPOCET | 0 | 0 | 0 | 0 | 0 | 1 | 0 | 1024 | -2079200592
| P |  | Poznámka k položce: VEŠKERÉ FORMY A PŘEDÁNÍ SE ŘÍDÍ PODMÍNKAMI ZADÁVACÍ DOKUMENTACE STAVBY | [14 empty] | P | 2
| D | VRN2 | Příprava staveniště |  |  |  | 0 |  |  |  |  | 0 |  | 0 |  | 0 | 5 | D | 1 | ROZPOCET | [6 empty] | 0
3 | K | 020001000 | Příprava staveniště | kpl. | 1 |  | 0 | CS ÚRS 2021 02 |  | základní |  | 0 | 0 | 0 | 0 | 0 | 1024 | K | 2 | ROZPOCET | 0 | 0 | 0 | 0 | 0 | 1 | 0 | 1024 | -1874174835
| P |  | Poznámka k položce: -Zřízení trvalé, dočasné deponie a mezideponie -zřízení příjezdů a přístupů na staveniště -uspořádání a bezpečnost staveniště z hlediska ochrany veřejných zájmů -dodržení podmínek pro provádění staveb z hlediska BOZP (vč. označení stavby) -dodržování podmínek pro ochranu životního prostředí při výstavbě -dodržení podmínek - možnosti nakládání s odpady -splnění zvláštních požadavků na provádění stavby, které vyžadují zvláštní bezpečnostní opatření -dočasné / provizorní dopravní značení, osvětlení - (vyřízení+zřízení+likvidace po skončení stavby) | [14 empty] | P | 2
| D | VRN3 | Zařízení staveniště |  |  |  | 0 |  |  |  |  | 0 |  | 0 |  | 0 | 5 | D | 1 | ROZPOCET | [6 empty] | 0
4 | K | 030001000 | Zařízení staveniště | kpl. | 1 |  | 0 | CS ÚRS 2021 02 |  | základní |  | 0 | 0 | 0 | 0 | 0 | 1024 | K | 2 | ROZPOCET | 0 | 0 | 0 | 0 | 0 | 1 | 0 | 1024 | 1402303995
| P |  | Poznámka k položce: Náklady na zřízení / nájem ZS: -kancelářské/skladovací/sociální objekty -oplocení stavby, ostraha staveniště -kompletní vnitrostaveništní rozvody všech potřebných energií a médií -poplatky spotřeby energií a médií (zajištění podružných měření spotřeby energií a médií) | [14 empty] | P | 2
5 | K | 039002000 | Zrušení zařízení staveniště | kpl. | 1 |  | 0 | CS ÚRS 2021 02 |  | základní |  | 0 | 0 | 0 | 0 | 0 | 1024 | K | 2 | ROZPOCET | 0 | 0 | 0 | 0 | 0 | 1 | 0 | 1024 | 1072687789
| P |  | Poznámka k položce: -náklady zhotovitele spojené s kompletní likvidací zařízení staveniště vč. uvedení všech dotčených ploch do bezvadného stavu | [14 empty] | P | 2
| D | VRN4 | Inženýrská činnost |  |  |  | 0 |  |  |  |  | 0 |  | 0 |  | 0 | 5 | D | 1 | ROZPOCET | [6 empty] | 0
6 | K | 043103000 | Zkoušky bez rozlišení | kpl. | 1 |  | 0 | CS ÚRS 2021 02 |  | základní |  | 0 | 0 | 0 | 0 | 0 | 1024 | K | 2 | ROZPOCET | 0 | 0 | 0 | 0 | 0 | 1 | 0 | 1024 | -1148501354
| P |  | Poznámka k položce: Provedení všech zkoušek a revizí předepsaných projektovou a zadávací dokumentací, platnými normami, návodů k obsluze - (neuvedených v jednotlivých soupisech prací) | [14 empty] | P | 2
7 | K | 045002000 | Kompletační a koordinační činnost | kpl. | 1 |  | 0 | CS ÚRS 2021 02 |  | základní |  | 0 | 0 | 0 | 0 | 0 | 1024 | K | 2 | ROZPOCET | 0 | 0 | 0 | 0 | 0 | 1 | 0 | 1024 | 473577401
| P |  | Poznámka k položce: -příprava předávací dokumentace dle ZD -ostatní kompletační činnost | [14 empty] | P | 2
| D | VRN7 | Provozní vlivy |  |  |  | 0 |  |  |  |  | 0 |  | 0 |  | 0 | 5 | D | 1 | ROZPOCET | [6 empty] | 0
8 | K | 071103000 | Provoz investora | kpl. | 1 |  | 0 | CS ÚRS 2021 02 |  | základní |  | 0 | 0 | 0 | 0 | 0 | 1024 | K | 2 | ROZPOCET | 0 | 0 | 0 | 0 | 0 | 1 | 0 | 1024 | -24474886
| P |  | Poznámka k položce: Náklady související se ztíženými podmínkami při provádění díla v závislosti na okolním provozu (pro práce prováděné za nepřerušeného nebo omezeného provozu v dotčených objektech nebo samotném areálu) (+ ochrana a zakrytí určených prvků a konstrukcí - ZABEZPEČENÍ PŘED POŠKOZENÍM STAVEBNÍ ČINNOSTÍ) (+ kompletní náklady k zabezpečení stavby (etapové provádění díla) proti zatečení / nepříznivým klimatickým podmínkám _ PO CELOU DOBU STAVBY) | [14 empty] | P | 2
| D | VRN9 | Ostatní náklady |  |  |  | 0 |  |  |  |  | 0 |  | 0 |  | 0 | 5 | D | 1 | ROZPOCET | [6 empty] | 0
9 | K | 090001000 | Ostatní náklady | kpl. | 1 |  | 0 | CS ÚRS 2021 02 |  | základní |  | 0 | 0 | 0 | 0 | 0 | 1024 | K | 2 | ROZPOCET | 0 | 0 | 0 | 0 | 0 | 1 | 0 | 1024 | 948546220
| P |  | Poznámka k položce: V jednotkové ceně zahrnuty náklady : ------------------------------------------------- -pravidelné čištění přilehlých / souvisejících komunikací a zpevněných ploch - po celou dobu stavby -uvedení všech dotčených ploch, konstrukcí a povrchů do původního, bezvadného stavu (KOMPLETNÍ OPRAVY / ODSTRANĚNÍ ŠKOD VZNIKLÝCH STAVEBNÍ ČINNOSTÍ NEBO NEDBALOSTÍ ZHOTOVITELE) -vzorkování _ dle specifikace PD a potřeb/požadavků objednatele --------------------------------------------------------------------------------------------------------------------- -ostatní, jinde neuvedené, náklady potřebné k provedení a předání díla objednateli _ dle PD a TZ | [14 empty] | P | 2