## Rekapitulace stavby
Export Komplet | [24 empty] | VZ | 2.0 | ZAMOK |  |  |  |  | False | False | {1750f8af-35b9-4d39-8530-a42d481a89b5}
[31 empty] | 0,01 | 21
[31 empty] | 0,01 | 12
|  | REKAPITULACE STAVBY | [15 empty] | v --- níže se nacházejí doplnkové a pomocné údaje k sestavám --- v | [11 empty] | Návod na vyplnění | 0,001
|  | Kód: |  |  |  |  | 2025-043 | [22 empty] | Měnit lze pouze buňky se žlutým podbarvením! 1) v Rekapitulaci stavby vyplňte údaje o Účastníkovi (přenesou se do ostatních sestav i v jiných listech) 2) na vybraných listech vyplňte v sestavě Soupis prací ceny u položek | 0,01
|  | Stavba: |  |  |  |  | Stavební úpravy kolejí objekt C VŠB-TU Ostrava | [23 empty] | 0,01
|  | KSO: | [11 empty] | CC-CZ: | [16 empty] | 0,01
|  | Místo: |  |  |  |  | Ostrava Poruba | [6 empty] | Datum: |  | 7. 3. 2025 | [14 empty] | 0,01
0,01
|  | Zadavatel: | [11 empty] | IČ: | [16 empty] | 0,01
|  |  | VŠB TU Ostrava - Ubytovací, Stravovací služby | [10 empty] | DIČ: | [16 empty] | 0,01
0,01
|  | Účastník: | [11 empty] | IČ: |  | Vyplň údaj | [14 empty] | 0,01
|  |  | Vyplň údaj | [10 empty] | DIČ: |  | Vyplň údaj | [14 empty] | 0,01
False
|  | Projektant: | [11 empty] | IČ: | [16 empty] | False
|  |  | ing. arch. Tomáš Kudělka | [10 empty] | DIČ: | [16 empty] | True
0,01
|  | Zpracovatel: | [11 empty] | IČ: | [16 empty] | 0,01
[14 empty] | DIČ: | [16 empty] | False
Poznámka:
Soupis prací je sestaven s využitím Cenové soustavy ÚRS. Položky, které pochází z této cenové soustavy, jsou ve sloupci 'Cenová soustava' označeny popisem 'CS ÚRS' a úrovní příslušného kalendářního pololetí. Veškeré další informace vymezující popis a podmínky použití těchto položek z Cenové soustavy, které nejsou uvedeny přímo v soupisu prací, jsou neomezeně dálkově k dispozici na webu podminky.urs.cz.
|  | Cena bez DPH | [11 empty] | 0
[8 empty] | Sazba daně |  | Základ daně |  |  |  | Výše daně
|  | DPH |  | základní |  |  |  | 21% |  | 0 |  |  |  | 0
|  |  |  | snížená |  |  |  | 12% |  | 0 |  |  |  | 0
|  |  |  | zákl. přenesená |  |  |  | 21% |  | 0 |  |  |  | 0
|  |  |  | sníž. přenesená |  |  |  | 12% |  | 0 |  |  |  | 0
|  |  |  | nulová |  |  |  | 0% |  | 0 |  |  |  | 0
|  | Cena s DPH | [6 empty] | v |  | CZK |  |  | 0
REKAPITULACE OBJEKTŮ STAVBY A SOUPISŮ PRACÍ
| Kód: | [6 empty] | 2025-043
| Stavba: | [6 empty] | Stavební úpravy kolejí objekt C VŠB-TU Ostrava
| Místo: | [6 empty] | Ostrava Poruba |  |  |  |  | Datum: |  | 7. 3. 2025
| Zadavatel: | [6 empty] | VŠB TU Ostrava - Ubytovací, Stravovací služby |  |  |  |  | Projektant: |  | ing. arch. Tomáš Kudělka |  |  | Informatívní údaje z listů zakázek
| Účastník: | [11 empty] | Zpracovatel:
| Kód |  |  |  | Popis | [6 empty] | Cena bez DPH [CZK] |  |  |  | Cena s DPH [CZK] | Typ | z toho Ostat. náklady [CZK] | DPH [CZK] | Normohodiny [h] | DPH základní [CZK] | DPH snížená [CZK] | DPH základní přenesená [CZK] | DPH snížená přenesená [CZK] | Základna DPH základní | Základna DPH snížená | Základna DPH zákl. přenesená | Základna DPH sníž. přenesená | Základna DPH nulová
| Náklady stavby celkem | [10 empty] | 0 |  |  |  | 0 |  | 0 | 0 | 0 | 0 | 0 | 0 | 0 | 0 | 0 | 0 | 0 | 0 |  | D | 0 | ###NOIMPORT### | IMPORT | {1750f8af-35b9-4d39-8530-a42d481a89b5} | {00000000-0000-0000-0000-000000000000}
|  | A |  |  |  | Společné prostory | [5 empty] | 0 |  |  |  | 0 | STA | 0 | 0 | 0 | 0 | 0 | 0 | 0 | 0 | 0 | 0 | 0 | 0 |  | D | 1 | ###NOIMPORT### | IMPORT | {40b160d5-1c29-4a6a-a693-96be847d628e} | {1750f8af-35b9-4d39-8530-a42d481a89b5} | 2
/ |  |  | A1 |  |  |  | Stavební práce |  |  |  |  | 0 |  |  |  | 0 | Soupis | 0 | 0 | 0 | 0 | 0 | 0 | 0 | 0 | 0 | 0 | 0 | 0 |  |  | 2 |  | IMPORT | {ae3b1cc8-5d9a-4b31-b1f2-3960f78438ea} | {40b160d5-1c29-4a6a-a693-96be847d628e}
/ |  |  | A2 |  |  |  | ZTI |  |  |  |  | 0 |  |  |  | 0 | Soupis | 0 | 0 | 0 | 0 | 0 | 0 | 0 | 0 | 0 | 0 | 0 | 0 |  |  | 2 |  | IMPORT | {fba5ccda-8566-4b80-8d49-04d51569ca2f} | {40b160d5-1c29-4a6a-a693-96be847d628e}
|  | B |  |  |  | Buňky premium | [5 empty] | 0 |  |  |  | 0 | STA | 0 | 0 | 0 | 0 | 0 | 0 | 0 | 0 | 0 | 0 | 0 | 0 |  | D | 1 | ###NOIMPORT### | IMPORT | {d03b5b13-03dd-4c61-bcbd-c80f7a3364fd} | {1750f8af-35b9-4d39-8530-a42d481a89b5} | 2
/ |  |  | B1 |  |  |  | Stavební práce |  |  |  |  | 0 |  |  |  | 0 | Soupis | 0 | 0 | 0 | 0 | 0 | 0 | 0 | 0 | 0 | 0 | 0 | 0 |  |  | 2 |  | IMPORT | {68d21682-3288-4299-9914-803cd8a4b812} | {d03b5b13-03dd-4c61-bcbd-c80f7a3364fd}
/ |  |  | B2 |  |  |  | ÜT |  |  |  |  | 0 |  |  |  | 0 | Soupis | 0 | 0 | 0 | 0 | 0 | 0 | 0 | 0 | 0 | 0 | 0 | 0 |  |  | 2 |  | IMPORT | {8005adc9-c57a-42f1-a8db-7ca2e6aaa539} | {d03b5b13-03dd-4c61-bcbd-c80f7a3364fd}
/ |  |  | B3 |  |  |  | ZTI |  |  |  |  | 0 |  |  |  | 0 | Soupis | 0 | 0 | 0 | 0 | 0 | 0 | 0 | 0 | 0 | 0 | 0 | 0 |  |  | 2 |  | IMPORT | {f2d32e04-e4ce-4e37-a600-40577b1422c9} | {d03b5b13-03dd-4c61-bcbd-c80f7a3364fd}
|  | C |  |  |  | Buňky standard | [5 empty] | 0 |  |  |  | 0 | STA | 0 | 0 | 0 | 0 | 0 | 0 | 0 | 0 | 0 | 0 | 0 | 0 |  | D | 1 | ###NOIMPORT### | IMPORT | {79f65044-52b3-4613-8dec-2279a5802277} | {1750f8af-35b9-4d39-8530-a42d481a89b5} | 2
/ |  |  | C1 |  |  |  | Stavební práce |  |  |  |  | 0 |  |  |  | 0 | Soupis | 0 | 0 | 0 | 0 | 0 | 0 | 0 | 0 | 0 | 0 | 0 | 0 |  |  | 2 |  | IMPORT | {96b8d71d-51cf-441a-b69e-97ee0219485e} | {79f65044-52b3-4613-8dec-2279a5802277}
/ |  |  | C2 |  |  |  | ZTI |  |  |  |  | 0 |  |  |  | 0 | Soupis | 0 | 0 | 0 | 0 | 0 | 0 | 0 | 0 | 0 | 0 | 0 | 0 |  |  | 2 |  | IMPORT | {e01c6ab6-be84-489b-aca6-d7b1e4bb5b63} | {79f65044-52b3-4613-8dec-2279a5802277}
/ |  | D |  |  |  | Přízemí malby | [5 empty] | 0 |  |  |  | 0 | STA | 0 | 0 | 0 | 0 | 0 | 0 | 0 | 0 | 0 | 0 | 0 | 0 |  |  | 1 |  | IMPORT | {c5ac91a2-beec-4d0e-9a1e-c0bdda64760c} | {1750f8af-35b9-4d39-8530-a42d481a89b5} | 2
/ |  | E |  |  |  | Elektroinstalace | [5 empty] | 0 |  |  |  | 0 | STA | 0 | 0 | 0 | 0 | 0 | 0 | 0 | 0 | 0 | 0 | 0 | 0 |  |  | 1 |  | IMPORT | {809191d0-8aa4-4a5b-921c-46caaaa79b0f} | {1750f8af-35b9-4d39-8530-a42d481a89b5} | 2
/ |  | V |  |  |  | VRN | [5 empty] | 0 |  |  |  | 0 | STA | 0 | 0 | 0 | 0 | 0 | 0 | 0 | 0 | 0 | 0 | 0 | 0 |  |  | 1 |  | IMPORT | {9e1898e1-258d-43d7-b689-8ccc85015aa7} | {1750f8af-35b9-4d39-8530-a42d481a89b5} | 2

## A1 - Stavební práce
{ae3b1cc8-5d9a-4b31-b1f2-3960f78438ea}
2
| KRYCÍ LIST SOUPISU PRACÍ | [7 empty] | v --- níže se nacházejí doplnkové a pomocné údaje k sestavám --- v | [8 empty] | False
Stavba:
Stavební úpravy kolejí objekt C VŠB-TU Ostrava
Objekt:
A - Společné prostory
Soupis:
A1 - Stavební práce
| KSO: |  |  |  |  | CC-CZ:
| Místo: |  | Ostrava Poruba |  |  | Datum: | 7. 3. 2025
| Zadavatel: |  |  |  |  | IČ:
|  | VŠB TU Ostrava - Ubytovací, Stravovací služby |  |  |  | DIČ:
| Účastník: |  |  |  |  | IČ: | Vyplň údaj
|  | Vyplň údaj |  |  |  | DIČ: | Vyplň údaj
| Projektant: |  |  |  |  | IČ:
|  | ing. arch. Tomáš Kudělka |  |  |  | DIČ:
| Zpracovatel: |  |  |  |  | IČ:
DIČ:
Poznámka:
| Cena bez DPH | [5 empty] | 0
|  |  | Základ daně |  |  | Sazba daně | Výše daně
| DPH | základní | 0 |  |  | 21% | 0
|  | snížená | 0 |  |  | 12% | 0
|  | zákl. přenesená | 0 |  |  | 21% | 0
|  | sníž. přenesená | 0 |  |  | 12% | 0
|  | nulová | 0 |  |  | 0% | 0
| Cena s DPH |  |  | v | CZK |  | 0
REKAPITULACE ČLENĚNÍ SOUPISU PRACÍ
Stavba:
Stavební úpravy kolejí objekt C VŠB-TU Ostrava
Objekt:
A - Společné prostory
Soupis:
A1 - Stavební práce
Místo: |  |  | Ostrava Poruba |  |  | Datum: | 7. 3. 2025
Zadavatel: |  |  | VŠB TU Ostrava - Ubytovací, Stravovací služby |  |  | Projektant: | ing. arch. Tomáš Kudělka
Účastník: |  |  | Vyplň údaj |  |  | Zpracovatel:
Kód dílu - Popis | [6 empty] | Cena celkem [CZK]
Náklady stavby celkem | [6 empty] | 0 | [11 empty] | -1
| HSV - Práce a dodávky HSV | [5 empty] | 0
| 3 - Svislé a kompletní konstrukce | [5 empty] | 0
| 4 - Vodorovné konstrukce | [5 empty] | 0
| 6 - Úpravy povrchů, podlahy a osazování výplní | [5 empty] | 0
| 9 - Ostatní konstrukce a práce, bourání | [5 empty] | 0
| 997 - Přesun sutě | [5 empty] | 0
| 998 - Přesun hmot | [5 empty] | 0
| PSV - Práce a dodávky PSV | [5 empty] | 0
| 713 - Izolace tepelné | [5 empty] | 0
| 763 - Konstrukce suché výstavby | [5 empty] | 0
| 766 - Konstrukce truhlářské | [5 empty] | 0
| 767 - Konstrukce zámečnické | [5 empty] | 0
| 776 - Podlahy povlakové | [5 empty] | 0
| 781 - Dokončovací práce - obklady | [5 empty] | 0
| 783 - Dokončovací práce - nátěry | [5 empty] | 0
| 784 - Dokončovací práce - malby a tapety | [5 empty] | 0
SOUPIS PRACÍ
Stavba:
Stavební úpravy kolejí objekt C VŠB-TU Ostrava
Objekt:
A - Společné prostory
Soupis:
A1 - Stavební práce
Místo: |  |  | Ostrava Poruba |  |  | Datum: | 7. 3. 2025
Zadavatel: |  |  | VŠB TU Ostrava - Ubytovací, Stravovací služby |  |  | Projektant: | ing. arch. Tomáš Kudělka
Účastník: |  |  | Vyplň údaj |  |  | Zpracovatel:
PČ | Typ | Kód | Popis | MJ | Množství | J.cena [CZK] | Cena celkem [CZK] | Cenová soustava |  | DPH | J. Nh [h] | Nh celkem [h] | J. hmotnost [t] | Hmotnost celkem [t] | J. suť [t] | Suť Celkem [t]
Náklady soupisu celkem | [6 empty] | 0 |  |  |  |  | 0 |  | 26.347 |  | 32.4778 |  | D | -1 | [10 empty] | 0
| D | HSV | Práce a dodávky HSV |  |  |  | 0 |  |  |  |  | 0 |  | 2.9904 |  | 6.3709 | 1 | D | 0 |  |  |  | ROZPOCET | [6 empty] | 0
| D | 3 | Svislé a kompletní konstrukce |  |  |  | 0 |  |  |  |  | 0 |  | 2.4192 |  | 0 | 1 | D | 1 |  |  |  | ROZPOCET | [6 empty] | 0
1 | K | 342272225 | Příčky z pórobetonových tvárnic hladkých na tenké maltové lože objemová hmotnost do 500 kg/m3, tloušťka příčky 100 mm | m2 | 39.124 |  | 0 | CS ÚRS 2025 01 |  | základní |  | 0 | 0.06172 | 2.4147 | 0 | 0 | 4 | K | 2 |  |  |  | ROZPOCET | 0 | 0 | 0 | 0 | 0 | 1 | 0 | 4 | -982200434
| Online PSC |  | https://podminky.urs.cz/item/CS_URS_2025_01/342272225 | [14 empty] | Online PSC | 2
| VV |  | jádro úklidová komora | [14 empty] | VV | 2 | 1 | True | 0 | ROZPOCET
| VV |  | 2,675*0,81*6 |  | 13.001 | [12 empty] | VV | 2 | 2 | True | 0 | ROZPOCET
| VV |  | stupačky L3, L4 | [14 empty] | VV | 2 | 1 | True | 0 | ROZPOCET
| VV |  | (0,35+0,35)*(2,675*6)+(0,35*2+0,65)*3,3 |  | 15.69 | [12 empty] | VV | 2 | 2 | True | 0 | ROZPOCET
| VV |  | (0,4+0,25)*(2,675*6) |  | 10.433 | [12 empty] | VV | 2 | 2 | True | 0 | ROZPOCET
| VV |  | Součet |  | 39.124 | [12 empty] | VV | 2 | 4 | True | 1 | ROZPOCET
2 | K | 342291121 | Ukotvení příček plochými kotvami, do konstrukce cihelné | m | 32.1 |  | 0 | CS ÚRS 2025 01 |  | základní |  | 0 | 0.00014 | 0.004494 | 0 | 0 | 4 | K | 2 |  |  |  | ROZPOCET | 0 | 0 | 0 | 0 | 0 | 1 | 0 | 4 | 1698650565
| Online PSC |  | https://podminky.urs.cz/item/CS_URS_2025_01/342291121 | [14 empty] | Online PSC | 2
| VV |  | 2,675*2*6 |  | 32.1 | [12 empty] | VV | 2 | 2 | True | 1 | ROZPOCET
| D | 4 | Vodorovné konstrukce |  |  |  | 0 |  |  |  |  | 0 |  | 0.088019 |  | 0 | 1 | D | 1 |  |  |  | ROZPOCET | [6 empty] | 0
3 | K | 411388631 | Zabetonování otvorů ve stropech nebo v klenbách včetně lešení, bednění, odbednění a výztuže (materiál v ceně) ze suchých směsí, tl. do 150 mm ve stropech železobetonových, tvárnicových a prefabrikovaných plochy přes 0,25 do 1 m2 | m2 | 0.413 |  | 0 | CS ÚRS 2025 01 |  | základní |  | 0 | 0.21312 | 0.088019 | 0 | 0 | 4 | K | 2 |  |  |  | ROZPOCET | 0 | 0 | 0 | 0 | 0 | 1 | 0 | 4 | -607714159
| Online PSC |  | https://podminky.urs.cz/item/CS_URS_2025_01/411388631 | [14 empty] | Online PSC | 2
| P |  | Poznámka k položce: včetně složitosti v prostoru instalačních jader a osazování prostupek (viz ZTI) | [14 empty] | P | 2
| VV |  | konstrukce stropu v jádru - úklid | [14 empty] | VV | 2 | 1 | True | 0 | ROZPOCET
| VV |  | 0,53*1,3*0,1*6 |  | 0.413 | [12 empty] | VV | 2 | 2 | True | 1 | ROZPOCET
| D | 6 | Úpravy povrchů, podlahy a osazování výplní |  |  |  | 0 |  |  |  |  | 0 |  | 0.42441 |  | 0 | 1 | D | 1 |  |  |  | ROZPOCET | [6 empty] | 0
4 | K | 612131121 | Podkladní a spojovací vrstva vnitřních omítaných ploch penetrace disperzní nanášená ručně stěn | m2 | 34.669 |  | 0 | CS ÚRS 2025 01 |  | základní |  | 0 | 0.00026 | 0.0090139 | 0 | 0 | 4 | K | 2 |  |  |  | ROZPOCET | 0 | 0 | 0 | 0 | 0 | 1 | 0 | 4 | 187830705
| Online PSC |  | https://podminky.urs.cz/item/CS_URS_2025_01/612131121 | [14 empty] | Online PSC | 2
| VV |  | jádro úklidová komora | [14 empty] | VV | 2 | 1 | True | 0 | ROZPOCET
| VV |  | 2,675*0,81*6 |  | 13.001 | [12 empty] | VV | 2 | 2 | True | 0 | ROZPOCET
| VV |  | stupačky L3, L4 | [14 empty] | VV | 2 | 1 | True | 0 | ROZPOCET
| VV |  | (0,35+0,35)*(2,675*6) |  | 11.235 | [12 empty] | VV | 2 | 2 | True | 0 | ROZPOCET
| VV |  | (0,4+0,25)*(2,675*6) |  | 10.433 | [12 empty] | VV | 2 | 2 | True | 0 | ROZPOCET
| VV |  | Součet |  | 34.669 | [12 empty] | VV | 2 | 4 | True | 1 | ROZPOCET
5 | K | 612142001 | Pletivo vnitřních ploch v ploše nebo pruzích, na plném podkladu sklovláknité vtlačené do tmelu včetně tmelu stěn | m2 | 34.669 |  | 0 | CS ÚRS 2025 01 |  | základní |  | 0 | 0.00438 | 0.15185 | 0 | 0 | 4 | K | 2 |  |  |  | ROZPOCET | 0 | 0 | 0 | 0 | 0 | 1 | 0 | 4 | 563394871
| Online PSC |  | https://podminky.urs.cz/item/CS_URS_2025_01/612142001 | [14 empty] | Online PSC | 2
6 | K | 612311131 | Vápenný štuk vnitřních ploch tloušťky do 3 mm svislých konstrukcí stěn | m2 | 27.379 |  | 0 | CS ÚRS 2025 01 |  | základní |  | 0 | 0.004 | 0.10952 | 0 | 0 | 4 | K | 2 |  |  |  | ROZPOCET | 0 | 0 | 0 | 0 | 0 | 1 | 0 | 4 | 261768068
| Online PSC |  | https://podminky.urs.cz/item/CS_URS_2025_01/612311131 | [14 empty] | Online PSC | 2
| VV |  | jádro úklidová komora | [14 empty] | VV | 2 | 1 | True | 0 | ROZPOCET
| VV |  | (2,675-1,5)*0,81*6 |  | 5.711 | [12 empty] | VV | 2 | 2 | True | 0 | ROZPOCET
| VV |  | stupačky L3, L4 | [14 empty] | VV | 2 | 1 | True | 0 | ROZPOCET
| VV |  | (0,35+0,35)*2,675*6 |  | 11.235 | [12 empty] | VV | 2 | 2 | True | 0 | ROZPOCET
| VV |  | (0,4+0,25)*(2,675*6) |  | 10.433 | [12 empty] | VV | 2 | 2 | True | 0 | ROZPOCET
| VV |  | Součet |  | 27.379 | [12 empty] | VV | 2 | 4 | True | 1 | ROZPOCET
7 | K | 619995001 | Začištění omítek (s dodáním hmot) kolem oken, dveří, podlah, obkladů apod. | m | 102.684 |  | 0 | CS ÚRS 2025 01 |  | základní |  | 0 | 0.0015 | 0.15403 | 0 | 0 | 4 | K | 2 |  |  |  | ROZPOCET | 0 | 0 | 0 | 0 | 0 | 1 | 0 | 4 | -548645136
| Online PSC |  | https://podminky.urs.cz/item/CS_URS_2025_01/619995001 | [14 empty] | Online PSC | 2
| VV |  | začištění kolem nových vyzdívek | [14 empty] | VV | 2 | 1 | True | 0 | ROZPOCET
| VV |  | 2,657*2*6 |  | 31.884 | [12 empty] | VV | 2 | 2 | True | 0 | ROZPOCET
| VV |  | 2*2,675*6 |  | 32.1 | [12 empty] | VV | 2 | 2 | True | 0 | ROZPOCET
| VV |  | 2*(2,675*6+3,3) |  | 38.7 | [12 empty] | VV | 2 | 2 | True | 0 | ROZPOCET
| VV |  | Součet |  | 102.684 | [12 empty] | VV | 2 | 4 | True | 1 | ROZPOCET
| D | 9 | Ostatní konstrukce a práce, bourání |  |  |  | 0 |  |  |  |  | 0 |  | 0.058798 |  | 6.3709 | 1 | D | 1 |  |  |  | ROZPOCET | [6 empty] | 0
8 | K | 949101111 | Lešení pomocné pracovní pro objekty pozemních staveb pro zatížení do 150 kg/m2, o výšce lešeňové podlahy do 1,9 m | m2 | 1946.44 |  | 0 | CS ÚRS 2025 01 |  | základní |  | 0 | 0 | 0 | 0 | 0 | 4 | K | 2 |  |  |  | ROZPOCET | 0 | 0 | 0 | 0 | 0 | 1 | 0 | 4 | -772988113
| Online PSC |  | https://podminky.urs.cz/item/CS_URS_2025_01/949101111 | [14 empty] | Online PSC | 2
| VV |  | 156,56*6 |  | 939.36 | [12 empty] | VV | 2 | 2 | True | 0 | ROZPOCET
| VV |  | 536,9+470,18 |  | 1007.08 | [12 empty] | VV | 2 | 2 | True | 0 | ROZPOCET
| VV |  | Součet |  | 1946.44 | [12 empty] | VV | 2 | 4 | True | 1 | ROZPOCET
9 | K | 952901111 | Vyčištění budov nebo objektů před předáním do užívání budov bytové nebo občanské výstavby, světlé výšky podlaží do 4 m | m2 | 1469.948 |  | 0 | CS ÚRS 2025 01 |  | základní |  | 0 | 4e-05 | 0.058798 | 0 | 0 | 4 | K | 2 |  |  |  | ROZPOCET | 0 | 0 | 0 | 0 | 0 | 1 | 0 | 4 | 1957264604
| Online PSC |  | https://podminky.urs.cz/item/CS_URS_2025_01/952901111 | [14 empty] | Online PSC | 2
| P |  | Poznámka k položce: provozní čištění stavby při provozu | [14 empty] | P | 2
| VV |  | (150,56+2,4*2,37+0,5*3,0)*6 |  | 946.488 | [12 empty] | VV | 2 | 2 | True | 0 | ROZPOCET
| VV |  | 2,19*6+1,13*6 |  | 19.92 | [12 empty] | VV | 2 | 2 | True | 0 | ROZPOCET
| VV |  | (536,9+470,18)*0,5 |  | 503.54 | [12 empty] | VV | 2 | 2 | True | 0 | ROZPOCET
| VV |  | Součet |  | 1469.948 | [12 empty] | VV | 2 | 4 | True | 1 | ROZPOCET
10 | K | 962031011 | Bourání příček nebo přizdívek z cihel děrovaných, tl. do 100 mm | m2 | 39.124 |  | 0 | CS ÚRS 2025 01 |  | základní |  | 0 | 0 | 0 | 0.128 | 5.0079 | 4 | K | 2 |  |  |  | ROZPOCET | 0 | 0 | 0 | 0 | 0 | 1 | 0 | 4 | 1261889446
| Online PSC |  | https://podminky.urs.cz/item/CS_URS_2025_01/962031011 | [14 empty] | Online PSC | 2
| VV |  | jádro úklidová komora | [14 empty] | VV | 2 | 1 | True | 0 | ROZPOCET
| VV |  | 2,675*0,81*6 |  | 13.001 | [12 empty] | VV | 2 | 2 | True | 0 | ROZPOCET
| VV |  | stupačky L3, L4 | [14 empty] | VV | 2 | 1 | True | 0 | ROZPOCET
| VV |  | (0,35+0,35)*(2,675*6)+(0,35*2+0,65)*3,3 |  | 15.69 | [12 empty] | VV | 2 | 2 | True | 0 | ROZPOCET
| VV |  | (0,4+0,25)*(2,675*6) |  | 10.433 | [12 empty] | VV | 2 | 2 | True | 0 | ROZPOCET
| VV |  | Součet |  | 39.124 | [12 empty] | VV | 2 | 4 | True | 1 | ROZPOCET
11 | K | 963012510 | Bourání stropů z desek nebo panelů železobetonových prefabrikovaných s dutinami z desek, š. do 300 mm tl. do 140 mm | m3 | 0.413 |  | 0 | CS ÚRS 2025 01 |  | základní |  | 0 | 0 | 0 | 2.1 | 0.8673 | 4 | K | 2 |  |  |  | ROZPOCET | 0 | 0 | 0 | 0 | 0 | 1 | 0 | 4 | -1348731249
| Online PSC |  | https://podminky.urs.cz/item/CS_URS_2025_01/963012510 | [14 empty] | Online PSC | 2
| VV |  | rozebrání konstrukce stropu v jádru - úklid | [14 empty] | VV | 2 | 1 | True | 0 | ROZPOCET
| VV |  | 0,53*1,3*0,1*6 |  | 0.413 | [12 empty] | VV | 2 | 2 | True | 0 | ROZPOCET
| VV |  | Součet |  | 0.413 | [12 empty] | VV | 2 | 4 | True | 1 | ROZPOCET
12 | K | 978059541 | Odsekání obkladů stěn včetně otlučení podkladní omítky až na zdivo z obkládaček vnitřních, z jakýchkoliv materiálů, plochy přes 1 m2 | m2 | 7.29 |  | 0 | CS ÚRS 2025 01 |  | základní |  | 0 | 0 | 0 | 0.068 | 0.49572 | 4 | K | 2 |  |  |  | ROZPOCET | 0 | 0 | 0 | 0 | 0 | 1 | 0 | 4 | 1380886313
| Online PSC |  | https://podminky.urs.cz/item/CS_URS_2025_01/978059541 | [14 empty] | Online PSC | 2
| VV |  | v místě bourané příčky | [14 empty] | VV | 2 | 1 | True | 0 | ROZPOCET
| VV |  | 1,5*0,81*6 |  | 7.29 | [12 empty] | VV | 2 | 2 | True | 1 | ROZPOCET
13 | K | HZS1301 | Hodinové zúčtovací sazby profesí HSV provádění konstrukcí zedník | hod | 70 |  | 0 | CS ÚRS 2025 01 |  | základní |  | 0 | 0 | 0 | 0 | 0 | 4 | K | 2 |  |  |  | ROZPOCET | 0 | 0 | 0 | 0 | 0 | 1 | 0 | 4 | -172957403
| Online PSC |  | https://podminky.urs.cz/item/CS_URS_2025_01/HZS1301 | [14 empty] | Online PSC | 2
| P |  | Poznámka k položce: drobné nespecifikované práce, drobné demontáže a osazování vč.materiálu, výpomoce Drobné demontáže zařízení a vybavení , drobné montážní práce, přemístění nábytku, .... | [14 empty] | P | 2
14 | K | 99756400 | Ochrana sousedních prostor proti prachu | soubor | 1 |  | 0 |  |  | základní |  | 0 | 0 | 0 | 0 | 0 | 16 | K | 2 |  |  |  | ROZPOCET | 0 | 0 | 0 | 0 | 0 | 1 | 0 | 16 | 855048908
15 | K | 99756500 | Realizační projekt | kpl | 1 |  | 0 |  |  | základní |  | 0 | 0 | 0 | 0 | 0 | 16 | K | 2 |  |  |  | ROZPOCET | 0 | 0 | 0 | 0 | 0 | 1 | 0 | 16 | 724405541
| D | 997 | Přesun sutě |  |  |  | 0 |  |  |  |  | 0 |  | 0 |  | 0 | 1 | D | 1 |  |  |  | ROZPOCET | [6 empty] | 0
16 | K | 997013156 | Vnitrostaveništní doprava suti a vybouraných hmot vodorovně do 50 m s naložením s omezením mechanizace pro budovy a haly výšky přes 18 do 21 m | t | 32.478 |  | 0 | CS ÚRS 2025 01 |  | základní |  | 0 | 0 | 0 | 0 | 0 | 4 | K | 2 |  |  |  | ROZPOCET | 0 | 0 | 0 | 0 | 0 | 1 | 0 | 4 | -396036233
| Online PSC |  | https://podminky.urs.cz/item/CS_URS_2025_01/997013156 | [14 empty] | Online PSC | 2
17 | K | 997013501 | Odvoz suti a vybouraných hmot na skládku nebo meziskládku se složením, na vzdálenost do 1 km | t | 32.478 |  | 0 | CS ÚRS 2025 01 |  | základní |  | 0 | 0 | 0 | 0 | 0 | 4 | K | 2 |  |  |  | ROZPOCET | 0 | 0 | 0 | 0 | 0 | 1 | 0 | 4 | -325719446
| Online PSC |  | https://podminky.urs.cz/item/CS_URS_2025_01/997013501 | [14 empty] | Online PSC | 2
18 | K | 997013509 | Odvoz suti a vybouraných hmot na skládku nebo meziskládku se složením, na vzdálenost Příplatek k ceně za každý další započatý 1 km přes 1 km | t | 617.082 |  | 0 | CS ÚRS 2025 01 |  | základní |  | 0 | 0 | 0 | 0 | 0 | 4 | K | 2 |  |  |  | ROZPOCET | 0 | 0 | 0 | 0 | 0 | 1 | 0 | 4 | 951811992
| Online PSC |  | https://podminky.urs.cz/item/CS_URS_2025_01/997013509 | [14 empty] | Online PSC | 2
| VV |  | 32,478*19 'Přepočtené koeficientem množství |  | 617.082 | [12 empty] | VV | 2 | 2 | False | 1 | ROZPOCET
19 | K | 997013631 | Poplatek za uložení stavebního odpadu na skládce (skládkovné) směsného stavebního a demoličního zatříděného do Katalogu odpadů pod kódem 17 09 04 | t | 32.478 |  | 0 | CS ÚRS 2025 01 |  | základní |  | 0 | 0 | 0 | 0 | 0 | 4 | K | 2 |  |  |  | ROZPOCET | 0 | 0 | 0 | 0 | 0 | 1 | 0 | 4 | -851798458
| Online PSC |  | https://podminky.urs.cz/item/CS_URS_2025_01/997013631 | [14 empty] | Online PSC | 2
20 | K | 997013814 | Poplatek za uložení stavebního odpadu na skládce (skládkovné) z izolačních materiálů zatříděného do Katalogu odpadů pod kódem 17 06 04 | t | 20.138 |  | 0 | CS ÚRS 2025 01 |  | základní |  | 0 | 0 | 0 | 0 | 0 | 4 | K | 2 |  |  |  | ROZPOCET | 0 | 0 | 0 | 0 | 0 | 1 | 0 | 4 | 1093775352
| Online PSC |  | https://podminky.urs.cz/item/CS_URS_2025_01/997013814 | [14 empty] | Online PSC | 2
| VV |  | 17,627+2,366+0,145 |  | 20.138 | [12 empty] | VV | 2 | 2 | True | 1 | ROZPOCET
21 | K | 997013871 | Poplatek za uložení stavebního odpadu na recyklační skládce (skládkovné) směsného stavebního a demoličního zatříděného do Katalogu odpadů pod kódem 17 09 04 | t | 12.34 |  | 0 | CS ÚRS 2025 01 |  | základní |  | 0 | 0 | 0 | 0 | 0 | 4 | K | 2 |  |  |  | ROZPOCET | 0 | 0 | 0 | 0 | 0 | 1 | 0 | 4 | 1064647319
| Online PSC |  | https://podminky.urs.cz/item/CS_URS_2025_01/997013871 | [14 empty] | Online PSC | 2
| VV |  | 32,478-20,138 |  | 12.34 | [12 empty] | VV | 2 | 2 | True | 1 | ROZPOCET
22 | K | 997221611 | Nakládání na dopravní prostředky pro vodorovnou dopravu suti | t | 32.478 |  | 0 | CS ÚRS 2025 01 |  | základní |  | 0 | 0 | 0 | 0 | 0 | 4 | K | 2 |  |  |  | ROZPOCET | 0 | 0 | 0 | 0 | 0 | 1 | 0 | 4 | -2030694010
| Online PSC |  | https://podminky.urs.cz/item/CS_URS_2025_01/997221611 | [14 empty] | Online PSC | 2
| D | 998 | Přesun hmot |  |  |  | 0 |  |  |  |  | 0 |  | 0 |  | 0 | 1 | D | 1 |  |  |  | ROZPOCET | [6 empty] | 0
23 | K | 998011010 | Přesun hmot pro budovy občanské výstavby, bydlení, výrobu a služby s nosnou svislou konstrukcí zděnou z cihel, tvárnic nebo kamene vodorovná dopravní vzdálenost do 100 m s omezením mechanizace pro budovy výšky přes 12 do 24 m | t | 3.928 |  | 0 | CS ÚRS 2025 01 |  | základní |  | 0 | 0 | 0 | 0 | 0 | 4 | K | 2 |  |  |  | ROZPOCET | 0 | 0 | 0 | 0 | 0 | 1 | 0 | 4 | 1671277916
| Online PSC |  | https://podminky.urs.cz/item/CS_URS_2025_01/998011010 | [14 empty] | Online PSC | 2
| D | PSV | Práce a dodávky PSV |  |  |  | 0 |  |  |  |  | 0 |  | 23.3565 |  | 26.1069 | 2 | D | 0 |  |  |  | ROZPOCET | [6 empty] | 0
| D | 713 | Izolace tepelné |  |  |  | 0 |  |  |  |  | 0 |  | 3.324 |  | 17.6274 | 2 | D | 1 |  |  |  | ROZPOCET | [6 empty] | 0
24 | K | 713110813 | Odstranění tepelné izolace stropů nebo podhledů z rohoží, pásů, dílců, desek, bloků volně kladených z vláknitých materiálů suchých, tloušťka izolace přes 100 do 200 mm | m2 | 503.64 |  | 0 | CS ÚRS 2025 01 |  | základní |  | 0 | 0 | 0 | 0.035 | 17.6274 | 16 | K | 2 |  |  |  | ROZPOCET | 0 | 0 | 0 | 0 | 0 | 1 | 0 | 16 | 1243602700
| Online PSC |  | https://podminky.urs.cz/item/CS_URS_2025_01/713110813 | [14 empty] | Online PSC | 2
| VV |  | 503,64 |  | 503.64 | [12 empty] | VV | 2 | 2 | True | 1 | ROZPOCET
25 | K | 713111131 | Montáž tepelné izolace stropů rohožemi, pásy, dílci, deskami, bloky (izolační materiál ve specifikaci) žebrových spodem s uchycením (drátem, páskou apod.) | m2 | 503.64 |  | 0 | CS ÚRS 2025 01 |  | základní |  | 0 | 0.0003 | 0.15109 | 0 | 0 | 16 | K | 2 |  |  |  | ROZPOCET | 0 | 0 | 0 | 0 | 0 | 1 | 0 | 16 | -999311381
| Online PSC |  | https://podminky.urs.cz/item/CS_URS_2025_01/713111131 | [14 empty] | Online PSC | 2
26 | M | 63152108 | pás tepelně izolační univerzální λ=0,032-0,033 tl 200mm | m2 | 528.822 |  | 0 | CS ÚRS 2025 01 |  | základní |  | 0 | 0.006 | 3.1729 | 0 | 0 | 32 | M | 2 |  |  |  | ROZPOCET | 0 | 0 | 0 | 0 | 0 | 1 | 0 | 16 | 238172830
| VV |  | 503,64 |  | 503.64 | [12 empty] | VV | 2 | 2 | True | 1 | ROZPOCET
| VV |  | 503,64*1,05 'Přepočtené koeficientem množství |  | 528.822 | [12 empty] | VV | 2 | 2 | False | 1 | ROZPOCET
27 | K | 998713213 | Přesun hmot pro izolace tepelné stanovený procentní sazbou (%) z ceny vodorovná dopravní vzdálenost do 50 m s omezením mechanizace v objektech výšky přes 12 m do 24 m | % |  |  | 0 | CS ÚRS 2025 01 |  | základní |  | 0 | 0 | 0 | 0 | 0 | 16 | K | 2 |  |  |  | ROZPOCET | 0 | 0 | 0 | 0 | 0 | 1 | 0 | 16 | -1350184937
| Online PSC |  | https://podminky.urs.cz/item/CS_URS_2025_01/998713213 | [14 empty] | Online PSC | 2
| D | 763 | Konstrukce suché výstavby |  |  |  | 0 |  |  |  |  | 0 |  | 7.2323 |  | 0 | 2 | D | 1 |  |  |  | ROZPOCET | [6 empty] | 0
28 | K | 763111426 | Příčka ze sádrokartonových desek s nosnou konstrukcí z jednoduchých ocelových profilů UW, CW dvojitě opláštěná deskami protipožárními DF tl. 2 x 12,5 mm EI 90, příčka tl. 150 mm, profil 100, s izolací, Rw do 59 dB | m2 | 27.882 |  | 0 | CS ÚRS 2025 01 |  | základní |  | 0 | 0.05341 | 1.4892 | 0 | 0 | 16 | K | 2 |  |  |  | ROZPOCET | 0 | 0 | 0 | 0 | 0 | 1 | 0 | 16 | 1276917402
| Online PSC |  | https://podminky.urs.cz/item/CS_URS_2025_01/763111426 | [14 empty] | Online PSC | 2
| VV |  | příčka rozvaděč | [14 empty] | VV | 2 | 1 | True | 0 | ROZPOCET
| VV |  | (2,675*2,4-0,9*1,97)*6 |  | 27.882 | [12 empty] | VV | 2 | 2 | True | 1 | ROZPOCET
29 | K | 763111717 | Příčka ze sádrokartonových desek ostatní konstrukce a práce na příčkách ze sádrokartonových desek základní penetrační nátěr (oboustranný) | m2 | 29.862 |  | 0 | CS ÚRS 2025 01 |  | základní |  | 0 | 0.0002 | 0.0059724 | 0 | 0 | 16 | K | 2 |  |  |  | ROZPOCET | 0 | 0 | 0 | 0 | 0 | 1 | 0 | 16 | -1493351577
| Online PSC |  | https://podminky.urs.cz/item/CS_URS_2025_01/763111717 | [14 empty] | Online PSC | 2
| VV |  | 27,882+0,3*2*3,3 |  | 29.862 | [12 empty] | VV | 2 | 2 | True | 1 | ROZPOCET
30 | K | 763135101 | Montáž sádrokartonového podhledu kazetového demontovatelného včetně zavěšené nosné konstrukce velikosti kazet 600x600 mm viditelné | m2 | 939.36 |  | 0 | CS ÚRS 2025 01 |  | základní |  | 0 | 0.00125 | 1.1742 | 0 | 0 | 16 | K | 2 |  |  |  | ROZPOCET | 0 | 0 | 0 | 0 | 0 | 1 | 0 | 16 | -110122567
| Online PSC |  | https://podminky.urs.cz/item/CS_URS_2025_01/763135101 | [14 empty] | Online PSC | 2
| VV |  | 156,56*6 |  | 939.36 | [12 empty] | VV | 2 | 2 | True | 1 | ROZPOCET
31 | M | 59036650 | podhled kazetový děrovaný, viditelný rastr, bílý tl 15mm 600x600mm | m2 | 986.328 |  | 0 | CS ÚRS 2025 01 |  | základní |  | 0 | 0.0045 | 4.4385 | 0 | 0 | 32 | M | 2 |  |  |  | ROZPOCET | 0 | 0 | 0 | 0 | 0 | 1 | 0 | 16 | -1916216332
| VV |  | 939,36 |  | 939.36 | [12 empty] | VV | 2 | 2 | True | 1 | ROZPOCET
| VV |  | 939,36*1,05 'Přepočtené koeficientem množství |  | 986.328 | [12 empty] | VV | 2 | 2 | False | 1 | ROZPOCET
32 | K | 763164541 | Obklad konstrukcí sádrokartonovými deskami včetně ochranných úhelníků ve tvaru L rozvinuté šíře přes 0,4 do 0,8 m, opláštěný deskou impregnovanou H2, tl. 12,5 mm | m | 3.3 |  | 0 | CS ÚRS 2025 01 |  | základní |  | 0 | 0.00907 | 0.029931 | 0 | 0 | 16 | K | 2 |  |  |  | ROZPOCET | 0 | 0 | 0 | 0 | 0 | 1 | 0 | 16 | -1598400048
| Online PSC |  | https://podminky.urs.cz/item/CS_URS_2025_01/763164541 | [14 empty] | Online PSC | 2
| VV |  | stupačka 8 1.np | [14 empty] | VV | 2 | 1 | True | 0 | ROZPOCET
| VV |  | 3,3 |  | 3.3 | [12 empty] | VV | 2 | 2 | True | 1 | ROZPOCET
33 | K | 763181311 | Výplně otvorů konstrukcí ze sádrokartonových desek montáž zárubně kovové s konstrukcí jednokřídlové | kus | 6 |  | 0 | CS ÚRS 2025 01 |  | základní |  | 0 | 0.00022 | 0.00132 | 0 | 0 | 16 | K | 2 |  |  |  | ROZPOCET | 0 | 0 | 0 | 0 | 0 | 1 | 0 | 16 | -1409621720
| Online PSC |  | https://podminky.urs.cz/item/CS_URS_2025_01/763181311 | [14 empty] | Online PSC | 2
34 | M | 55331596 | zárubeň jednokřídlá ocelová pro sádrokartonové příčky tl stěny 110-150mm rozměru 900/1970, 2100mm | kus | 6 |  | 0 | CS ÚRS 2025 01 |  | základní |  | 0 | 0.01553 | 0.09318 | 0 | 0 | 32 | M | 2 |  |  |  | ROZPOCET | 0 | 0 | 0 | 0 | 0 | 1 | 0 | 16 | 1489400810
35 | K | 998763212 | Přesun hmot pro dřevostavby stanovený procentní sazbou (%) z ceny vodorovná dopravní vzdálenost do 50 m s omezením mechanizace v objektech výšky přes 12 do 24 m | % |  |  | 0 | CS ÚRS 2025 01 |  | základní |  | 0 | 0 | 0 | 0 | 0 | 16 | K | 2 |  |  |  | ROZPOCET | 0 | 0 | 0 | 0 | 0 | 1 | 0 | 16 | 1180004296
| Online PSC |  | https://podminky.urs.cz/item/CS_URS_2025_01/998763212 | [14 empty] | Online PSC | 2
| D | 766 | Konstrukce truhlářské |  |  |  | 0 |  |  |  |  | 0 |  | 0.065059 |  | 0.14546 | 2 | D | 1 |  |  |  | ROZPOCET | [6 empty] | 0
36 | K | 766411811 | Demontáž obložení stěn panely, plochy do 1,5 m2 | m2 | 4.455 |  | 0 | CS ÚRS 2025 01 |  | základní |  | 0 | 0 | 0 | 0.02465 | 0.10982 | 16 | K | 2 |  |  |  | ROZPOCET | 0 | 0 | 0 | 0 | 0 | 1 | 0 | 16 | -872928495
| Online PSC |  | https://podminky.urs.cz/item/CS_URS_2025_01/766411811 | [14 empty] | Online PSC | 2
| VV |  | (0,35*2+0,65)*3,3 |  | 4.455 | [12 empty] | VV | 2 | 2 | True | 1 | ROZPOCET
37 | K | 766411822 | Demontáž obložení stěn podkladových roštů | m2 | 4.455 |  | 0 | CS ÚRS 2025 01 |  | základní |  | 0 | 0 | 0 | 0.008 | 0.03564 | 16 | K | 2 |  |  |  | ROZPOCET | 0 | 0 | 0 | 0 | 0 | 1 | 0 | 16 | -1891586927
| Online PSC |  | https://podminky.urs.cz/item/CS_URS_2025_01/766411822 | [14 empty] | Online PSC | 2
38 | K | 766414231 | Montáž obložení stěn panely obkladovými plochy do 5 m2 dýhovanými, plochy do 0,60 m2 | m2 | 4.455 |  | 0 | CS ÚRS 2025 01 |  | základní |  | 0 | 0 | 0 | 0 | 0 | 16 | K | 2 |  |  |  | ROZPOCET | 0 | 0 | 0 | 0 | 0 | 1 | 0 | 16 | -505586186
| Online PSC |  | https://podminky.urs.cz/item/CS_URS_2025_01/766414231 | [14 empty] | Online PSC | 2
39 | M | 62432032 | deska kompaktní laminátová HPL tl 0,8mm dekor dřevo | m2 | 5.635 |  | 0 | CS ÚRS 2025 01 |  | základní |  | 0 | 0.00107 | 0.0060294 | 0 | 0 | 32 | M | 2 |  |  |  | ROZPOCET | 0 | 0 | 0 | 0 | 0 | 1 | 0 | 16 | -246883012
| VV |  | 4,455*1,15 |  | 5.123 | [12 empty] | VV | 2 | 2 | True | 1 | ROZPOCET
| VV |  | 5,123*1,1 'Přepočtené koeficientem množství |  | 5.635 | [12 empty] | VV | 2 | 2 | False | 1 | ROZPOCET
40 | K | 766417211 | Montáž obložení stěn rošt podkladový | m | 20 |  | 0 | CS ÚRS 2025 01 |  | základní |  | 0 | 0 | 0 | 0 | 0 | 16 | K | 2 |  |  |  | ROZPOCET | 0 | 0 | 0 | 0 | 0 | 1 | 0 | 16 | -166210608
| Online PSC |  | https://podminky.urs.cz/item/CS_URS_2025_01/766417211 | [14 empty] | Online PSC | 2
41 | M | 60514106 | řezivo jehličnaté lať pevnostní třída S10-13 průřez 40x60mm | m3 | 0.055 |  | 0 | CS ÚRS 2025 01 |  | základní |  | 0 | 0.55 | 0.03025 | 0 | 0 | 32 | M | 2 |  |  |  | ROZPOCET | 0 | 0 | 0 | 0 | 0 | 1 | 0 | 16 | 805667556
| VV |  | 20,8333333333333*0,00264 'Přepočtené koeficientem množství |  | 0.055 | [12 empty] | VV | 2 | 2 | False | 1 | ROZPOCET
42 | K | 766660022 | Montáž dveřních křídel dřevěných nebo plastových otevíravých do ocelové zárubně protipožárních jednokřídlových, šířky přes 800 mm | kus | 1 |  | 0 | CS ÚRS 2025 01 |  | základní |  | 0 | 0 | 0 | 0 | 0 | 16 | K | 2 |  |  |  | ROZPOCET | 0 | 0 | 0 | 0 | 0 | 1 | 0 | 16 | -1732790518
| Online PSC |  | https://podminky.urs.cz/item/CS_URS_2025_01/766660022 | [14 empty] | Online PSC | 2
| VV |  | rozvaděč | [14 empty] | VV | 2 | 1 | True | 0 | ROZPOCET
| VV |  | 1 |  | 1 | [12 empty] | VV | 2 | 2 | True | 1 | ROZPOCET
43 | M | 61165314 | dveře jednokřídlé dřevotřískové protipožární EI (EW) 30 D3 povrch laminátový plné 900x1970-2100mm | kus | 1 |  | 0 | CS ÚRS 2025 01 |  | základní |  | 0 | 0.0243 | 0.0243 | 0 | 0 | 32 | M | 2 |  |  |  | ROZPOCET | 0 | 0 | 0 | 0 | 0 | 1 | 0 | 16 | -100224324
44 | K | 766660717 | Montáž dveřních doplňků samozavírače na zárubeň ocelovou | kus | 1 |  | 0 | CS ÚRS 2025 01 |  | základní |  | 0 | 0 | 0 | 0 | 0 | 16 | K | 2 |  |  |  | ROZPOCET | 0 | 0 | 0 | 0 | 0 | 1 | 0 | 16 | 250871096
| Online PSC |  | https://podminky.urs.cz/item/CS_URS_2025_01/766660717 | [14 empty] | Online PSC | 2
45 | M | 54917250 | samozavírač dveří hydraulický | kus | 1 |  | 0 | CS ÚRS 2025 01 |  | základní |  | 0 | 0.0024 | 0.0024 | 0 | 0 | 32 | M | 2 |  |  |  | ROZPOCET | 0 | 0 | 0 | 0 | 0 | 1 | 0 | 16 | 860064586
46 | K | 766695213 | Montáž ostatních truhlářských konstrukcí prahů dveří jednokřídlových, šířky přes 100 mm | kus | 1 |  | 0 | CS ÚRS 2025 01 |  | základní |  | 0 | 0 | 0 | 0 | 0 | 16 | K | 2 |  |  |  | ROZPOCET | 0 | 0 | 0 | 0 | 0 | 1 | 0 | 16 | -633351351
| Online PSC |  | https://podminky.urs.cz/item/CS_URS_2025_01/766695213 | [14 empty] | Online PSC | 2
47 | M | 61187181 | práh dveřní dřevěný dubový tl 20mm dl 920mm š 150mm | kus | 1 |  | 0 | CS ÚRS 2025 01 |  | základní |  | 0 | 0.00208 | 0.00208 | 0 | 0 | 32 | M | 2 |  |  |  | ROZPOCET | 0 | 0 | 0 | 0 | 0 | 1 | 0 | 16 | 1295111291
48 | K | 998766213 | Přesun hmot pro konstrukce truhlářské stanovený procentní sazbou (%) z ceny vodorovná dopravní vzdálenost do 50 m s omezením mechanizace v objektech výšky přes 12 do 24 m | % |  |  | 0 | CS ÚRS 2025 01 |  | základní |  | 0 | 0 | 0 | 0 | 0 | 16 | K | 2 |  |  |  | ROZPOCET | 0 | 0 | 0 | 0 | 0 | 1 | 0 | 16 | -1211661321
| Online PSC |  | https://podminky.urs.cz/item/CS_URS_2025_01/998766213 | [14 empty] | Online PSC | 2
| D | 767 | Konstrukce zámečnické |  |  |  | 0 |  |  |  |  | 0 |  | 0.067346 |  | 5.0087 | 2 | D | 1 |  |  |  | ROZPOCET | [6 empty] | 0
49 | K | 767581801 | Demontáž podhledů kazet | m2 | 598.82 |  | 0 | CS ÚRS 2025 01 |  | základní |  | 0 | 0 | 0 | 0.005 | 2.9941 | 16 | K | 2 |  |  |  | ROZPOCET | 0 | 0 | 0 | 0 | 0 | 1 | 0 | 16 | 589586495
| Online PSC |  | https://podminky.urs.cz/item/CS_URS_2025_01/767581801 | [14 empty] | Online PSC | 2
| VV |  | 536,9+61,92 |  | 598.82 | [12 empty] | VV | 2 | 2 | True | 1 | ROZPOCET
50 | K | 767581802 | Demontáž podhledů lamel | m2 | 503.64 |  | 0 | CS ÚRS 2025 01 |  | základní |  | 0 | 0 | 0 | 0.004 | 2.0146 | 16 | K | 2 |  |  |  | ROZPOCET | 0 | 0 | 0 | 0 | 0 | 1 | 0 | 16 | -1556581644
| Online PSC |  | https://podminky.urs.cz/item/CS_URS_2025_01/767581802 | [14 empty] | Online PSC | 2
51 | K | 767583343 | Montáž kovových podhledů lamelových šířky 150 mm, plochy přes 20 m2 | m2 | 503.64 |  | 0 | CS ÚRS 2025 01 |  | základní |  | 0 | 5e-05 | 0.025182 | 0 | 0 | 16 | K | 2 |  |  |  | ROZPOCET | 0 | 0 | 0 | 0 | 0 | 1 | 0 | 16 | -1179588916
| Online PSC |  | https://podminky.urs.cz/item/CS_URS_2025_01/767583343 | [14 empty] | Online PSC | 2
| VV |  | zpětná montáž včetně montážního materiálu a dodávky nových lamel při poškození (odhad do 10%) | [14 empty] | VV | 2 | 1 | True | 0 | ROZPOCET
| VV |  | 503,64 |  | 503.64 | [12 empty] | VV | 2 | 2 | True | 1 | ROZPOCET
52 | K | 767584153 | Montáž kovových podhledů kazetových z kazet velikosti 600 x 600 mm, plochy přes 20 m2 | m2 | 598.82 |  | 0 | CS ÚRS 2025 01 |  | základní |  | 0 | 6e-05 | 0.035929 | 0 | 0 | 16 | K | 2 |  |  |  | ROZPOCET | 0 | 0 | 0 | 0 | 0 | 1 | 0 | 16 | -2090901503
| Online PSC |  | https://podminky.urs.cz/item/CS_URS_2025_01/767584153 | [14 empty] | Online PSC | 2
| VV |  | zpětná montáž včetně montážního materiálu a dodávky nových lamel při poškození (odhad do 10%) | [14 empty] | VV | 2 | 1 | True | 0 | ROZPOCET
| VV |  | 536,9+61,92 |  | 598.82 | [12 empty] | VV | 2 | 2 | True | 1 | ROZPOCET
53 | K | 767646411 | Montáž revizních dveří a dvířek hliníkových, ocelových nebo plastových s rámem jednokřídlových, plochy do 0,5 m2 | m2 | 0.96 |  | 0 | CS ÚRS 2025 01 |  | základní |  | 0 | 0.00012 | 0.0001152 | 0 | 0 | 16 | K | 2 |  |  |  | ROZPOCET | 0 | 0 | 0 | 0 | 0 | 1 | 0 | 16 | -2138770276
| Online PSC |  | https://podminky.urs.cz/item/CS_URS_2025_01/767646411 | [14 empty] | Online PSC | 2
| VV |  | úklid | [14 empty] | VV | 2 | 1 | True | 0 | ROZPOCET
| VV |  | 0,4*0,4*6 |  | 0.96 | [12 empty] | VV | 2 | 2 | True | 1 | ROZPOCET
54 | M | 56245709 | dvířka revizní 400x400 bílá | kus | 6 |  | 0 | CS ÚRS 2025 01 |  | základní |  | 0 | 0.00102 | 0.00612 | 0 | 0 | 32 | M | 2 |  |  |  | ROZPOCET | 0 | 0 | 0 | 0 | 0 | 1 | 0 | 16 | -451662965
| VV |  | 1*6 |  | 6 | [12 empty] | VV | 2 | 2 | True | 1 | ROZPOCET
55 | K | 998767213 | Přesun hmot pro zámečnické konstrukce stanovený procentní sazbou (%) z ceny vodorovná dopravní vzdálenost do 50 m s omezením mechanizace v objektech výšky přes 12 do 24 m | % |  |  | 0 | CS ÚRS 2025 01 |  | základní |  | 0 | 0 | 0 | 0 | 0 | 16 | K | 2 |  |  |  | ROZPOCET | 0 | 0 | 0 | 0 | 0 | 1 | 0 | 16 | 1579388929
| Online PSC |  | https://podminky.urs.cz/item/CS_URS_2025_01/998767213 | [14 empty] | Online PSC | 2
| D | 776 | Podlahy povlakové |  |  |  | 0 |  |  |  |  | 0 |  | 7.8282 |  | 2.3662 | 2 | D | 1 |  |  |  | ROZPOCET | [6 empty] | 0
56 | K | 776111112 | Příprava podkladu povlakových podlah a stěn broušení podlah nového podkladu betonového | m2 | 946.488 |  | 0 | CS ÚRS 2025 01 |  | základní |  | 0 | 0 | 0 | 0 | 0 | 4 | K | 2 |  |  |  | ROZPOCET | 0 | 0 | 0 | 0 | 0 | 1 | 0 | 4 | 1957913548
| Online PSC |  | https://podminky.urs.cz/item/CS_URS_2025_01/776111112 | [14 empty] | Online PSC | 2
| VV |  | (150,56+2,4*2,37+0,5*3,0)*6 |  | 946.488 | [12 empty] | VV | 2 | 2 | True | 1 | ROZPOCET
57 | K | 776111311 | Příprava podkladu povlakových podlah a stěn vysátí podlah | m2 | 946.488 |  | 0 | CS ÚRS 2025 01 |  | základní |  | 0 | 0 | 0 | 0 | 0 | 16 | K | 2 |  |  |  | ROZPOCET | 0 | 0 | 0 | 0 | 0 | 1 | 0 | 16 | -1398133769
| Online PSC |  | https://podminky.urs.cz/item/CS_URS_2025_01/776111311 | [14 empty] | Online PSC | 2
58 | K | 776121321 | Příprava podkladu povlakových podlah a stěn penetrace neředěná podlah | m2 | 946.488 |  | 0 | CS ÚRS 2025 01 |  | základní |  | 0 | 0.0002 | 0.1893 | 0 | 0 | 16 | K | 2 |  |  |  | ROZPOCET | 0 | 0 | 0 | 0 | 0 | 1 | 0 | 16 | -2094994033
| Online PSC |  | https://podminky.urs.cz/item/CS_URS_2025_01/776121321 | [14 empty] | Online PSC | 2
59 | K | 776141121 | Příprava podkladu povlakových podlah a stěn vyrovnání samonivelační stěrkou podlah min.pevnosti 30 MPa, tloušťky do 3 mm | m2 | 946.488 |  | 0 | CS ÚRS 2025 01 |  | základní |  | 0 | 0.0045 | 4.2592 | 0 | 0 | 16 | K | 2 |  |  |  | ROZPOCET | 0 | 0 | 0 | 0 | 0 | 1 | 0 | 16 | 1870450077
| Online PSC |  | https://podminky.urs.cz/item/CS_URS_2025_01/776141121 | [14 empty] | Online PSC | 2
60 | K | 776201811 | Demontáž povlakových podlahovin lepených ručně bez podložky | m2 | 946.488 |  | 0 | CS ÚRS 2025 01 |  | základní |  | 0 | 0 | 0 | 0.0025 | 2.3662 | 16 | K | 2 |  |  |  | ROZPOCET | 0 | 0 | 0 | 0 | 0 | 1 | 0 | 16 | -1784903133
| Online PSC |  | https://podminky.urs.cz/item/CS_URS_2025_01/776201811 | [14 empty] | Online PSC | 2
| VV |  | (150,56+2,4*2,37+3,0*0,5)*6 |  | 946.488 | [12 empty] | VV | 2 | 2 | True | 1 | ROZPOCET
61 | K | 776221111 | Montáž podlahovin z PVC lepením standardním lepidlem z pásů | m2 | 946.488 |  | 0 | CS ÚRS 2025 01 |  | základní |  | 0 | 0.0003 | 0.28395 | 0 | 0 | 16 | K | 2 |  |  |  | ROZPOCET | 0 | 0 | 0 | 0 | 0 | 1 | 0 | 16 | 2016903412
| Online PSC |  | https://podminky.urs.cz/item/CS_URS_2025_01/776221111 | [14 empty] | Online PSC | 2
| VV |  | (150,56+2,4*2,37+3,0*0,5)*6 |  | 946.488 | [12 empty] | VV | 2 | 2 | True | 1 | ROZPOCET
62 | M | 28411017 | podlahovina heterogenní zátěžová třída zátěže 34/43, hořlavost Bfl S1, nášlapná vrstva 0,70mm tl 2,00mm | m2 | 1041.137 |  | 0 | CS ÚRS 2025 01 |  | základní |  | 0 | 0.0024 | 2.4987 | 0 | 0 | 32 | M | 2 |  |  |  | ROZPOCET | 0 | 0 | 0 | 0 | 0 | 1 | 0 | 16 | 20133316
| VV |  | 946,488*1,1 |  | 1041.137 | [12 empty] | VV | 2 | 2 | True | 1 | ROZPOCET
63 | K | 776223111 | Montáž podlahovin z PVC spoj podlah svařováním za tepla (včetně frézování) | m | 737.7 |  | 0 | CS ÚRS 2025 01 |  | základní |  | 0 | 2e-05 | 0.014754 | 0 | 0 | 16 | K | 2 |  |  |  | ROZPOCET | 0 | 0 | 0 | 0 | 0 | 1 | 0 | 16 | 312727840
| Online PSC |  | https://podminky.urs.cz/item/CS_URS_2025_01/776223111 | [14 empty] | Online PSC | 2
| VV |  | (23,95+40,2+8,6*5+3,0+2,4*3+5,6)*6 |  | 737.7 | [12 empty] | VV | 2 | 2 | True | 0 | ROZPOCET
| VV |  | Součet |  | 737.7 | [12 empty] | VV | 2 | 4 | True | 1 | ROZPOCET
64 | K | 776421111 | Montáž lišt obvodových lepených | m | 1039.8 |  | 0 | CS ÚRS 2025 01 |  | základní |  | 0 | 1e-05 | 0.010398 | 0 | 0 | 16 | K | 2 |  |  |  | ROZPOCET | 0 | 0 | 0 | 0 | 0 | 1 | 0 | 16 | 2016808712
| Online PSC |  | https://podminky.urs.cz/item/CS_URS_2025_01/776421111 | [14 empty] | Online PSC | 2
| VV |  | (23,95*2+1,5+40,2*2+3,55+1,55+8,6*2+9,5*2+0,5*2+0,6*2)*6 |  | 1039.8 | [12 empty] | VV | 2 | 2 | True | 1 | ROZPOCET
65 | M | 28341070 | lišta soklová tenká z tvrzeného PVC bez fabionu včetně koncovek, rohů | m | 1143.78 |  | 0 | CS ÚRS 2025 01 |  | základní |  | 0 | 0.0005 | 0.57189 | 0 | 0 | 32 | M | 2 |  |  |  | ROZPOCET | 0 | 0 | 0 | 0 | 0 | 1 | 0 | 16 | -1154734706
| VV |  | 1039,8*1,1 |  | 1143.78 | [12 empty] | VV | 2 | 2 | True | 1 | ROZPOCET
66 | K | 998776213 | Přesun hmot pro podlahy povlakové stanovený procentní sazbou (%) z ceny vodorovná dopravní vzdálenost do 50 m s omezením mechanizace v objektech výšky přes 12 do 24 m | % |  |  | 0 | CS ÚRS 2025 01 |  | základní |  | 0 | 0 | 0 | 0 | 0 | 16 | K | 2 |  |  |  | ROZPOCET | 0 | 0 | 0 | 0 | 0 | 1 | 0 | 16 | -892373556
| Online PSC |  | https://podminky.urs.cz/item/CS_URS_2025_01/998776213 | [14 empty] | Online PSC | 2
| D | 781 | Dokončovací práce - obklady |  |  |  | 0 |  |  |  |  | 0 |  | 0.18488 |  | 0 | 2 | D | 1 |  |  |  | ROZPOCET | [6 empty] | 0
67 | K | 781121011 | Příprava podkladu před provedením obkladu nátěr penetrační na stěnu | m2 | 7.29 |  | 0 | CS ÚRS 2025 01 |  | základní |  | 0 | 0.0003 | 0.002187 | 0 | 0 | 16 | K | 2 |  |  |  | ROZPOCET | 0 | 0 | 0 | 0 | 0 | 1 | 0 | 16 | -1733626510
| Online PSC |  | https://podminky.urs.cz/item/CS_URS_2025_01/781121011 | [14 empty] | Online PSC | 2
| VV |  | úklid | [14 empty] | VV | 2 | 1 | True | 0 | ROZPOCET
| VV |  | 1,5*0,81*6 |  | 7.29 | [12 empty] | VV | 2 | 2 | True | 1 | ROZPOCET
68 | K | 781472221 | Montáž keramických obkladů stěn lepených cementovým flexibilním lepidlem hladkých přes 35 do 45 ks/m2 | m2 | 7.29 |  | 0 | CS ÚRS 2025 01 |  | základní |  | 0 | 0.00558 | 0.040678 | 0 | 0 | 16 | K | 2 |  |  |  | ROZPOCET | 0 | 0 | 0 | 0 | 0 | 1 | 0 | 16 | -2048281946
| Online PSC |  | https://podminky.urs.cz/item/CS_URS_2025_01/781472221 | [14 empty] | Online PSC | 2
| VV |  | 7,29 |  | 7.29 | [12 empty] | VV | 2 | 2 | True | 1 | ROZPOCET
69 | M | 59761701 | obklad keramický nemrazuvzdorný povrch hladký/lesklý tl do 10mm 150/150 | m2 | 8.019 |  | 0 | CS ÚRS 2025 01 |  | základní |  | 0 | 0.01771 | 0.14202 | 0 | 0 | 32 | M | 2 |  |  |  | ROZPOCET | 0 | 0 | 0 | 0 | 0 | 1 | 0 | 16 | 1373722310
| VV |  | 7,29*1,1 |  | 8.019 | [12 empty] | VV | 2 | 2 | True | 1 | ROZPOCET
70 | K | 998781213 | Přesun hmot pro obklady keramické stanovený procentní sazbou (%) z ceny vodorovná dopravní vzdálenost do 50 m s omezením mechanizace v objektech výšky přes 12 do 24 m | % |  |  | 0 | CS ÚRS 2025 01 |  | základní |  | 0 | 0 | 0 | 0 | 0 | 16 | K | 2 |  |  |  | ROZPOCET | 0 | 0 | 0 | 0 | 0 | 1 | 0 | 16 | 883082291
| Online PSC |  | https://podminky.urs.cz/item/CS_URS_2025_01/998781213 | [14 empty] | Online PSC | 2
| D | 783 | Dokončovací práce - nátěry |  |  |  | 0 |  |  |  |  | 0 |  | 0.0045 |  | 0 | 2 | D | 1 |  |  |  | ROZPOCET | [6 empty] | 0
71 | K | 783306801 | Odstranění nátěrů ze zámečnických konstrukcí obroušením | m2 | 15 |  | 0 | CS ÚRS 2025 01 |  | základní |  | 0 | 6e-05 | 0.0009 | 0 | 0 | 16 | K | 2 |  |  |  | ROZPOCET | 0 | 0 | 0 | 0 | 0 | 1 | 0 | 16 | -1819443170
| Online PSC |  | https://podminky.urs.cz/item/CS_URS_2025_01/783306801 | [14 empty] | Online PSC | 2
| VV |  | příprava podkladu zárubně před nátěrem (2,5m2/kus) | [14 empty] | VV | 2 | 1 | True | 0 | ROZPOCET
| VV |  | 1*2,5*6 |  | 15 | [12 empty] | VV | 2 | 2 | True | 1 | ROZPOCET
72 | K | 783315101 | Mezinátěr zámečnických konstrukcí jednonásobný syntetický standardní | m2 | 15 |  | 0 | CS ÚRS 2025 01 |  | základní |  | 0 | 0.00012 | 0.0018 | 0 | 0 | 16 | K | 2 |  |  |  | ROZPOCET | 0 | 0 | 0 | 0 | 0 | 1 | 0 | 16 | -1520191137
| Online PSC |  | https://podminky.urs.cz/item/CS_URS_2025_01/783315101 | [14 empty] | Online PSC | 2
73 | K | 783317101 | Krycí nátěr (email) zámečnických konstrukcí jednonásobný syntetický standardní | m2 | 15 |  | 0 | CS ÚRS 2025 01 |  | základní |  | 0 | 0.00012 | 0.0018 | 0 | 0 | 16 | K | 2 |  |  |  | ROZPOCET | 0 | 0 | 0 | 0 | 0 | 1 | 0 | 16 | 551941761
| Online PSC |  | https://podminky.urs.cz/item/CS_URS_2025_01/783317101 | [14 empty] | Online PSC | 2
| D | 784 | Dokončovací práce - malby a tapety |  |  |  | 0 |  |  |  |  | 0 |  | 4.6503 |  | 0.9592 | 2 | D | 1 |  |  |  | ROZPOCET | [6 empty] | 0
74 | K | 784111010 | Obroušení podkladu , příprava, tmelení drobných prasklinek, zakrytí , olepení ploch | m2 | 3124.066 |  | 0 |  |  | základní |  | 0 | 0 | 0 | 0 | 0 | 4 | K | 2 |  |  |  | ROZPOCET | 0 | 0 | 0 | 0 | 0 | 1 | 0 | 4 | 1734578669
75 | K | 784121001 | Oškrabání malby v místnostech výšky do 3,80 m | m2 | 3094.204 |  | 0 | CS ÚRS 2025 01 |  | základní |  | 0 | 0.001 | 3.0942 | 0.00031 | 0.9592 | 16 | K | 2 |  |  |  | ROZPOCET | 0 | 0 | 0 | 0 | 0 | 1 | 0 | 16 | -1302121130
| Online PSC |  | https://podminky.urs.cz/item/CS_URS_2025_01/784121001 | [14 empty] | Online PSC | 2
| VV |  | (23,95*2+1,5+40,2*2+3,55+1,55+8,6*2+9,5*2+0,5*2+0,6*2)*2,675*6 |  | 2781.465 | [12 empty] | VV | 2 | 2 | True | 0 | ROZPOCET
| VV |  | nová příčka | [14 empty] | VV | 2 | 1 | True | 0 | ROZPOCET
| VV |  | 2,675*2,4*2*6 |  | 77.04 | [12 empty] | VV | 2 | 2 | True | 0 | ROZPOCET
| VV |  | úklid včetně předsíně | [14 empty] | VV | 2 | 1 | True | 0 | ROZPOCET
| VV |  | 2,675*(0,81+1,6+1,35*2)*2*6 |  | 164.031 | [12 empty] | VV | 2 | 2 | True | 0 | ROZPOCET
| VV |  | kolem stoupaček - nová omítka a vysprávky kolem | [14 empty] | VV | 2 | 1 | True | 0 | ROZPOCET
| VV |  | stupačky L3, L4 | [14 empty] | VV | 2 | 1 | True | 0 | ROZPOCET
| VV |  | (0,35+0,35)*2,675*6 |  | 11.235 | [12 empty] | VV | 2 | 2 | True | 0 | ROZPOCET
| VV |  | (0,4+0,25)*(2,675*6) |  | 10.433 | [12 empty] | VV | 2 | 2 | True | 0 | ROZPOCET
| VV |  | 50 |  | 50 | [12 empty] | VV | 2 | 2 | True | 0 | ROZPOCET
| VV |  | Součet |  | 3094.204 | [12 empty] | VV | 2 | 4 | True | 1 | ROZPOCET
76 | K | 784181121 | Penetrace podkladu jednonásobná hloubková akrylátová bezbarvá v místnostech výšky do 3,80 m | m2 | 3094.204 |  | 0 | CS ÚRS 2025 01 |  | základní |  | 0 | 0.0002 | 0.61884 | 0 | 0 | 16 | K | 2 |  |  |  | ROZPOCET | 0 | 0 | 0 | 0 | 0 | 1 | 0 | 16 | 141076567
| Online PSC |  | https://podminky.urs.cz/item/CS_URS_2025_01/784181121 | [14 empty] | Online PSC | 2
| VV |  | (23,95*2+1,5+40,2*2+3,55+1,55+8,6*2+9,5*2+0,5*2+0,6*2)*2,675*6 |  | 2781.465 | [12 empty] | VV | 2 | 2 | True | 0 | ROZPOCET
| VV |  | nová příčka | [14 empty] | VV | 2 | 1 | True | 0 | ROZPOCET
| VV |  | 2,675*2,4*2*6 |  | 77.04 | [12 empty] | VV | 2 | 2 | True | 0 | ROZPOCET
| VV |  | úklid včetně předsíně | [14 empty] | VV | 2 | 1 | True | 0 | ROZPOCET
| VV |  | 2,675*(0,81+1,6+1,35*2)*2*6 |  | 164.031 | [12 empty] | VV | 2 | 2 | True | 0 | ROZPOCET
| VV |  | kolem stoupaček - nová omítka a vysprávky kolem | [14 empty] | VV | 2 | 1 | True | 0 | ROZPOCET
| VV |  | stupačky L3, L4 | [14 empty] | VV | 2 | 1 | True | 0 | ROZPOCET
| VV |  | (0,35+0,35)*2,675*6 |  | 11.235 | [12 empty] | VV | 2 | 2 | True | 0 | ROZPOCET
| VV |  | (0,4+0,25)*(2,675*6) |  | 10.433 | [12 empty] | VV | 2 | 2 | True | 0 | ROZPOCET
| VV |  | 50 |  | 50 | [12 empty] | VV | 2 | 2 | True | 0 | ROZPOCET
| VV |  | Součet |  | 3094.204 | [12 empty] | VV | 2 | 4 | True | 1 | ROZPOCET
77 | K | 784211111 | Malby z malířských směsí oděruvzdorných za mokra dvojnásobné, bílé za mokra oděruvzdorné velmi dobře v místnostech výšky do 3,80 m | m2 | 3124.066 |  | 0 | CS ÚRS 2025 01 |  | základní |  | 0 | 0.0003 | 0.93722 | 0 | 0 | 4 | K | 2 |  |  |  | ROZPOCET | 0 | 0 | 0 | 0 | 0 | 1 | 0 | 4 | -1627624800
| Online PSC |  | https://podminky.urs.cz/item/CS_URS_2025_01/784211111 | [14 empty] | Online PSC | 2
| VV |  | 29,862+3094,204 |  | 3124.066 | [12 empty] | VV | 2 | 2 | True | 1 | ROZPOCET

## A2 - ZTI
{fba5ccda-8566-4b80-8d49-04d51569ca2f}
2
| KRYCÍ LIST SOUPISU PRACÍ | [7 empty] | v --- níže se nacházejí doplnkové a pomocné údaje k sestavám --- v | [8 empty] | False
Stavba:
Stavební úpravy kolejí objekt C VŠB-TU Ostrava
Objekt:
A - Společné prostory
Soupis:
A2 - ZTI
| KSO: |  |  |  |  | CC-CZ:
| Místo: |  | Ostrava Poruba |  |  | Datum: | 7. 3. 2025
| Zadavatel: |  |  |  |  | IČ:
|  | VŠB TU Ostrava - Ubytovací, Stravovací služby |  |  |  | DIČ:
| Účastník: |  |  |  |  | IČ: | Vyplň údaj
|  | Vyplň údaj |  |  |  | DIČ: | Vyplň údaj
| Projektant: |  |  |  |  | IČ:
|  | ing. arch. Tomáš Kudělka |  |  |  | DIČ:
| Zpracovatel: |  |  |  |  | IČ:
DIČ:
Poznámka:
| Cena bez DPH | [5 empty] | 0
|  |  | Základ daně |  |  | Sazba daně | Výše daně
| DPH | základní | 0 |  |  | 21% | 0
|  | snížená | 0 |  |  | 12% | 0
|  | zákl. přenesená | 0 |  |  | 21% | 0
|  | sníž. přenesená | 0 |  |  | 12% | 0
|  | nulová | 0 |  |  | 0% | 0
| Cena s DPH |  |  | v | CZK |  | 0
REKAPITULACE ČLENĚNÍ SOUPISU PRACÍ
Stavba:
Stavební úpravy kolejí objekt C VŠB-TU Ostrava
Objekt:
A - Společné prostory
Soupis:
A2 - ZTI
Místo: |  |  | Ostrava Poruba |  |  | Datum: | 7. 3. 2025
Zadavatel: |  |  | VŠB TU Ostrava - Ubytovací, Stravovací služby |  |  | Projektant: | ing. arch. Tomáš Kudělka
Účastník: |  |  | Vyplň údaj |  |  | Zpracovatel:
Kód dílu - Popis | [6 empty] | Cena celkem [CZK]
Náklady stavby celkem | [6 empty] | 0 | [11 empty] | -1
| PSV - Práce a dodávky PSV | [5 empty] | 0
| 727xx - Pronájem lešení | [5 empty] | 0
| 713 - Izolace tepelné | [5 empty] | 0
| 721 - Zdravotechnika - vnitřní kanalizace | [5 empty] | 0
| 722 - Zdravotechnika - vnitřní vodovod | [5 empty] | 0
| 727 - Zdravotechnika - protipožární ochrana | [5 empty] | 0
| M - Práce a dodávky M | [5 empty] | 0
| 23-M - Montáže potrubí | [5 empty] | 0
| HZS - Hodinové zúčtovací sazby | [5 empty] | 0
SOUPIS PRACÍ
Stavba:
Stavební úpravy kolejí objekt C VŠB-TU Ostrava
Objekt:
A - Společné prostory
Soupis:
A2 - ZTI
Místo: |  |  | Ostrava Poruba |  |  | Datum: | 7. 3. 2025
Zadavatel: |  |  | VŠB TU Ostrava - Ubytovací, Stravovací služby |  |  | Projektant: | ing. arch. Tomáš Kudělka
Účastník: |  |  | Vyplň údaj |  |  | Zpracovatel:
PČ | Typ | Kód | Popis | MJ | Množství | J.cena [CZK] | Cena celkem [CZK] | Cenová soustava |  | DPH | J. Nh [h] | Nh celkem [h] | J. hmotnost [t] | Hmotnost celkem [t] | J. suť [t] | Suť Celkem [t]
Náklady soupisu celkem | [6 empty] | 0 |  |  |  |  | 0 |  | 7.6926 |  | 0 |  | D | -1 | [7 empty] | 0
| D | PSV | Práce a dodávky PSV |  |  |  | 0 |  |  |  |  | 0 |  | 7.6806 |  | 0 | 2 | D | 0 | ROZPOCET | [6 empty] | 0
| D | 727xx | Pronájem lešení |  |  |  | 0 |  |  |  |  | 0 |  | 0 |  | 0 | 1 | D | 1 | ROZPOCET | [6 empty] | 0
102 | M | pronájem lešení | Pronájem lešení: pevná podlaha do výšky 4m, 10m2 | den | 30 |  | 0 |  |  | základní |  | 0 | 0 | 0 | 0 | 0 | 8 | M | 2 | ROZPOCET | 0 | 0 | 0 | 0 | 0 | 1 | 0 | 4 | 1330558992
| D | 713 | Izolace tepelné |  |  |  | 0 |  |  |  |  | 0 |  | 0.82853 |  | 0 | 2 | D | 1 | ROZPOCET | [6 empty] | 0
1 | K | 713463211 | Montáž izolace tepelné potrubí a ohybů tvarovkami nebo deskami potrubními pouzdry s povrchovou úpravou hliníkovou fólií (izolační materiál ve specifikaci) přelepenými samolepící hliníkovou páskou potrubí jednovrstvá D do 50 mm (ležaté potr.2.dilat.c) | m | 201 |  | 0 |  |  | základní |  | 0 | 0.00019 | 0.03819 | 0 | 0 | 16 | K | 2 | ROZPOCET | 0 | 0 | 0 | 0 | 0 | 1 | 0 | 16 | 1191985081
2 | M | 63154531 | pouzdro izolační potrubní z minerální vlny s Al fólií max. 250/100°C 28/30mm; na teplé vodě v podhledu nad venk. prostorem, 2.dilat.celek | m | 74 |  | 0 |  |  | základní |  | 0 | 0.00029 | 0.02146 | 0 | 0 | 32 | M | 2 | ROZPOCET | 0 | 0 | 0 | 0 | 0 | 1 | 0 | 16 | -492671492
3 | M | 63154532 | pouzdro izolační potrubní z minerální vlny s Al fólií max. 250/100°C 35/30mm na teplé+stud. vodě v podhledu nad venk. prostorem, 2.dilat.celek | m | 75 |  | 0 |  |  | základní |  | 0 | 0.00032 | 0.024 | 0 | 0 | 32 | M | 2 | ROZPOCET | 0 | 0 | 0 | 0 | 0 | 1 | 0 | 16 | -449917412
4 | M | 63154573 | pouzdro izolační potrubní z minerální vlny s Al fólií max. 250/100°C 42/40mm na teplé+stud. vodě v podhledu nad venk. prostorem, 2.dilat.celek | m | 52 |  | 0 |  |  | základní |  | 0 | 0.00072 | 0.03744 | 0 | 0 | 32 | M | 2 | ROZPOCET | 0 | 0 | 0 | 0 | 0 | 1 | 0 | 16 | -1178238617
5 | M | 63154014R | pouzdro izolační potrubní z minerální vlny s Al fólií max. 250/100°C 54/30mm na stud. vodě v podhledu nad venk. prostorem, 2.dilat.celek | m | 20 |  | 0 |  |  | základní |  | 0 | 0.00045 | 0.009 | 0 | 0 | 32 | M | 2 | ROZPOCET | 0 | 0 | 0 | 0 | 0 | 1 | 0 | 16 | -131519165
6 | M | 63154022 | pouzdro izolační potrubní z minerální vlny s Al fólií max. 250/100°C 54/50mm na teplé vodě v podhledu nad venk. prostorem, 2.dilat.celek | m | 62 |  | 0 |  |  | základní |  | 0 | 0.00118 | 0.07316 | 0 | 0 | 32 | M | 2 | ROZPOCET | 0 | 0 | 0 | 0 | 0 | 1 | 0 | 16 | -1094096921
7 | M | 63154607 | pouzdro izolační potrubní z minerální vlny s Al fólií max. 250/100°C 76/50mm (na ležaté potr.teplé vody v podhl.1.NP; 2.dilatační celek) | m | 27 |  | 0 |  |  | základní |  | 0 | 0.00139 | 0.03753 | 0 | 0 | 32 | M | 2 | ROZPOCET | 0 | 0 | 0 | 0 | 0 | 1 | 0 | 16 | -721569685
8 | M | 63154538 | pouzdro izolační potrubní z minerální vlny s Al fólií max. 250/100°C 89/30mm (na ležaté potr.stud.vody v podhl.1.NP; 2.dilatační celek) | m | 48 |  | 0 |  |  | základní |  | 0 | 0.00063 | 0.03024 | 0 | 0 | 32 | M | 2 | ROZPOCET | 0 | 0 | 0 | 0 | 0 | 1 | 0 | 16 | -1098357012
9 | M | 63154608 | pouzdro izolační potrubní z minerální vlny s Al fólií max. 250/100°C 89/50mm (na ležaté potr.teplé vody v podhl.1.NP; 2.dilatační celek) | m | 24 |  | 0 |  |  | základní |  | 0 | 0.00151 | 0.03624 | 0 | 0 | 32 | M | 2 | ROZPOCET | 0 | 0 | 0 | 0 | 0 | 1 | 0 | 16 | 1634247065
10 | K | 713463212 | Montáž izolace tepelné potrubí a ohybů tvarovkami nebo deskami potrubními pouzdry s povrchovou úpravou hliníkovou fólií (izolační materiál ve specifikaci) přelepenými samolepící hliníkovou páskou potrubí jednovrstvá D přes 50 do 100 mm(lež.potr.2.DC) | m | 181 |  | 0 |  |  | základní |  | 0 | 0.00027 | 0.04887 | 0 | 0 | 16 | K | 2 | ROZPOCET | 0 | 0 | 0 | 0 | 0 | 1 | 0 | 16 | -280906916
11 | K | 713463212R43 | Montáž izolace tepelné potrubí a ohybů tvarovkami nebo deskami potrubními pouzdry s povrchovou úpravou hliníkovou fólií (izolační materiál ve specifikaci) přelepenými samolepící hliníkovou páskou potrubí jednovrstvá D přes 50 do 100 mm, na teplé vodě v podhledu 1.NP; 1.dilatační celek | m | 43 |  | 0 |  |  | základní |  | 0 | 0.00027 | 0.01161 | 0 | 0 | 16 | K | 2 | ROZPOCET | 0 | 0 | 0 | 0 | 0 | 1 | 0 | 16 | -1296233564
12 | M | 63154019 | pouzdro izolační potrubní z minerální vlny s Al fólií max. 250/100°C 64/40mm (na ležaté potr.teplé vody v podhl.1.NP; 1.dilatační celek) | m | 16 |  | 0 |  |  | základní |  | 0 | 0.00088 | 0.01408 | 0 | 0 | 32 | M | 2 | ROZPOCET | 0 | 0 | 0 | 0 | 0 | 1 | 0 | 16 | -843423276
13 | M | 63154607R | pouzdro izolační potrubní z minerální vlny s Al fólií max. 250/100°C 76/50mm (na ležaté potr.teplé vody v podhl.1.NP; 1.dilatační celek) | m | 27 |  | 0 |  |  | základní |  | 0 | 0.00139 | 0.03753 | 0 | 0 | 32 | M | 2 | ROZPOCET | 0 | 0 | 0 | 0 | 0 | 1 | 0 | 16 | 250517506
14 | K | 713463213 | Montáž izolace tepelné potrubí a ohybů tvarovkami nebo deskami potrubními pouzdry s povrchovou úpravou hliníkovou fólií (izolační materiál ve specifikaci) přelepenými samolepící hliníkovou páskou potrubí jednovrstvá D přes 100 do 160 mm (izol.kan.2.DC) | m | 133 |  | 0 |  |  | základní |  | 0 | 0.00041 | 0.05453 | 0 | 0 | 16 | K | 2 | ROZPOCET | 0 | 0 | 0 | 0 | 0 | 1 | 0 | 16 | 362412681
15 | M | 63154021 | pouzdro izolační potrubní z minerální vlny s Al fólií max. 250/100°C 140/40mm (izolace kanalizace KG pr.125 v podhledu nad venk.prostorem ; 2.dilatační celek; "dlouhá" strana) | m | 67 |  | 0 |  |  | základní |  | 0 | 0.00155 | 0.10385 | 0 | 0 | 32 | M | 2 | ROZPOCET | 0 | 0 | 0 | 0 | 0 | 1 | 0 | 16 | -19514538
16 | M | 63154039 | pouzdro izolační potrubní z minerální vlny s Al fólií max. 250/100°C 169/60mm (izolace kanalizace KG pr.160 v podhledu nad venk.prostorem ; 2.dilatační celek; "dlouhá" strana) | m | 66 |  | 0 |  |  | základní |  | 0 | 0.0038 | 0.2508 | 0 | 0 | 32 | M | 2 | ROZPOCET | 0 | 0 | 0 | 0 | 0 | 1 | 0 | 16 | -1047657677
| D | 721 | Zdravotechnika - vnitřní kanalizace |  |  |  | 0 |  |  |  |  | 0 |  | 0.64676 |  | 0 | 2 | D | 1 | ROZPOCET | [6 empty] | 0
17 | K | 721170972 | Opravy odpadního potrubí plastového krácení trub DN 50 | kus | 12 |  | 0 |  |  | základní |  | 0 | 0 | 0 | 0 | 0 | 16 | K | 2 | ROZPOCET | 0 | 0 | 0 | 0 | 0 | 1 | 0 | 16 | 1643290094
18 | K | 721170973 | Opravy odpadního potrubí plastového krácení trub DN 70 | kus | 6 |  | 0 |  |  | základní |  | 0 | 0 | 0 | 0 | 0 | 16 | K | 2 | ROZPOCET | 0 | 0 | 0 | 0 | 0 | 1 | 0 | 16 | -285133103
19 | K | 721170974 | Opravy odpadního potrubí plastového krácení trub DN 110 | kus | 12 |  | 0 |  |  | základní |  | 0 | 0 | 0 | 0 | 0 | 16 | K | 2 | ROZPOCET | 0 | 0 | 0 | 0 | 0 | 1 | 0 | 16 | -2074747443
20 | K | 721171808 | Demontáž potrubí z novodurových trub odpadních nebo připojovacích přes 75 do D 114 (splašková stoupačka č.17; úklid...) 11stx20m) ) | m | 23 |  | 0 |  |  | základní |  | 0 | 0 | 0 | 0 | 0 | 16 | K | 2 | ROZPOCET | 0 | 0 | 0 | 0 | 0 | 1 | 0 | 16 | 891793324
21 | K | 721171809 | Demontáž potrubí z novodurových trub odpadních nebo připojovacích přes 114 do D 160 (dešťové stoup. 2 ks: L3, L4 + ležaté potrubí v podhledu 1NP a v podhledu ve venkvovním prostoru pod budovou) | m | 297 |  | 0 |  |  | základní |  | 0 | 0 | 0 | 0 | 0 | 16 | K | 2 | ROZPOCET | 0 | 0 | 0 | 0 | 0 | 1 | 0 | 16 | 1554219538
22 | K | 721171903 | Opravy odpadního potrubí plastového vsazení odbočky do potrubí DN 50 (na st. 17) | kus | 6 |  | 0 |  |  | základní |  | 0 | 0.0005 | 0.003 | 0 | 0 | 16 | K | 2 | ROZPOCET | 0 | 0 | 0 | 0 | 0 | 1 | 0 | 16 | 277088865
23 | K | 721171904 | Opravy odpadního potrubí plastového vsazení odbočky do potrubí DN 75 (na st.17) | kus | 6 |  | 0 |  |  | základní |  | 0 | 0.00089 | 0.00534 | 0 | 0 | 16 | K | 2 | ROZPOCET | 0 | 0 | 0 | 0 | 0 | 1 | 0 | 16 | 1740114628
24 | K | 721171905 | Opravy odpadního potrubí plastového vsazení odbočky do potrubí DN 110 (na st.17) | kus | 12 |  | 0 |  |  | základní |  | 0 | 0.00179 | 0.02148 | 0 | 0 | 16 | K | 2 | ROZPOCET | 0 | 0 | 0 | 0 | 0 | 1 | 0 | 16 | -1667446814
25 | K | 721171913 | Opravy odpadního potrubí plastového propojení dosavadního potrubí DN 50 (na st.17) | kus | 12 |  | 0 |  |  | základní |  | 0 | 0.00031 | 0.00372 | 0 | 0 | 16 | K | 2 | ROZPOCET | 0 | 0 | 0 | 0 | 0 | 1 | 0 | 16 | -808175674
26 | K | 721171914 | Opravy odpadního potrubí plastového propojení dosavadního potrubí DN 75 (na st.17) | kus | 6 |  | 0 |  |  | základní |  | 0 | 0.00052 | 0.00312 | 0 | 0 | 16 | K | 2 | ROZPOCET | 0 | 0 | 0 | 0 | 0 | 1 | 0 | 16 | -411660213
27 | K | 721171915 | Opravy odpadního potrubí plastového propojení dosavadního potrubí DN 110 (na st.17) | kus | 12 |  | 0 |  |  | základní |  | 0 | 0.001 | 0.012 | 0 | 0 | 16 | K | 2 | ROZPOCET | 0 | 0 | 0 | 0 | 0 | 1 | 0 | 16 | -1861805888
28 | K | 721173316 | Potrubí z trub PVC SN4 dešťové DN 125 (st. L3, L4) | m | 47 |  | 0 |  |  | základní |  | 0 | 0.00191 | 0.08977 | 0 | 0 | 16 | K | 2 | ROZPOCET | 0 | 0 | 0 | 0 | 0 | 1 | 0 | 16 | 1659321828
29 | K | 721174006 | Potrubí z trub polypropylenových svodné (ležaté) DN 125, ztížená montáž v podhledu | m | 128 |  | 0 |  |  | základní |  | 0 | 0.00155 | 0.1984 | 0 | 0 | 16 | K | 2 | ROZPOCET | 0 | 0 | 0 | 0 | 0 | 1 | 0 | 16 | 1237787312
30 | K | 721174007 | Potrubí z trub polypropylenových svodné (ležaté) DN 160, ztížená montáž v podhledu | m | 122 |  | 0 |  |  | základní |  | 0 | 0.00191 | 0.23302 | 0 | 0 | 16 | K | 2 | ROZPOCET | 0 | 0 | 0 | 0 | 0 | 1 | 0 | 16 | 1288699071
31 | K | 721174025 | Potrubí z trub polypropylenových odpadní (svislé) DN 110 (st.17)) | m | 17 |  | 0 |  |  | základní |  | 0 | 0.00201 | 0.03417 | 0 | 0 | 16 | K | 2 | ROZPOCET | 0 | 0 | 0 | 0 | 0 | 1 | 0 | 16 | 399789826
32 | K | 721174042 | Potrubí z trub polypropylenových připojovací DN 40 | m | 12 |  | 0 |  |  | základní |  | 0 | 0.00041 | 0.00492 | 0 | 0 | 16 | K | 2 | ROZPOCET | 0 | 0 | 0 | 0 | 0 | 1 | 0 | 16 | 320037745
33 | K | 721174043 | Potrubí z trub polypropylenových připojovací DN 50 | m | 6 |  | 0 |  |  | základní |  | 0 | 0.00048 | 0.00288 | 0 | 0 | 16 | K | 2 | ROZPOCET | 0 | 0 | 0 | 0 | 0 | 1 | 0 | 16 | 182572100
34 | K | 721174044 | Potrubí z trub polypropylenových připojovací DN 75 | m | 6 |  | 0 |  |  | základní |  | 0 | 0.00071 | 0.00426 | 0 | 0 | 16 | K | 2 | ROZPOCET | 0 | 0 | 0 | 0 | 0 | 1 | 0 | 16 | 114594492
35 | K | 721174045 | Potrubí z trub polypropylenových připojovací DN 110 | m | 12 |  | 0 |  |  | základní |  | 0 | 0.00224 | 0.02688 | 0 | 0 | 16 | K | 2 | ROZPOCET | 0 | 0 | 0 | 0 | 0 | 1 | 0 | 16 | 1423742697
36 | K | 721174063 | Potrubí z trub polypropylenových větrací DN 110 (st.17) | m | 2 |  | 0 |  |  | základní |  | 0 | 0.0019 | 0.0038 | 0 | 0 | 16 | K | 2 | ROZPOCET | 0 | 0 | 0 | 0 | 0 | 1 | 0 | 16 | 1729215715
37 | K | 721290111 | Zkouška těsnosti kanalizace v objektech vodou do DN 125 | m | 230 |  | 0 |  |  | základní |  | 0 | 0 | 0 | 0 | 0 | 16 | K | 2 | ROZPOCET | 0 | 0 | 0 | 0 | 0 | 1 | 0 | 16 | -683280942
38 | K | 721290112 | Zkouška těsnosti kanalizace v objektech vodou DN 150 nebo DN 200 | m | 122 |  | 0 |  |  | základní |  | 0 | 0 | 0 | 0 | 0 | 16 | K | 2 | ROZPOCET | 0 | 0 | 0 | 0 | 0 | 1 | 0 | 16 | -332764802
39 | K | 721290823 | Vnitrostaveništní přemístění vybouraných (demontovaných) hmot vnitřní kanalizace vodorovně do 100 m v objektech výšky přes 12 do 24 m | t | 1.1 |  | 0 |  |  | základní |  | 0 | 0 | 0 | 0 | 0 | 16 | K | 2 | ROZPOCET | 0 | 0 | 0 | 0 | 0 | 1 | 0 | 16 | -1620829666
40 | K | 721910932 | Pročištění šikmého připojovacího potrubí do DN 100 (na st.17) | m | 12 |  | 0 |  |  | základní |  | 0 | 0 | 0 | 0 | 0 | 16 | K | 2 | ROZPOCET | 0 | 0 | 0 | 0 | 0 | 1 | 0 | 16 | -126504679
41 | K | 721910943 | Pročištění podlahových vpustí do DN 70 (na st.17) | kus | 6 |  | 0 |  |  | základní |  | 0 | 0 | 0 | 0 | 0 | 16 | K | 2 | ROZPOCET | 0 | 0 | 0 | 0 | 0 | 1 | 0 | 16 | 1629625768
42 | K | 721910961 | Pročištění zápachových uzávěrek jednoduchých umyvadlových nebo dřezových | kus | 12 |  | 0 |  |  | základní |  | 0 | 0 | 0 | 0 | 0 | 16 | K | 2 | ROZPOCET | 0 | 0 | 0 | 0 | 0 | 1 | 0 | 16 | 818237067
43 | K | 998721103 | Přesun hmot pro vnitřní kanalizace stanovený z hmotnosti přesunovaného materiálu vodorovná dopravní vzdálenost do 50 m v objektech výšky přes 12 do 24 m | t | 0.647 |  | 0 |  |  | základní |  | 0 | 0 | 0 | 0 | 0 | 16 | K | 2 | ROZPOCET | 0 | 0 | 0 | 0 | 0 | 1 | 0 | 16 | -1117507310
44 | K | 998721181 | Přesun hmot pro vnitřní kanalizace stanovený z hmotnosti přesunovaného materiálu Příplatek k ceně za přesun prováděný bez použití mechanizace pro jakoukoliv výšku objektu | t | 0.647 |  | 0 |  |  | základní |  | 0 | 0 | 0 | 0 | 0 | 16 | K | 2 | ROZPOCET | 0 | 0 | 0 | 0 | 0 | 1 | 0 | 16 | 35730694
45 | K | 998721192 | Přesun hmot pro vnitřní kanalizace stanovený z hmotnosti přesunovaného materiálu Příplatek k ceně za zvětšený přesun přes vymezenou největší dopravní vzdálenost do 100 m | t | 0.647 |  | 0 |  |  | základní |  | 0 | 0 | 0 | 0 | 0 | 16 | K | 2 | ROZPOCET | 0 | 0 | 0 | 0 | 0 | 1 | 0 | 16 | -371345377
| D | 722 | Zdravotechnika - vnitřní vodovod |  |  |  | 0 |  |  |  |  | 0 |  | 6.2031 |  | 0 | 2 | D | 1 | ROZPOCET | [6 empty] | 0
46 | K | 722130236 | Potrubí z ocelových trubek pozinkovaných závitových svařovaných běžných DN 50 (přepojení hydrantů v 1.NP na stoupačkách H1 a H2 za potrubním oddělovačem) | m | 14 |  | 0 |  |  | základní |  | 0 | 0.0064 | 0.0896 | 0 | 0 | 16 | K | 2 | ROZPOCET | 0 | 0 | 0 | 0 | 0 | 1 | 0 | 16 | -102010869
47 | K | 722130238 | Potrubí z ocelových trubek pozinkovaných závitových svařovaných běžných DN 80 (odbočky ke stoup.č. H1 a H2) | m | 5 |  | 0 |  |  | základní |  | 0 | 0.01087 | 0.05435 | 0 | 0 | 16 | K | 2 | ROZPOCET | 0 | 0 | 0 | 0 | 0 | 1 | 0 | 16 | 936485101
48 | K | 722170801 | Demontáž rozvodů vody z plastů do O 25 mm (st. 17 + ležaté rozvody v podhledu 1.NP) | m | 168 |  | 0 |  |  | základní |  | 0 | 0 | 0 | 0 | 0 | 16 | K | 2 | ROZPOCET | 0 | 0 | 0 | 0 | 0 | 1 | 0 | 16 | -787904909
49 | K | 722170804 | Demontáž rozvodů vody z plastů přes 25 do O 50 mm (st. 17 + ležaté rozvody v podhledu 1.NP) | m | 380 |  | 0 |  |  | základní |  | 0 | 0 | 0 | 0 | 0 | 16 | K | 2 | ROZPOCET | 0 | 0 | 0 | 0 | 0 | 1 | 0 | 16 | -483141828
50 | K | 722170807 | Demontáž rozvodů vody z plastů přes 50 do O 110 mm (ležaté rozvody v podhledu 1.NP) | m | 185 |  | 0 |  |  | základní |  | 0 | 0 | 0 | 0 | 0 | 16 | K | 2 | ROZPOCET | 0 | 0 | 0 | 0 | 0 | 1 | 0 | 16 | -115215882
70 | K | 722175002 | Potrubí z plastových trubek z polypropylenu PP-RCT svařovaných polyfúzně D 20 x 2,8 (vícevrstvá trubka;S3,2; koef. délk. teplotní roztažnosti alfa=0,05 mm/m°C nebo menší hodnota) na st.17 | m | 24 |  | 0 |  |  | základní |  | 0 | 0.00073 | 0.01752 | 0 | 0 | 16 | K | 2 | ROZPOCET | 0 | 0 | 0 | 0 | 0 | 1 | 0 | 16 | 541700678
71 | K | 722175003 | Potrubí z plastových trubek z polypropylenu PP-RCT svařovaných polyfúzně D 25 x 3,5 (vícevrstvá trubka;S3,2; koef. délk. teplotní roztažnosti alfa=0,05 mm/m°C nebo menší hodnota) st.17 + ležaté rozvody v podhledu 1.NP | m | 168 |  | 0 |  |  | základní |  | 0 | 0.00098 | 0.16464 | 0 | 0 | 16 | K | 2 | ROZPOCET | 0 | 0 | 0 | 0 | 0 | 1 | 0 | 16 | 518297686
72 | K | 722175004 | Potrubí z plastových trubek z polypropylenu PP-RCT svařovaných polyfúzně D 32 x 4,4 (vícevrstvá trubka;S3,2; koef. délk. teplotní roztažnosti alfa=0,05 mm/m°C nebo menší hodnota) st.17 + ležaté rozvody v podhledu 1.NP | m | 143 |  | 0 |  |  | základní |  | 0 | 0.0013 | 0.1859 | 0 | 0 | 16 | K | 2 | ROZPOCET | 0 | 0 | 0 | 0 | 0 | 1 | 0 | 16 | 415900029
73 | K | 722175005 | Potrubí z plastových trubek z polypropylenu PP-RCT svařovaných polyfúzně D 40 x 5,5 (vícevrstvá trubka;S3,2; koef. délk. teplotní roztažnosti alfa=0,05 mm/m°C nebo menší hodnota) st.17 + ležaté rozvody v podhledu 1.NP | m | 140 |  | 0 |  |  | základní |  | 0 | 0.00263 | 0.3682 | 0 | 0 | 16 | K | 2 | ROZPOCET | 0 | 0 | 0 | 0 | 0 | 1 | 0 | 16 | 1668190295
74 | K | 722175006 | Potrubí z plastových trubek z polypropylenu PP-RCT svařovaných polyfúzně D 50 x 6,9 (vícevrstvá trubka;S3,2; koef. délk. teplotní roztažnosti alfa=0,05 mm/m°C nebo menší hodnota) ležaté rozvody v podhledu 1.NP | m | 97 |  | 0 |  |  | základní |  | 0 | 0.00364 | 0.35308 | 0 | 0 | 16 | K | 2 | ROZPOCET | 0 | 0 | 0 | 0 | 0 | 1 | 0 | 16 | -2051659594
75 | K | 722175007 | Potrubí z plastových trubek z polypropylenu PP-RCT svařovaných polyfúzně D 63 x 8,6 (vícevrstvá trubka;S3,2; koef. délk. teplotní roztažnosti alfa=0,05 mm/m°C nebo menší hodnota) ležaté rozvody v podhledu 1.NP | m | 32 |  | 0 |  |  | základní |  | 0 | 0.00601 | 0.19232 | 0 | 0 | 16 | K | 2 | ROZPOCET | 0 | 0 | 0 | 0 | 0 | 1 | 0 | 16 | 281153469
76 | K | 722175008 | Potrubí z plastových trubek z polypropylenu PP-RCT svařovaných polyfúzně D 75 x 8,4 (vícevrstvá trubka;S3,2; koef. délk. teplotní roztažnosti alfa=0,05 mm/m°C nebo menší hodnota) ležaté rozvody v podhledu 1.NP | m | 70 |  | 0 |  |  | základní |  | 0 | 0.0143 | 1.001 | 0 | 0 | 16 | K | 2 | ROZPOCET | 0 | 0 | 0 | 0 | 0 | 1 | 0 | 16 | 906618838
77 | K | 722175009 | Potrubí z plastových trubek z polypropylenu PP-RCT svařovaných polyfúzně D 90 x 10,1 (vícevrstvá trubka;S3,2; koef. délk. teplotní roztažnosti alfa=0,05 mm/m°C nebo menší hodnota) ležaté rozvody v podhledu 1.NP | m | 85 |  | 0 |  |  | základní |  | 0 | 0.02221 | 1.8879 | 0 | 0 | 16 | K | 2 | ROZPOCET | 0 | 0 | 0 | 0 | 0 | 1 | 0 | 16 | 1075341377
78 | K | 722181111 | Ochrana potrubí plstěnými pásy DN do 20 mm (studená) v jádře st.č.17 | m | 6 |  | 0 |  |  | základní |  | 0 | 0.00013 | 0.00078 | 0 | 0 | 16 | K | 2 | ROZPOCET | 0 | 0 | 0 | 0 | 0 | 1 | 0 | 16 | 2072203617
79 | K | 722181113 | Ochrana potrubí plstěnými pásy DN 25 (studená) v jádře st.č.17 | m | 12 |  | 0 |  |  | základní |  | 0 | 0.00016 | 0.00192 | 0 | 0 | 16 | K | 2 | ROZPOCET | 0 | 0 | 0 | 0 | 0 | 1 | 0 | 16 | 525437734
51 | K | 722181113 R lež.1.DC | Ochrana potrubí plstěnými pásy DN 25 (studená) v podhledu 1.NP 1.dilatační celek, "krátká" strana | m | 6 |  | 0 |  |  | základní |  | 0 | 0.00016 | 0.00096 | 0 | 0 | 16 | K | 2 | ROZPOCET | 0 | 0 | 0 | 0 | 0 | 1 | 0 | 16 | 1938270759
52 | K | 722181114R | Ochrana potrubí plstěnými pásy DN 32 a DN 40 (studená) v podhledu 1.NP 1.dilatační celek, "krátká" strana | m | 64 |  | 0 |  |  | základní |  | 0 | 0.00029 | 0.01856 | 0 | 0 | 16 | K | 2 | ROZPOCET | 0 | 0 | 0 | 0 | 0 | 1 | 0 | 16 | -2068799672
53 | K | 722181116 | Ochrana potrubí plstěnými pásy DN 50 a DN 65 (studená) v podhledu 1.NP 1.dilatační celek, "krátká" strana | m | 30 |  | 0 |  |  | základní |  | 0 | 0.0004 | 0.012 | 0 | 0 | 16 | K | 2 | ROZPOCET | 0 | 0 | 0 | 0 | 0 | 1 | 0 | 16 | 498933501
54 | K | 722181117 | Ochrana potrubí plstěnými pásy DN 80 (studená) v podhledu 1.NP 1.dilatační celek, "krátká" strana | m | 14 |  | 0 |  |  | základní |  | 0 | 0.00047 | 0.00658 | 0 | 0 | 16 | K | 2 | ROZPOCET | 0 | 0 | 0 | 0 | 0 | 1 | 0 | 16 | -472532017
80 | K | 722181241 | Ochrana potrubí termoizolačními trubicemi z pěnového polyetylenu PE přilepenými v příčných a podélných spojích, tloušťky izolace přes 13 do 20 mm, vnitřního průměru izolace DN do 22 mm (cirk.v jádře st.č.17) | m | 12 |  | 0 |  |  | základní |  | 0 | 0.00012 | 0.00144 | 0 | 0 | 16 | K | 2 | ROZPOCET | 0 | 0 | 0 | 0 | 0 | 1 | 0 | 16 | -1063014303
55 | K | 722181251 | Ochrana potrubí termoizolačními trubicemi z pěnového polyetylenu PE přilepenými v příčných a podélných spojích, tloušťky izolace přes 20 do 25 mm, vnitřního průměru izolace DN do 22 mm (na tepl.v.ležaté potr. v podhl.1NP; 1.dil.celek) | m | 40 |  | 0 |  |  | základní |  | 0 | 0.0002 | 0.008 | 0 | 0 | 16 | K | 2 | ROZPOCET | 0 | 0 | 0 | 0 | 0 | 1 | 0 | 16 | 1033780939
81 | K | 722181252 | Ochrana potrubí termoizolačními trubicemi z pěnového polyetylenu PE přilepenými v příčných a podélných spojích, tloušťky izolace přes 20 do 25 mm, vnitřního průměru izolace DN přes 22 do 45 mm (T+cirk v jádře st.č.17) | m | 23 |  | 0 |  |  | základní |  | 0 | 0.00024 | 0.00552 | 0 | 0 | 16 | K | 2 | ROZPOCET | 0 | 0 | 0 | 0 | 0 | 1 | 0 | 16 | -1766898884
56 | K | 722181252R | Ochrana potrubí termoizolačními trubicemi z pěnového polyetylenu PE přilepenými v příčných a podélných spojích, tloušťky izolace přes 20 do 25 mm, vnitřního průměru izolace DN přes 22 do 45 mm (na tepl.v.ležaté potr. v podhl.1NP; 1.dil.celek) | m | 74 |  | 0 |  |  | základní |  | 0 | 0.00024 | 0.01776 | 0 | 0 | 16 | K | 2 | ROZPOCET | 0 | 0 | 0 | 0 | 0 | 1 | 0 | 16 | -407913766
57 | K | 722181812 | Demontáž ochrany potrubí plstěných pásů z trub, průměru do 50 mm (380+168)x0,33=458 (ležaté rozvody v podhledu 1.NP) | m | 180 |  | 0 |  |  | základní |  | 0 | 0 | 0 | 0 | 0 | 16 | K | 2 | ROZPOCET | 0 | 0 | 0 | 0 | 0 | 1 | 0 | 16 | -905667712
58 | K | 722181817 | Demontáž ochrany potrubí plstěných pásů z trub, průměru přes 50 do 150 mm (ležaté rozvody v podhledu 1.NP) | m | 92 |  | 0 |  |  | základní |  | 0 | 0 | 0 | 0 | 0 | 16 | K | 2 | ROZPOCET | 0 | 0 | 0 | 0 | 0 | 1 | 0 | 16 | 2081021110
59 | K | 722181851 | Demontáž ochrany potrubí termoizolačních trubic z trub, průměru do 45 mm (380+168)x0,67=368 (st.17+ ležaté rozvody v podhledu 1.NP) | m | 367 |  | 0 |  |  | základní |  | 0 | 0 | 0 | 0 | 0 | 16 | K | 2 | ROZPOCET | 0 | 0 | 0 | 0 | 0 | 1 | 0 | 16 | 1823260317
60 | K | 722181852 | Demontáž ochrany potrubí termoizolačních trubic z trub, průměru přes 45 do 89 mm (ležaté rozvody v podhledu 1.NP) | m | 70 |  | 0 |  |  | základní |  | 0 | 0 | 0 | 0 | 0 | 16 | K | 2 | ROZPOCET | 0 | 0 | 0 | 0 | 0 | 1 | 0 | 16 | -401388245
61 | K | 722181853 | Demontáž ochrany potrubí termoizolačních trubic z trub, průměru přes 89 do 110 mm (ležaté rozvody v podhledu 1.NP) | m | 23 |  | 0 |  |  | základní |  | 0 | 0 | 0 | 0 | 0 | 16 | K | 2 | ROZPOCET | 0 | 0 | 0 | 0 | 0 | 1 | 0 | 16 | 377940845
62 | K | 722182012 | Podpůrný žlab pro potrubí průměru D 25 (žlaby jsou pro ležaté potrubí v podhledu v 1.NP) | m | 123 |  | 0 |  |  | základní |  | 0 | 0.00192 | 0.23616 | 0 | 0 | 16 | K | 2 | ROZPOCET | 0 | 0 | 0 | 0 | 0 | 1 | 0 | 16 | 413947210
63 | K | 722182013 | Podpůrný žlab pro potrubí průměru D 32 (žlaby jsou pro ležaté potrubí v podhledu v 1.NP) | m | 127 |  | 0 |  |  | základní |  | 0 | 0.00242 | 0.30734 | 0 | 0 | 16 | K | 2 | ROZPOCET | 0 | 0 | 0 | 0 | 0 | 1 | 0 | 16 | -1858361956
64 | K | 722182014 | Podpůrný žlab pro potrubí průměru D 40 (žlaby jsou pro ležaté potrubí v podhledu v 1.NP) | m | 130 |  | 0 |  |  | základní |  | 0 | 0.00268 | 0.3484 | 0 | 0 | 16 | K | 2 | ROZPOCET | 0 | 0 | 0 | 0 | 0 | 1 | 0 | 16 | -655906956
65 | K | 722182015 | Podpůrný žlab pro potrubí průměru D 50 (žlaby jsou pro ležaté potrubí v podhledu v 1.NP) | m | 100 |  | 0 |  |  | základní |  | 0 | 0.00394 | 0.394 | 0 | 0 | 16 | K | 2 | ROZPOCET | 0 | 0 | 0 | 0 | 0 | 1 | 0 | 16 | 1817462685
66 | K | 722182016 | Podpůrný žlab pro potrubí průměru D 63 (žlaby jsou pro ležaté potrubí v podhledu v 1.NP) | m | 34 |  | 0 |  |  | základní |  | 0 | 0.00434 | 0.14756 | 0 | 0 | 16 | K | 2 | ROZPOCET | 0 | 0 | 0 | 0 | 0 | 1 | 0 | 16 | -1035030199
67 | K | 722182017 | Podpůrný žlab pro potrubí průměru D 75 (žlaby jsou pro ležaté potrubí v podhledu v 1.NP) | m | 70 |  | 0 |  |  | základní |  | 0 | 0.00485 | 0.3395 | 0 | 0 | 16 | K | 2 | ROZPOCET | 0 | 0 | 0 | 0 | 0 | 1 | 0 | 16 | -41827087
68 | K | 722220861 | Demontáž armatur závitových se dvěma závity do G 3/4 | kus | 17 |  | 0 |  |  | základní |  | 0 | 0 | 0 | 0 | 0 | 16 | K | 2 | ROZPOCET | 0 | 0 | 0 | 0 | 0 | 1 | 0 | 16 | -1133758278
69 | K | 722220862 | Demontáž armatur závitových se dvěma závity přes 3/4 do G 5/4 (stoupač.uzávěry: 2 pouze v 1NP st.17) | kus | 2 |  | 0 |  |  | základní |  | 0 | 0 | 0 | 0 | 0 | 16 | K | 2 | ROZPOCET | 0 | 0 | 0 | 0 | 0 | 1 | 0 | 16 | 2036893643
82 | K | 722224116 | Armatury s jedním závitem kohouty plnicí a vypouštěcí PN 10 G 3/4" | kus | 1 |  | 0 |  |  | základní |  | 0 | 0.00027 | 0.00027 | 0 | 0 | 16 | K | 2 | ROZPOCET | 0 | 0 | 0 | 0 | 0 | 1 | 0 | 16 | -379331757
83 | K | 722232123 | Armatury se dvěma závity kulové kohouty PN 42 do 185 °C plnoprůtokové vnitřní závit G 3/4" | kus | 17 |  | 0 |  |  | základní |  | 0 | 0.00035 | 0.00595 | 0 | 0 | 16 | K | 2 | ROZPOCET | 0 | 0 | 0 | 0 | 0 | 1 | 0 | 16 | 1604561337
84 | M | RegV DN20 | Automatický termostatický vyvažovací ventil stoupaček cirkulace teplé vody DN20 (3/4" F) Kvs= 1,19, vč. teploměru, dodávka + montáž (na st.17) | kus | 1 |  | 0 |  |  | základní |  | 0 | 0 | 0 | 0 | 0 | 32 | M | 2 | ROZPOCET | 0 | 0 | 0 | 0 | 0 | 1 | 0 | 16 | 361493658
85 | K | 722232124 | Armatury se dvěma závity kulové kohouty PN 42 do 185 °C plnoprůtokové vnitřní závit G 1" | kus | 4 |  | 0 |  |  | základní |  | 0 | 0.00055 | 0.0022 | 0 | 0 | 16 | K | 2 | ROZPOCET | 0 | 0 | 0 | 0 | 0 | 1 | 0 | 16 | 1447497634
86 | K | 722232125 | Armatury se dvěma závity kulové kohouty PN 42 do 185 °C plnoprůtokové vnitřní závit G 5/4" (1ks sekční uzávěr cirkulace TV pro 1.dilatační celek- "krátkou"stranu) | kus | 1 |  | 0 |  |  | základní |  | 0 | 0.00076 | 0.00076 | 0 | 0 | 16 | K | 2 | ROZPOCET | 0 | 0 | 0 | 0 | 0 | 1 | 0 | 16 | 35589291
87 | K | 722232128 | Armatury se dvěma závity kulové kohouty PN 42 do 185 °C plnoprůtokové vnitřní závit G 2 1/2" (2ks sekční uzávěr SV a TV pro 1.dilatační celek- "krátkou"stranu) | kus | 2 |  | 0 |  |  | základní |  | 0 | 0.00422 | 0.00844 | 0 | 0 | 16 | K | 2 | ROZPOCET | 0 | 0 | 0 | 0 | 0 | 1 | 0 | 16 | -88275602
88 | K | 722232129 | Armatury se dvěma závity kulové kohouty PN 42 do 185 °C plnoprůtokové vnitřní závit G 3" (2ks na odbočce k požár. hydrantům) + 1ks sekční uzávěr SV pro 1.dilatační celek- "krátkou"stranu) | kus | 3 |  | 0 |  |  | základní |  | 0 | 0.00566 | 0.01698 | 0 | 0 | 16 | K | 2 | ROZPOCET | 0 | 0 | 0 | 0 | 0 | 1 | 0 | 16 | -1244444766
89 | M | Potr.oddělovač | Potrubní oddělovač DN50 (na odbočky stávajícího požárního vodovodu H1 a H2) | kus | 6 |  | 0 |  |  | základní |  | 0 | 0 | 0 | 0 | 0 | 32 | M | 2 | ROZPOCET | 0 | 0 | 0 | 0 | 0 | 1 | 0 | 16 | -381460404
90 | K | 722290234 | Zkoušky, proplach a desinfekce vodovodního potrubí proplach a desinfekce vodovodního potrubí do DN 80 | m | 674 |  | 0 |  |  | základní |  | 0 | 1e-05 | 0.00674 | 0 | 0 | 16 | K | 2 | ROZPOCET | 0 | 0 | 0 | 0 | 0 | 1 | 0 | 16 | -2125405824
91 | K | 722290237 | Zkoušky, proplach a desinfekce vodovodního potrubí proplach a desinfekce vodovodního potrubí přes DN 80 do DN 200 | m | 85 |  | 0 |  |  | základní |  | 0 | 1e-05 | 0.00085 | 0 | 0 | 16 | K | 2 | ROZPOCET | 0 | 0 | 0 | 0 | 0 | 1 | 0 | 16 | 648122926
92 | K | 722290823 | Vnitrostaveništní přemístění vybouraných (demontovaných) hmot vnitřní vodovod vodorovně do 100 m v objektech výšky přes 12 do 24 m | t | 1.1 |  | 0 |  |  | základní |  | 0 | 0 | 0 | 0 | 0 | 16 | K | 2 | ROZPOCET | 0 | 0 | 0 | 0 | 0 | 1 | 0 | 16 | -544485
93 | K | 998722103 | Přesun hmot pro vnitřní vodovod stanovený z hmotnosti přesunovaného materiálu vodorovná dopravní vzdálenost do 50 m v objektech výšky přes 12 do 24 m | t | 6.203 |  | 0 |  |  | základní |  | 0 | 0 | 0 | 0 | 0 | 16 | K | 2 | ROZPOCET | 0 | 0 | 0 | 0 | 0 | 1 | 0 | 16 | -1931029440
94 | K | 998722181R | Přesun hmot pro vnitřní vodovod stanovený z hmotnosti přesunovaného materiálu Příplatek k ceně za přesun prováděný bez použití mechanizace pro jakoukoliv výšku objektu | t | 6.203 |  | 0 |  |  | základní |  | 0 | 0 | 0 | 0 | 0 | 16 | K | 2 | ROZPOCET | 0 | 0 | 0 | 0 | 0 | 1 | 0 | 16 | -1916671483
95 | K | 998722192 | Přesun hmot pro vnitřní vodovod stanovený z hmotnosti přesunovaného materiálu Příplatek k ceně za zvětšený přesun přes vymezenou největší dopravní vzdálenost do 100 m | t | 6.203 |  | 0 |  |  | základní |  | 0 | 0 | 0 | 0 | 0 | 16 | K | 2 | ROZPOCET | 0 | 0 | 0 | 0 | 0 | 1 | 0 | 16 | -93572795
| D | 727 | Zdravotechnika - protipožární ochrana |  |  |  | 0 |  |  |  |  | 0 |  | 0.00222 |  | 0 | 2 | D | 1 | ROZPOCET | [6 empty] | 0
96 | K | 727213201 | Protipožární trubní ucpávky plastového potrubí prostup stropem tloušťky 325 mm požární odolnost EI 45 D 20, protipožární tmel, oboustranná aplikace s minerální vatou | kus | 4 |  | 0 |  |  | základní |  | 0 | 1e-05 | 4e-05 | 0 | 0 | 16 | K | 2 | ROZPOCET | 0 | 0 | 0 | 0 | 0 | 1 | 0 | 16 | 564487992
97 | K | 727213202 | Protipožární trubní ucpávky plastového potrubí prostup stropem tloušťky 325 mm požární odolnost EI 45 D 25, protipožární tmel oboustranná aplikace s minerální vatou | kus | 6 |  | 0 |  |  | základní |  | 0 | 1e-05 | 6e-05 | 0 | 0 | 16 | K | 2 | ROZPOCET | 0 | 0 | 0 | 0 | 0 | 1 | 0 | 16 | -179978975
98 | K | 727213203 | Protipožární trubní ucpávky plastového potrubí prostup stropem tloušťky 325 mm požární odolnost EI 45 D 32, protipožární tmel, oboustranná aplikace s minerální vatou | kus | 6 |  | 0 |  |  | základní |  | 0 | 1e-05 | 6e-05 | 0 | 0 | 16 | K | 2 | ROZPOCET | 0 | 0 | 0 | 0 | 0 | 1 | 0 | 16 | 100135711
99 | K | 727213204 | Protipožární trubní ucpávky plastového potrubí prostup stropem tloušťky 325 mm požární odolnost EI 45 D 40, protipožární tmel, oboustranná aplikace s minerální vatou | kus | 4 |  | 0 |  |  | základní |  | 0 | 2e-05 | 8e-05 | 0 | 0 | 16 | K | 2 | ROZPOCET | 0 | 0 | 0 | 0 | 0 | 1 | 0 | 16 | -609268363
100 | K | 727213227 | Protipožární trubní ucpávky plastového potrubí prostup stropem tloušťky 325 mm požární odolnost EI 45 D 110, protipožární manžeta | kus | 6 |  | 0 |  |  | základní |  | 0 | 0.00021 | 0.00126 | 0 | 0 | 16 | K | 2 | ROZPOCET | 0 | 0 | 0 | 0 | 0 | 1 | 0 | 16 | -95762799
101 | K | 727213228 | Protipožární trubní ucpávky plastového potrubí prostup stropem tloušťky 325 mm požární odolnost EI 45 D 125, protipožární manžeta (dešťové potrubí je patrech obezděno) | kus | 3 |  | 0 |  |  | základní |  | 0 | 0.00024 | 0.00072 | 0 | 0 | 16 | K | 2 | ROZPOCET | 0 | 0 | 0 | 0 | 0 | 1 | 0 | 16 | 1007118497
| D | M | Práce a dodávky M |  |  |  | 0 |  |  |  |  | 0 |  | 0.012 |  | 0 | 3 | D | 0 | ROZPOCET | [6 empty] | 0
| D | 23-M | Montáže potrubí |  |  |  | 0 |  |  |  |  | 0 |  | 0.012 |  | 0 | 3 | D | 1 | ROZPOCET | [6 empty] | 0
103 | K | 230050001 | Montáž uložení doplňkových konstrukcí přišroubováním DN do 25 | kg | 30 |  | 0 |  |  | základní |  | 0 | 0 | 0 | 0 | 0 | 64 | K | 2 | ROZPOCET | 0 | 0 | 0 | 0 | 0 | 1 | 0 | 64 | -942904377
104 | K | 230050002 | Montáž uložení doplňkových konstrukcí přišroubováním DN přes 25 do 50 | kg | 50 |  | 0 |  |  | základní |  | 0 | 0 | 0 | 0 | 0 | 64 | K | 2 | ROZPOCET | 0 | 0 | 0 | 0 | 0 | 1 | 0 | 64 | -631815398
105 | K | 230050003 | Montáž uložení doplňkových konstrukcí přišroubováním DN přes 50 do 150 | kg | 80 |  | 0 |  |  | základní |  | 0 | 0 | 0 | 0 | 0 | 64 | K | 2 | ROZPOCET | 0 | 0 | 0 | 0 | 0 | 1 | 0 | 64 | -455732519
106 | K | 230050033 | Doplňkové konstrukce z trubkového materiálu zhotovení a montáž | kg | 150 |  | 0 |  |  | základní |  | 0 | 8e-05 | 0.012 | 0 | 0 | 64 | K | 2 | ROZPOCET | 0 | 0 | 0 | 0 | 0 | 1 | 0 | 64 | 1248462583
107 | M | kluzné,pevné body | Typové kluzné a pevné body (dodávka vybraného výrobce) z ocel pozink materiálu, objímky s pryžovými vystélkami | kg | 150 |  | 0 |  |  | základní |  | 0 | 0 | 0 | 0 | 0 | 256 | M | 2 | ROZPOCET | 0 | 0 | 0 | 0 | 0 | 1 | 0 | 64 | 1938480126
| D | HZS | Hodinové zúčtovací sazby |  |  |  | 0 |  |  |  |  | 0 |  | 0 |  | 0 | 4 | D | 0 | ROZPOCET | [6 empty] | 0
108 | K | HZS1341 | Hodinové zúčtovací sazby profesí HSV provádění konstrukcí lešenář, demontáž, posunutí, zpětná montáž lešení | hod | 80 |  | 0 |  |  | základní |  | 0 | 0 | 0 | 0 | 0 | 262144 | K | 1 | ROZPOCET | 0 | 0 | 0 | 0 | 0 | 1 | 0 | 262144 | 335427201
109 | K | HZS2491 | Hodinové zúčtovací sazby profesí PSV zednické výpomoci a pomocné práce PSV dělník zednických výpomocí | hod | 90 |  | 0 |  |  | základní |  | 0 | 0 | 0 | 0 | 0 | 262144 | K | 1 | ROZPOCET | 0 | 0 | 0 | 0 | 0 | 1 | 0 | 262144 | 231595009
110 | K | HZS4232 | Hodinové zúčtovací sazby ostatních profesí kontrolní činnost technik odborný, koordinace s ostaními řemesly | hod | 30 |  | 0 |  |  | základní |  | 0 | 0 | 0 | 0 | 0 | 262144 | K | 1 | ROZPOCET | 0 | 0 | 0 | 0 | 0 | 1 | 0 | 262144 | 2112063443

## B1 - Stavební práce
{68d21682-3288-4299-9914-803cd8a4b812}
2
| KRYCÍ LIST SOUPISU PRACÍ | [7 empty] | v --- níže se nacházejí doplnkové a pomocné údaje k sestavám --- v | [8 empty] | False
Stavba:
Stavební úpravy kolejí objekt C VŠB-TU Ostrava
Objekt:
B - Buňky premium
Soupis:
B1 - Stavební práce
| KSO: |  |  |  |  | CC-CZ:
| Místo: |  | Ostrava Poruba |  |  | Datum: | 7. 3. 2025
| Zadavatel: |  |  |  |  | IČ:
|  | VŠB TU Ostrava - Ubytovací, Stravovací služby |  |  |  | DIČ:
| Účastník: |  |  |  |  | IČ: | Vyplň údaj
|  | Vyplň údaj |  |  |  | DIČ: | Vyplň údaj
| Projektant: |  |  |  |  | IČ:
|  | ing. arch. Tomáš Kudělka |  |  |  | DIČ:
| Zpracovatel: |  |  |  |  | IČ:
DIČ:
Poznámka:
| Cena bez DPH | [5 empty] | 0
|  |  | Základ daně |  |  | Sazba daně | Výše daně
| DPH | základní | 0 |  |  | 21% | 0
|  | snížená | 0 |  |  | 12% | 0
|  | zákl. přenesená | 0 |  |  | 21% | 0
|  | sníž. přenesená | 0 |  |  | 12% | 0
|  | nulová | 0 |  |  | 0% | 0
| Cena s DPH |  |  | v | CZK |  | 0
REKAPITULACE ČLENĚNÍ SOUPISU PRACÍ
Stavba:
Stavební úpravy kolejí objekt C VŠB-TU Ostrava
Objekt:
B - Buňky premium
Soupis:
B1 - Stavební práce
Místo: |  |  | Ostrava Poruba |  |  | Datum: | 7. 3. 2025
Zadavatel: |  |  | VŠB TU Ostrava - Ubytovací, Stravovací služby |  |  | Projektant: | ing. arch. Tomáš Kudělka
Účastník: |  |  | Vyplň údaj |  |  | Zpracovatel:
Kód dílu - Popis | [6 empty] | Cena celkem [CZK]
Náklady stavby celkem | [6 empty] | 0 | [11 empty] | -1
| HSV - Práce a dodávky HSV | [5 empty] | 0
| 3 - Svislé a kompletní konstrukce | [5 empty] | 0
| 4 - Vodorovné konstrukce | [5 empty] | 0
| 6 - Úpravy povrchů, podlahy a osazování výplní | [5 empty] | 0
| 9 - Ostatní konstrukce a práce, bourání | [5 empty] | 0
| 997 - Přesun sutě | [5 empty] | 0
| 998 - Přesun hmot | [5 empty] | 0
| PSV - Práce a dodávky PSV | [5 empty] | 0
| 725 - Zdravotechnika - zařizovací předměty - VIZ ZTI | [5 empty] | 0
| 766 - Konstrukce truhlářské | [5 empty] | 0
| 767 - Konstrukce zámečnické | [5 empty] | 0
| 771 - Podlahy z dlaždic | [5 empty] | 0
| 776 - Podlahy povlakové | [5 empty] | 0
| 781 - Dokončovací práce - obklady | [5 empty] | 0
| 783 - Dokončovací práce - nátěry | [5 empty] | 0
| 784 - Dokončovací práce - malby a tapety | [5 empty] | 0
SOUPIS PRACÍ
Stavba:
Stavební úpravy kolejí objekt C VŠB-TU Ostrava
Objekt:
B - Buňky premium
Soupis:
B1 - Stavební práce
Místo: |  |  | Ostrava Poruba |  |  | Datum: | 7. 3. 2025
Zadavatel: |  |  | VŠB TU Ostrava - Ubytovací, Stravovací služby |  |  | Projektant: | ing. arch. Tomáš Kudělka
Účastník: |  |  | Vyplň údaj |  |  | Zpracovatel:
PČ | Typ | Kód | Popis | MJ | Množství | J.cena [CZK] | Cena celkem [CZK] | Cenová soustava |  | DPH | J. Nh [h] | Nh celkem [h] | J. hmotnost [t] | Hmotnost celkem [t] | J. suť [t] | Suť Celkem [t]
Náklady soupisu celkem | [6 empty] | 0 |  |  |  |  | 0 |  | 229.7455 |  | 271.3863 |  | D | -1 | [10 empty] | 0
| D | HSV | Práce a dodávky HSV |  |  |  | 0 |  |  |  |  | 0 |  | 160.7596 |  | 242.6301 | 1 | D | 0 |  |  |  | ROZPOCET | [6 empty] | 0
| D | 3 | Svislé a kompletní konstrukce |  |  |  | 0 |  |  |  |  | 0 |  | 27.8134 |  | 0 | 1 | D | 1 |  |  |  | ROZPOCET | [6 empty] | 0
1 | K | 319201321 | Vyrovnání nerovného povrchu vnitřního i vnějšího zdiva bez odsekání vadných cihel, maltou (s dodáním hmot) tl. do 30 mm | m2 | 149.586 |  | 0 | CS ÚRS 2025 01 |  | základní |  | 0 | 0.02857 | 4.2737 | 0 | 0 | 4 | K | 2 |  |  |  | ROZPOCET | 0 | 0 | 0 | 0 | 0 | 1 | 0 | 4 | 1155656143
| Online PSC |  | https://podminky.urs.cz/item/CS_URS_2025_01/319201321 | [14 empty] | Online PSC | 2
| VV |  | srovnání po osekání stěn ve sprše | [14 empty] | VV | 2 | 1 | True | 0 | ROZPOCET
| VV |  | 2,675*(0,81*2+0,71)*0,5*8*6 |  | 149.586 | [12 empty] | VV | 2 | 2 | True | 1 | ROZPOCET
2 | K | 342272225 | Příčky z pórobetonových tvárnic hladkých na tenké maltové lože objemová hmotnost do 500 kg/m3, tloušťka příčky 100 mm | m2 | 263.22 |  | 0 | CS ÚRS 2025 01 |  | základní |  | 0 | 0.06172 | 16.2459 | 0 | 0 | 4 | K | 2 |  |  |  | ROZPOCET | 0 | 0 | 0 | 0 | 0 | 1 | 0 | 4 | -217915595
| Online PSC |  | https://podminky.urs.cz/item/CS_URS_2025_01/342272225 | [14 empty] | Online PSC | 2
| VV |  | 2,675*(0,81+0,55)*8*6 |  | 174.624 | [12 empty] | VV | 2 | 2 | True | 0 | ROZPOCET
| VV |  | 2,675*0,69*8*6 |  | 88.596 | [12 empty] | VV | 2 | 2 | True | 0 | ROZPOCET
| VV |  | Součet |  | 263.22 | [12 empty] | VV | 2 | 4 | True | 1 | ROZPOCET
3 | K | 342291121 | Ukotvení příček plochými kotvami, do konstrukce cihelné | m | 770.4 |  | 0 | CS ÚRS 2025 01 |  | základní |  | 0 | 0.00014 | 0.10786 | 0 | 0 | 4 | K | 2 |  |  |  | ROZPOCET | 0 | 0 | 0 | 0 | 0 | 1 | 0 | 4 | -1226258277
| Online PSC |  | https://podminky.urs.cz/item/CS_URS_2025_01/342291121 | [14 empty] | Online PSC | 2
| VV |  | 2,675*6*8*6 |  | 770.4 | [12 empty] | VV | 2 | 2 | True | 1 | ROZPOCET
4 | K | 342272245 | Příčky z pórobetonových tvárnic hladkých na tenké maltové lože objemová hmotnost do 500 kg/m3, tloušťka příčky 150 mm | m2 | 90.72 |  | 0 | CS ÚRS 2025 01 |  | základní |  | 0 | 0.07921 | 7.1859 | 0 | 0 | 4 | K | 2 |  |  |  | ROZPOCET | 0 | 0 | 0 | 0 | 0 | 1 | 0 | 4 | -99210557
| Online PSC |  | https://podminky.urs.cz/item/CS_URS_2025_01/342272245 | [14 empty] | Online PSC | 2
| VV |  | předstěny pro instalace | [14 empty] | VV | 2 | 1 | True | 0 | ROZPOCET
| VV |  | (0,98+0,91)*1,0*8*6 |  | 90.72 | [12 empty] | VV | 2 | 2 | True | 1 | ROZPOCET
| D | 4 | Vodorovné konstrukce |  |  |  | 0 |  |  |  |  | 0 |  | 8.6993 |  | 0 | 1 | D | 1 |  |  |  | ROZPOCET | [6 empty] | 0
5 | K | 411388631 | Zabetonování otvorů ve stropech nebo v klenbách včetně lešení, bednění, odbednění a výztuže (materiál v ceně) ze suchých směsí, tl. do 150 mm ve stropech železobetonových, tvárnicových a prefabrikovaných plochy přes 0,25 do 1 m2 | m2 | 40.819 |  | 0 | CS ÚRS 2025 01 |  | základní |  | 0 | 0.21312 | 8.6993 | 0 | 0 | 4 | K | 2 |  |  |  | ROZPOCET | 0 | 0 | 0 | 0 | 0 | 1 | 0 | 4 | 1737532232
| Online PSC |  | https://podminky.urs.cz/item/CS_URS_2025_01/411388631 | [14 empty] | Online PSC | 2
| P |  | Poznámka k položce: včetně složitosti v prostoru instalačních jader a osazování prostupek (viz ZTI) | [14 empty] | P | 2
| VV |  | konstrukce stropu v jádru | [14 empty] | VV | 2 | 1 | True | 0 | ROZPOCET
| VV |  | 0,69*0,81*8*6 |  | 26.827 | [12 empty] | VV | 2 | 2 | True | 0 | ROZPOCET
| VV |  | 0,55*0,53*8*6 |  | 13.992 | [12 empty] | VV | 2 | 2 | True | 0 | ROZPOCET
| VV |  | Součet |  | 40.819 | [12 empty] | VV | 2 | 4 | True | 1 | ROZPOCET
| D | 6 | Úpravy povrchů, podlahy a osazování výplní |  |  |  | 0 |  |  |  |  | 0 |  | 124.1762 |  | 0 | 1 | D | 1 |  |  |  | ROZPOCET | [6 empty] | 0
6 | K | 611142001 | Pletivo vnitřních ploch v ploše nebo pruzích, na plném podkladu sklovláknité vtlačené do tmelu včetně tmelu stropů | m2 | 256.8 |  | 0 | CS ÚRS 2025 01 |  | základní |  | 0 | 0.00438 | 1.1248 | 0 | 0 | 4 | K | 2 |  |  |  | ROZPOCET | 0 | 0 | 0 | 0 | 0 | 1 | 0 | 4 | -831180767
| Online PSC |  | https://podminky.urs.cz/item/CS_URS_2025_01/611142001 | [14 empty] | Online PSC | 2
| VV |  | (2,9+2,45)*8*6 |  | 256.8 | [12 empty] | VV | 2 | 2 | True | 1 | ROZPOCET
7 | K | 611311131 | Vápenný štuk vnitřních ploch tloušťky do 3 mm vodorovných konstrukcí stropů rovných | m2 | 256.8 |  | 0 | CS ÚRS 2025 01 |  | základní |  | 0 | 0.004 | 1.0272 | 0 | 0 | 4 | K | 2 |  |  |  | ROZPOCET | 0 | 0 | 0 | 0 | 0 | 1 | 0 | 4 | -1278569276
| Online PSC |  | https://podminky.urs.cz/item/CS_URS_2025_01/611311131 | [14 empty] | Online PSC | 2
8 | K | 611325402 | Oprava vápenocementové omítky vnitřních ploch hrubé, tl. do 20 mm stropů, v rozsahu opravované plochy přes 10 do 30% | m2 | 256.8 |  | 0 | CS ÚRS 2025 01 |  | základní |  | 0 | 0.0163 | 4.1858 | 0 | 0 | 4 | K | 2 |  |  |  | ROZPOCET | 0 | 0 | 0 | 0 | 0 | 1 | 0 | 4 | -12460139
| Online PSC |  | https://podminky.urs.cz/item/CS_URS_2025_01/611325402 | [14 empty] | Online PSC | 2
| VV |  | (2,9+2,45)*8*6 |  | 256.8 | [12 empty] | VV | 2 | 2 | True | 1 | ROZPOCET
9 | K | 611131121 | Podkladní a spojovací vrstva vnitřních omítaných ploch penetrace disperzní nanášená ručně stropů | m2 | 256.8 |  | 0 | CS ÚRS 2025 01 |  | základní |  | 0 | 0.00026 | 0.066768 | 0 | 0 | 4 | K | 2 |  |  |  | ROZPOCET | 0 | 0 | 0 | 0 | 0 | 1 | 0 | 4 | -56160124
| Online PSC |  | https://podminky.urs.cz/item/CS_URS_2025_01/611131121 | [14 empty] | Online PSC | 2
10 | K | 612131121 | Podkladní a spojovací vrstva vnitřních omítaných ploch penetrace disperzní nanášená ručně stěn | m2 | 256.8 |  | 0 | CS ÚRS 2025 01 |  | základní |  | 0 | 0.00026 | 0.066768 | 0 | 0 | 4 | K | 2 |  |  |  | ROZPOCET | 0 | 0 | 0 | 0 | 0 | 1 | 0 | 4 | 2140630804
| Online PSC |  | https://podminky.urs.cz/item/CS_URS_2025_01/612131121 | [14 empty] | Online PSC | 2
11 | K | 612142001 | Pletivo vnitřních ploch v ploše nebo pruzích, na plném podkladu sklovláknité vtlačené do tmelu včetně tmelu stěn | m2 | 351.816 |  | 0 | CS ÚRS 2025 01 |  | základní |  | 0 | 0.00438 | 1.541 | 0 | 0 | 4 | K | 2 |  |  |  | ROZPOCET | 0 | 0 | 0 | 0 | 0 | 1 | 0 | 4 | -130363293
| Online PSC |  | https://podminky.urs.cz/item/CS_URS_2025_01/612142001 | [14 empty] | Online PSC | 2
| VV |  | na nové vyzdívky | [14 empty] | VV | 2 | 1 | True | 0 | ROZPOCET
| VV |  | (2,675*(0,81+0,55+0,69*2))*8*6 |  | 351.816 | [12 empty] | VV | 2 | 2 | True | 1 | ROZPOCET
12 | K | 612311131 | Vápenný štuk vnitřních ploch tloušťky do 3 mm svislých konstrukcí stěn | m2 | 88.776 |  | 0 | CS ÚRS 2025 01 |  | základní |  | 0 | 0.004 | 0.3551 | 0 | 0 | 4 | K | 2 |  |  |  | ROZPOCET | 0 | 0 | 0 | 0 | 0 | 1 | 0 | 4 | 1913779210
| Online PSC |  | https://podminky.urs.cz/item/CS_URS_2025_01/612311131 | [14 empty] | Online PSC | 2
| VV |  | na nové vyzdívky | [14 empty] | VV | 2 | 1 | True | 0 | ROZPOCET
| VV |  | ((2,675-2,0)*(0,81+0,55+0,69*2))*8*6 |  | 88.776 | [12 empty] | VV | 2 | 2 | True | 1 | ROZPOCET
13 | K | 612131101 | Podkladní a spojovací vrstva vnitřních omítaných ploch cementový postřik nanášený ručně celoplošně stěn | m2 | 1598.952 |  | 0 | CS ÚRS 2025 01 |  | základní |  | 0 | 0.00735 | 11.7523 | 0 | 0 | 4 | K | 2 |  |  |  | ROZPOCET | 0 | 0 | 0 | 0 | 0 | 1 | 0 | 4 | 1652411234
| Online PSC |  | https://podminky.urs.cz/item/CS_URS_2025_01/612131101 | [14 empty] | Online PSC | 2
| VV |  | na stávající zdivo | [14 empty] | VV | 2 | 1 | True | 0 | ROZPOCET
| VV |  | (2,675*(1,12*2+0,71+0,81*3)-0,7*2,0)*8*6 |  | 623.592 | [12 empty] | VV | 2 | 2 | True | 0 | ROZPOCET
| VV |  | 2,675*(1,05*4-0,55+0,98+0,91+0,22*2+2,62-0,1-0,7*2)*8*6 |  | 911.64 | [12 empty] | VV | 2 | 2 | True | 0 | ROZPOCET
| VV |  | (2,675*0,69*2-0,6*1,97*2)*8*6 |  | 63.72 | [12 empty] | VV | 2 | 2 | True | 0 | ROZPOCET
| VV |  | Součet |  | 1598.952 | [12 empty] | VV | 2 | 4 | True | 1 | ROZPOCET
14 | K | 612321141 | Omítka vápenocementová vnitřních ploch nanášená ručně dvouvrstvá, tloušťky jádrové omítky do 10 mm a tloušťky štuku do 3 mm štuková svislých konstrukcí stěn | m2 | 513.432 |  | 0 | CS ÚRS 2025 01 |  | základní |  | 0 | 0.01838 | 9.4369 | 0 | 0 | 4 | K | 2 |  |  |  | ROZPOCET | 0 | 0 | 0 | 0 | 0 | 1 | 0 | 4 | -1693406396
| Online PSC |  | https://podminky.urs.cz/item/CS_URS_2025_01/612321141 | [14 empty] | Online PSC | 2
| VV |  | na stávající zdivo | [14 empty] | VV | 2 | 1 | True | 0 | ROZPOCET
| VV |  | ((2,675-2,0)*(1,12*2+0,71+0,81*3))*8*6 |  | 174.312 | [12 empty] | VV | 2 | 2 | True | 0 | ROZPOCET
| VV |  | (2,675-2,0)*(1,05*4-0,55+0,98+0,91+0,22*2+2,62-0,1)*8*6 |  | 275.4 | [12 empty] | VV | 2 | 2 | True | 0 | ROZPOCET
| VV |  | (2,675*0,69*2-0,6*1,97*2)*8*6 |  | 63.72 | [12 empty] | VV | 2 | 2 | True | 0 | ROZPOCET
| VV |  | Součet |  | 513.432 | [12 empty] | VV | 2 | 4 | True | 1 | ROZPOCET
15 | K | 612321191 | Omítka vápenocementová vnitřních ploch nanášená ručně Příplatek k cenám za každých dalších i započatých 5 mm tloušťky omítky přes 10 mm stěn | m2 | 513.432 |  | 0 | CS ÚRS 2025 01 |  | základní |  | 0 | 0.0079 | 4.0561 | 0 | 0 | 4 | K | 2 |  |  |  | ROZPOCET | 0 | 0 | 0 | 0 | 0 | 1 | 0 | 4 | -392088000
| Online PSC |  | https://podminky.urs.cz/item/CS_URS_2025_01/612321191 | [14 empty] | Online PSC | 2
16 | K | 612325223 | Vápenocementová omítka jednotlivých malých ploch štuková dvouvrstvá na stěnách, plochy jednotlivě přes 0,25 do 1 m2 | kus | 96 |  | 0 | CS ÚRS 2025 01 |  | základní |  | 0 | 0.0438 | 4.2048 | 0 | 0 | 4 | K | 2 |  |  |  | ROZPOCET | 0 | 0 | 0 | 0 | 0 | 1 | 0 | 4 | -727940949
| Online PSC |  | https://podminky.urs.cz/item/CS_URS_2025_01/612325223 | [14 empty] | Online PSC | 2
| VV |  | po zazdívce zárubní v chodbičkách | [14 empty] | VV | 2 | 1 | True | 0 | ROZPOCET
| VV |  | 1*2*8*6 |  | 96 | [12 empty] | VV | 2 | 2 | True | 1 | ROZPOCET
17 | K | 612325225 | Vápenocementová omítka jednotlivých malých ploch štuková dvouvrstvá na stěnách, plochy jednotlivě přes 1,0 do 4 m2 | kus | 96 |  | 0 | CS ÚRS 2025 01 |  | základní |  | 0 | 0.1658 | 15.9168 | 0 | 0 | 4 | K | 2 |  |  |  | ROZPOCET | 0 | 0 | 0 | 0 | 0 | 1 | 0 | 4 | -45357192
| Online PSC |  | https://podminky.urs.cz/item/CS_URS_2025_01/612325225 | [14 empty] | Online PSC | 2
| VV |  | zaomítání po obkladech v "kuchyňkách" | [14 empty] | VV | 2 | 1 | True | 0 | ROZPOCET
| VV |  | 2*8*6 |  | 96 | [12 empty] | VV | 2 | 2 | True | 1 | ROZPOCET
18 | K | 612331121 | Omítka cementová vnitřních ploch nanášená ručně jednovrstvá, tloušťky do 10 mm hladká svislých konstrukcí stěn | m2 | 1130.88 |  | 0 | CS ÚRS 2025 01 |  | základní |  | 0 | 0.021 | 23.7485 | 0 | 0 | 4 | K | 2 |  |  |  | ROZPOCET | 0 | 0 | 0 | 0 | 0 | 1 | 0 | 4 | 1404742691
| Online PSC |  | https://podminky.urs.cz/item/CS_URS_2025_01/612331121 | [14 empty] | Online PSC | 2
| P |  | Poznámka k položce: pod obklady | [14 empty] | P | 2
| VV |  | obklady na stávající zdivo | [14 empty] | VV | 2 | 1 | True | 0 | ROZPOCET
| VV |  | (2,0*(1,12*2+0,71+0,81*3)-0,7*2,0)*8*6 |  | 449.28 | [12 empty] | VV | 2 | 2 | True | 0 | ROZPOCET
| VV |  | 2,0*(1,05*4-0,55+0,98+0,91+0,22*2+2,62-0,1-0,7*2)*8*6 |  | 681.6 | [12 empty] | VV | 2 | 2 | True | 0 | ROZPOCET
| VV |  | Součet |  | 1130.88 | [12 empty] | VV | 2 | 4 | True | 1 | ROZPOCET
19 | K | 612331191 | Omítka cementová vnitřních ploch nanášená ručně Příplatek k cenám za každých dalších i započatých 5 mm tloušťky omítky přes 10 mm stěn | m2 | 1130.88 |  | 0 | CS ÚRS 2025 01 |  | základní |  | 0 | 0.0105 | 11.8742 | 0 | 0 | 4 | K | 2 |  |  |  | ROZPOCET | 0 | 0 | 0 | 0 | 0 | 1 | 0 | 4 | 583790585
| Online PSC |  | https://podminky.urs.cz/item/CS_URS_2025_01/612331191 | [14 empty] | Online PSC | 2
20 | K | 632451254 | Potěr cementový samonivelační litý tř. C 30, tl. přes 45 do 50 mm | m2 | 256.8 |  | 0 | CS ÚRS 2025 01 |  | základní |  | 0 | 0.11 | 28.248 | 0 | 0 | 4 | K | 2 |  |  |  | ROZPOCET | 0 | 0 | 0 | 0 | 0 | 1 | 0 | 4 | -10784858
| Online PSC |  | https://podminky.urs.cz/item/CS_URS_2025_01/632451254 | [14 empty] | Online PSC | 2
| VV |  | (2,9+2,45)*8*6 |  | 256.8 | [12 empty] | VV | 2 | 2 | True | 1 | ROZPOCET
21 | K | 642944121 | Osazení ocelových dveřních zárubní lisovaných nebo z úhelníků dodatečně s vybetonováním prahu, plochy do 2,5 m2 | kus | 96 |  | 0 | CS ÚRS 2025 01 |  | základní |  | 0 | 0.05644 | 5.4182 | 0 | 0 | 4 | K | 2 |  |  |  | ROZPOCET | 0 | 0 | 0 | 0 | 0 | 1 | 0 | 4 | -2013661094
| Online PSC |  | https://podminky.urs.cz/item/CS_URS_2025_01/642944121 | [14 empty] | Online PSC | 2
| VV |  | 2*8*6 |  | 96 | [12 empty] | VV | 2 | 2 | True | 1 | ROZPOCET
22 | M | 55331455 | zárubeň jednokřídlá ocelová obložková šroubovací tl stěny 75-100mm rozměru 600/1970, 2100mm | kus | 96 |  | 0 | CS ÚRS 2025 01 |  | základní |  | 0 | 0.01201 | 1.153 | 0 | 0 | 8 | M | 2 |  |  |  | ROZPOCET | 0 | 0 | 0 | 0 | 0 | 1 | 0 | 4 | 1570176113
| D | 9 | Ostatní konstrukce a práce, bourání |  |  |  | 0 |  |  |  |  | 0 |  | 0.070652 |  | 242.6301 | 1 | D | 1 |  |  |  | ROZPOCET | [6 empty] | 0
23 | K | 949101111 | Lešení pomocné pracovní pro objekty pozemních staveb pro zatížení do 150 kg/m2, o výšce lešeňové podlahy do 1,9 m | m2 | 635.112 |  | 0 | CS ÚRS 2025 01 |  | základní |  | 0 | 0 | 0 | 0 | 0 | 4 | K | 2 |  |  |  | ROZPOCET | 0 | 0 | 0 | 0 | 0 | 1 | 0 | 4 | 1197872833
| Online PSC |  | https://podminky.urs.cz/item/CS_URS_2025_01/949101111 | [14 empty] | Online PSC | 2
| VV |  | (1,12*0,81+0,71*0,81+2,63*0,69+0,98*1,05+0,91*1,05)*8*6 |  | 253.512 | [12 empty] | VV | 2 | 2 | True | 0 | ROZPOCET
| VV |  | 1,5*2,65*2*8*6 |  | 381.6 | [12 empty] | VV | 2 | 2 | True | 0 | ROZPOCET
| VV |  | Součet |  | 635.112 | [12 empty] | VV | 2 | 4 | True | 1 | ROZPOCET
24 | K | 952901111 | Vyčištění budov nebo objektů před předáním do užívání budov bytové nebo občanské výstavby, světlé výšky podlaží do 4 m | m2 | 1766.299 |  | 0 | CS ÚRS 2025 01 |  | základní |  | 0 | 4e-05 | 0.070652 | 0 | 0 | 4 | K | 2 |  |  |  | ROZPOCET | 0 | 0 | 0 | 0 | 0 | 1 | 0 | 4 | -1794266518
| Online PSC |  | https://podminky.urs.cz/item/CS_URS_2025_01/952901111 | [14 empty] | Online PSC | 2
| P |  | Poznámka k položce: provozní čištění stavby při provozu | [14 empty] | P | 2
| VV |  | (1,12*0,81+0,71*0,81+2,63*0,69+0,98*1,05+0,91*1,05)*8*6 |  | 253.512 | [12 empty] | VV | 2 | 2 | True | 0 | ROZPOCET
| VV |  | 1,5*2,65*2*8*6 |  | 381.6 | [12 empty] | VV | 2 | 2 | True | 0 | ROZPOCET
| VV |  | 2,86*4,12*2*8*6 |  | 1131.187 | [12 empty] | VV | 2 | 2 | True | 0 | ROZPOCET
| VV |  | Součet |  | 1766.299 | [12 empty] | VV | 2 | 4 | True | 1 | ROZPOCET
25 | K | 962031011 | Bourání příček nebo přizdívek z cihel děrovaných, tl. do 100 mm | m2 | 267.864 |  | 0 | CS ÚRS 2025 01 |  | základní |  | 0 | 0 | 0 | 0.128 | 34.2866 | 4 | K | 2 |  |  |  | ROZPOCET | 0 | 0 | 0 | 0 | 0 | 1 | 0 | 4 | 962551848
| Online PSC |  | https://podminky.urs.cz/item/CS_URS_2025_01/962031011 | [14 empty] | Online PSC | 2
| VV |  | u umyvadla | [14 empty] | VV | 2 | 1 | True | 0 | ROZPOCET
| VV |  | 2,675*0,55*8*6 |  | 70.62 | [12 empty] | VV | 2 | 2 | True | 0 | ROZPOCET
| VV |  | sprch kout | [14 empty] | VV | 2 | 1 | True | 0 | ROZPOCET
| VV |  | (2,675*0,71-0,5*2,0)*8*6 |  | 43.164 | [12 empty] | VV | 2 | 2 | True | 0 | ROZPOCET
| VV |  | příčky předsíňky | [14 empty] | VV | 2 | 1 | True | 0 | ROZPOCET
| VV |  | 2,675*0,6*2*8*6 |  | 154.08 | [12 empty] | VV | 2 | 2 | True | 0 | ROZPOCET
| VV |  | Součet |  | 267.864 | [12 empty] | VV | 2 | 4 | True | 1 | ROZPOCET
26 | K | 963012510 | Bourání stropů z desek nebo panelů železobetonových prefabrikovaných s dutinami z desek, š. do 300 mm tl. do 140 mm | m3 | 4.082 |  | 0 | CS ÚRS 2025 01 |  | základní |  | 0 | 0 | 0 | 2.1 | 8.5722 | 4 | K | 2 |  |  |  | ROZPOCET | 0 | 0 | 0 | 0 | 0 | 1 | 0 | 4 | 352295787
| Online PSC |  | https://podminky.urs.cz/item/CS_URS_2025_01/963012510 | [14 empty] | Online PSC | 2
| VV |  | rozebrání konstrukce stropu v jádru | [14 empty] | VV | 2 | 1 | True | 0 | ROZPOCET
| VV |  | 0,69*0,81*0,1*8*6 |  | 2.683 | [12 empty] | VV | 2 | 2 | True | 0 | ROZPOCET
| VV |  | 0,55*0,53*0,1*8*6 |  | 1.399 | [12 empty] | VV | 2 | 2 | True | 0 | ROZPOCET
| VV |  | Součet |  | 4.082 | [12 empty] | VV | 2 | 4 | True | 1 | ROZPOCET
27 | K | 965081213 | Bourání podlah z dlaždic bez podkladního lože nebo mazaniny, s jakoukoliv výplní spár keramických nebo xylolitových tl. do 10 mm, plochy přes 1 m2 | m2 | 256.8 |  | 0 | CS ÚRS 2025 01 |  | základní |  | 0 | 0 | 0 | 0.035 | 8.988 | 4 | K | 2 |  |  |  | ROZPOCET | 0 | 0 | 0 | 0 | 0 | 1 | 0 | 4 | -1688343835
| Online PSC |  | https://podminky.urs.cz/item/CS_URS_2025_01/965081213 | [14 empty] | Online PSC | 2
| VV |  | (2,9+2,45)*8*6 |  | 256.8 | [12 empty] | VV | 2 | 2 | True | 1 | ROZPOCET
28 | K | 965081333 | Bourání podlah z dlaždic bez podkladního lože nebo mazaniny, s jakoukoliv výplní spár betonových, teracových nebo čedičových tl. do 30 mm, plochy přes 1 m2 | m2 | 256.8 |  | 0 | CS ÚRS 2025 01 |  | základní |  | 0 | 0 | 0 | 0.09 | 23.112 | 4 | K | 2 |  |  |  | ROZPOCET | 0 | 0 | 0 | 0 | 0 | 1 | 0 | 4 | -956213443
| Online PSC |  | https://podminky.urs.cz/item/CS_URS_2025_01/965081333 | [14 empty] | Online PSC | 2
| VV |  | přisekání pod stávající dlažbou | [14 empty] | VV | 2 | 1 | True | 0 | ROZPOCET
| VV |  | (2,9+2,45)*8*6 |  | 256.8 | [12 empty] | VV | 2 | 2 | True | 1 | ROZPOCET
29 | K | 967023692 | Přisekání (špicování) ploch kamenných nebo jiných s tvrdým povrchem pro nové povrchové vrstvy, plochy do 2 m2 | m2 | 71.15 |  | 0 | CS ÚRS 2025 01 |  | základní |  | 0 | 0 | 0 | 0.038 | 2.7037 | 4 | K | 2 |  |  |  | ROZPOCET | 0 | 0 | 0 | 0 | 0 | 1 | 0 | 4 | -343131227
| Online PSC |  | https://podminky.urs.cz/item/CS_URS_2025_01/967023692 | [14 empty] | Online PSC | 2
| VV |  | vyspádování sprchových koutů | [14 empty] | VV | 2 | 1 | True | 0 | ROZPOCET
| VV |  | (1,12*0,81+0,71*0,81)*8*6 |  | 71.15 | [12 empty] | VV | 2 | 2 | True | 1 | ROZPOCET
30 | K | 967031742 | Přisekání (špicování) plošné nebo rovných ostění zdiva z cihel pálených plošné, na maltu vápennou nebo vápenocementovou, tl. na maltu cementovou, tl. do 100 mm | m2 | 149.586 |  | 0 | CS ÚRS 2025 01 |  | základní |  | 0 | 0 | 0 | 0.183 | 27.3742 | 4 | K | 2 |  |  |  | ROZPOCET | 0 | 0 | 0 | 0 | 0 | 1 | 0 | 4 | 1647796876
| Online PSC |  | https://podminky.urs.cz/item/CS_URS_2025_01/967031742 | [14 empty] | Online PSC | 2
| VV |  | přisekání, srovnání stěny ve sprše - odhad nerovností 50% | [14 empty] | VV | 2 | 1 | True | 0 | ROZPOCET
| VV |  | 2,675*(0,81*2+0,71)*0,5*8*6 |  | 149.586 | [12 empty] | VV | 2 | 2 | True | 1 | ROZPOCET
31 | K | 968072455 | Vybourání kovových rámů oken s křídly, dveřních zárubní, vrat, stěn, ostění nebo obkladů dveřních zárubní, plochy do 2 m2 | m2 | 170.208 |  | 0 | CS ÚRS 2025 01 |  | základní |  | 0 | 0 | 0 | 0.076 | 12.9358 | 4 | K | 2 |  |  |  | ROZPOCET | 0 | 0 | 0 | 0 | 0 | 1 | 0 | 4 | -2016921030
| Online PSC |  | https://podminky.urs.cz/item/CS_URS_2025_01/968072455 | [14 empty] | Online PSC | 2
| VV |  | 0,6*1,97*3*8*6 |  | 170.208 | [12 empty] | VV | 2 | 2 | True | 1 | ROZPOCET
32 | K | 978011141 | Otlučení vápenných nebo vápenocementových omítek vnitřních ploch stropů, v rozsahu přes 10 do 30 % | m2 | 256.8 |  | 0 | CS ÚRS 2025 01 |  | základní |  | 0 | 0 | 0 | 0.01 | 2.568 | 4 | K | 2 |  |  |  | ROZPOCET | 0 | 0 | 0 | 0 | 0 | 1 | 0 | 4 | 912816750
| Online PSC |  | https://podminky.urs.cz/item/CS_URS_2025_01/978011141 | [14 empty] | Online PSC | 2
| VV |  | (2,9+2,45)*8*6 |  | 256.8 | [12 empty] | VV | 2 | 2 | True | 1 | ROZPOCET
33 | K | 978013191 | Otlučení vápenných nebo vápenocementových omítek vnitřních ploch stěn s vyškrabáním spar, s očištěním zdiva, v rozsahu přes 50 do 100 % | m2 | 1300.908 |  | 0 | CS ÚRS 2025 01 |  | základní |  | 0 | 0 | 0 | 0.046 | 59.8418 | 4 | K | 2 |  |  |  | ROZPOCET | 0 | 0 | 0 | 0 | 0 | 1 | 0 | 4 | 798013970
| Online PSC |  | https://podminky.urs.cz/item/CS_URS_2025_01/978013191 | [14 empty] | Online PSC | 2
| VV |  | (2,675*(1,21*2+0,81*3+0,71*2+0,8)-0,6*1,97-0,5*2,0)*8*6 |  | 803.052 | [12 empty] | VV | 2 | 2 | True | 0 | ROZPOCET
| VV |  | (2,675*(2,63*2+0,69*2+1,05*4)-0,6*1,97*3-0,5*2,0)*8*6 |  | 1173.648 | [12 empty] | VV | 2 | 2 | True | 0 | ROZPOCET
| VV |  | -(0,71*2+0,81*2-0,5+0,15*2+0,3)*2,1*8*6 |  | -316.512 | [12 empty] | VV | 2 | 2 | True | 0 | ROZPOCET
| VV |  | -1,5*(0,5*2+1,05*2+0,98+0,91)*8*6 |  | -359.28 | [12 empty] | VV | 2 | 2 | True | 0 | ROZPOCET
| VV |  | Součet |  | 1300.908 | [12 empty] | VV | 2 | 4 | True | 1 | ROZPOCET
34 | K | 978059541 | Odsekání obkladů stěn včetně otlučení podkladní omítky až na zdivo z obkládaček vnitřních, z jakýchkoliv materiálů, plochy přes 1 m2 | m2 | 915.408 |  | 0 | CS ÚRS 2025 01 |  | základní |  | 0 | 0 | 0 | 0.068 | 62.2477 | 4 | K | 2 |  |  |  | ROZPOCET | 0 | 0 | 0 | 0 | 0 | 1 | 0 | 4 | 208509453
| Online PSC |  | https://podminky.urs.cz/item/CS_URS_2025_01/978059541 | [14 empty] | Online PSC | 2
| VV |  | (0,71*2+0,81*2-0,5+0,15*2+0,3)*2,1*8*6 |  | 316.512 | [12 empty] | VV | 2 | 2 | True | 0 | ROZPOCET
| VV |  | 1,5*(0,5*2+1,05*2+0,98+0,91)*8*6 |  | 359.28 | [12 empty] | VV | 2 | 2 | True | 0 | ROZPOCET
| VV |  | 1,2*(0,88+0,6+0,3*2)*2*8*6 |  | 239.616 | [12 empty] | VV | 2 | 2 | True | 0 | ROZPOCET
| VV |  | Součet |  | 915.408 | [12 empty] | VV | 2 | 4 | True | 1 | ROZPOCET
35 | K | HZS1301 | Hodinové zúčtovací sazby profesí HSV provádění konstrukcí zedník | hod | 100 |  | 0 | CS ÚRS 2025 01 |  | základní |  | 0 | 0 | 0 | 0 | 0 | 4 | K | 2 |  |  |  | ROZPOCET | 0 | 0 | 0 | 0 | 0 | 1 | 0 | 4 | 741872034
| Online PSC |  | https://podminky.urs.cz/item/CS_URS_2025_01/HZS1301 | [14 empty] | Online PSC | 2
| P |  | Poznámka k položce: drobné nespecifikované práce, drobné demontáže a osazování vč.materiálu, výpomoce Drobné demontáže zařízení a vybavení , drobné montážní práce, přemístění nábytku, .... | [14 empty] | P | 2
| D | 997 | Přesun sutě |  |  |  | 0 |  |  |  |  | 0 |  | 0 |  | 0 | 1 | D | 1 |  |  |  | ROZPOCET | [6 empty] | 0
36 | K | 997013156 | Vnitrostaveništní doprava suti a vybouraných hmot vodorovně do 50 m s naložením s omezením mechanizace pro budovy a haly výšky přes 18 do 21 m | t | 271.386 |  | 0 | CS ÚRS 2025 01 |  | základní |  | 0 | 0 | 0 | 0 | 0 | 4 | K | 2 |  |  |  | ROZPOCET | 0 | 0 | 0 | 0 | 0 | 1 | 0 | 4 | -1790935046
| Online PSC |  | https://podminky.urs.cz/item/CS_URS_2025_01/997013156 | [14 empty] | Online PSC | 2
37 | K | 997013501 | Odvoz suti a vybouraných hmot na skládku nebo meziskládku se složením, na vzdálenost do 1 km | t | 271.386 |  | 0 | CS ÚRS 2025 01 |  | základní |  | 0 | 0 | 0 | 0 | 0 | 4 | K | 2 |  |  |  | ROZPOCET | 0 | 0 | 0 | 0 | 0 | 1 | 0 | 4 | -236282641
| Online PSC |  | https://podminky.urs.cz/item/CS_URS_2025_01/997013501 | [14 empty] | Online PSC | 2
38 | K | 997013509 | Odvoz suti a vybouraných hmot na skládku nebo meziskládku se složením, na vzdálenost Příplatek k ceně za každý další započatý 1 km přes 1 km | t | 5156.334 |  | 0 | CS ÚRS 2025 01 |  | základní |  | 0 | 0 | 0 | 0 | 0 | 4 | K | 2 |  |  |  | ROZPOCET | 0 | 0 | 0 | 0 | 0 | 1 | 0 | 4 | -1015156202
| Online PSC |  | https://podminky.urs.cz/item/CS_URS_2025_01/997013509 | [14 empty] | Online PSC | 2
| VV |  | 271,386*19 'Přepočtené koeficientem množství |  | 5156.334 | [12 empty] | VV | 2 | 2 | False | 1 | ROZPOCET
39 | K | 997013631 | Poplatek za uložení stavebního odpadu na skládce (skládkovné) směsného stavebního a demoličního zatříděného do Katalogu odpadů pod kódem 17 09 04 | t | 271.386 |  | 0 | CS ÚRS 2025 01 |  | základní |  | 0 | 0 | 0 | 0 | 0 | 4 | K | 2 |  |  |  | ROZPOCET | 0 | 0 | 0 | 0 | 0 | 1 | 0 | 4 | 2063950947
| Online PSC |  | https://podminky.urs.cz/item/CS_URS_2025_01/997013631 | [14 empty] | Online PSC | 2
40 | K | 997013814 | Poplatek za uložení stavebního odpadu na skládce (skládkovné) z izolačních materiálů zatříděného do Katalogu odpadů pod kódem 17 06 04 | t | 3.774 |  | 0 | CS ÚRS 2025 01 |  | základní |  | 0 | 0 | 0 | 0 | 0 | 4 | K | 2 |  |  |  | ROZPOCET | 0 | 0 | 0 | 0 | 0 | 1 | 0 | 4 | 2019553415
| Online PSC |  | https://podminky.urs.cz/item/CS_URS_2025_01/997013814 | [14 empty] | Online PSC | 2
| VV |  | 3,774 |  | 3.774 | [12 empty] | VV | 2 | 2 | True | 1 | ROZPOCET
41 | K | 997013871 | Poplatek za uložení stavebního odpadu na recyklační skládce (skládkovné) směsného stavebního a demoličního zatříděného do Katalogu odpadů pod kódem 17 09 04 | t | 267.612 |  | 0 | CS ÚRS 2025 01 |  | základní |  | 0 | 0 | 0 | 0 | 0 | 4 | K | 2 |  |  |  | ROZPOCET | 0 | 0 | 0 | 0 | 0 | 1 | 0 | 4 | 1665125512
| Online PSC |  | https://podminky.urs.cz/item/CS_URS_2025_01/997013871 | [14 empty] | Online PSC | 2
| VV |  | 271,386-3,774 |  | 267.612 | [12 empty] | VV | 2 | 2 | True | 1 | ROZPOCET
42 | K | 997221611 | Nakládání na dopravní prostředky pro vodorovnou dopravu suti | t | 271.386 |  | 0 | CS ÚRS 2025 01 |  | základní |  | 0 | 0 | 0 | 0 | 0 | 4 | K | 2 |  |  |  | ROZPOCET | 0 | 0 | 0 | 0 | 0 | 1 | 0 | 4 | 336113816
| Online PSC |  | https://podminky.urs.cz/item/CS_URS_2025_01/997221611 | [14 empty] | Online PSC | 2
| D | 998 | Přesun hmot |  |  |  | 0 |  |  |  |  | 0 |  | 0 |  | 0 | 1 | D | 1 |  |  |  | ROZPOCET | [6 empty] | 0
43 | K | 998011010 | Přesun hmot pro budovy občanské výstavby, bydlení, výrobu a služby s nosnou svislou konstrukcí zděnou z cihel, tvárnic nebo kamene vodorovná dopravní vzdálenost do 100 m s omezením mechanizace pro budovy výšky přes 12 do 24 m | t | 163.188 |  | 0 | CS ÚRS 2025 01 |  | základní |  | 0 | 0 | 0 | 0 | 0 | 4 | K | 2 |  |  |  | ROZPOCET | 0 | 0 | 0 | 0 | 0 | 1 | 0 | 4 | -350569439
| Online PSC |  | https://podminky.urs.cz/item/CS_URS_2025_01/998011010 | [14 empty] | Online PSC | 2
| D | PSV | Práce a dodávky PSV |  |  |  | 0 |  |  |  |  | 0 |  | 68.9859 |  | 28.7563 | 2 | D | 0 |  |  |  | ROZPOCET | [6 empty] | 0
| D | 725 | Zdravotechnika - zařizovací předměty - VIZ ZTI |  |  |  | 0 |  |  |  |  | 0 |  | 0 |  | 0 | 2 | D | 1 |  |  |  | ROZPOCET | [6 empty] | 0
| D | 766 | Konstrukce truhlářské |  |  |  | 0 |  |  |  |  | 0 |  | 1.248 |  | 22.7744 | 2 | D | 1 |  |  |  | ROZPOCET | [6 empty] | 0
47 | K | 766411811 | Demontáž obložení stěn panely, plochy do 1,5 m2 | m2 | 70.62 |  | 0 | CS ÚRS 2025 01 |  | základní |  | 0 | 0 | 0 | 0.02465 | 1.7408 | 16 | K | 2 |  |  |  | ROZPOCET | 0 | 0 | 0 | 0 | 0 | 1 | 0 | 16 | -1016007739
| Online PSC |  | https://podminky.urs.cz/item/CS_URS_2025_01/766411811 | [14 empty] | Online PSC | 2
| VV |  | 2,675*0,55*8*6 |  | 70.62 | [12 empty] | VV | 2 | 2 | True | 1 | ROZPOCET
48 | K | 766660001 | Montáž dveřních křídel dřevěných nebo plastových otevíravých do ocelové zárubně povrchově upravených jednokřídlových, šířky do 800 mm | kus | 96 |  | 0 | CS ÚRS 2025 01 |  | základní |  | 0 | 0 | 0 | 0 | 0 | 16 | K | 2 |  |  |  | ROZPOCET | 0 | 0 | 0 | 0 | 0 | 1 | 0 | 16 | 205240113
| Online PSC |  | https://podminky.urs.cz/item/CS_URS_2025_01/766660001 | [14 empty] | Online PSC | 2
| VV |  | 2*8*6 |  | 96 | [12 empty] | VV | 2 | 2 | True | 1 | ROZPOCET
49 | M | 61162072 | dveře jednokřídlé voštinové povrch laminátový plné 600x1970-2100mm | kus | 96 |  | 0 | CS ÚRS 2025 01 |  | základní |  | 0 | 0.013 | 1.248 | 0 | 0 | 32 | M | 2 |  |  |  | ROZPOCET | 0 | 0 | 0 | 0 | 0 | 1 | 0 | 16 | 2143925244
50 | K | 766812820 | Demontáž kuchyňských linek dřevěných nebo kovových včetně skříněk uchycených na stěně, délky do 1500 mm | kus | 96 |  | 0 | CS ÚRS 2025 01 |  | základní |  | 0 | 0 | 0 | 0.131 | 12.576 | 16 | K | 2 |  |  |  | ROZPOCET | 0 | 0 | 0 | 0 | 0 | 1 | 0 | 16 | -341399331
| Online PSC |  | https://podminky.urs.cz/item/CS_URS_2025_01/766812820 | [14 empty] | Online PSC | 2
| VV |  | 2*8*6 |  | 96 | [12 empty] | VV | 2 | 2 | True | 1 | ROZPOCET
51 | K | 766825811 | Demontáž nábytku vestavěného skříní jednokřídlových | kus | 96 |  | 0 | CS ÚRS 2025 01 |  | základní |  | 0 | 0 | 0 | 0.0881 | 8.4576 | 16 | K | 2 |  |  |  | ROZPOCET | 0 | 0 | 0 | 0 | 0 | 1 | 0 | 16 | 1451189762
| Online PSC |  | https://podminky.urs.cz/item/CS_URS_2025_01/766825811 | [14 empty] | Online PSC | 2
53 | K | 998766213 | Přesun hmot pro konstrukce truhlářské stanovený procentní sazbou (%) z ceny vodorovná dopravní vzdálenost do 50 m s omezením mechanizace v objektech výšky přes 12 do 24 m | % |  |  | 0 | CS ÚRS 2025 01 |  | základní |  | 0 | 0 | 0 | 0 | 0 | 16 | K | 2 |  |  |  | ROZPOCET | 0 | 0 | 0 | 0 | 0 | 1 | 0 | 16 | 1035711903
| Online PSC |  | https://podminky.urs.cz/item/CS_URS_2025_01/998766213 | [14 empty] | Online PSC | 2
| D | 767 | Konstrukce zámečnické |  |  |  | 0 |  |  |  |  | 0 |  | 0.099763 |  | 0 | 2 | D | 1 |  |  |  | ROZPOCET | [6 empty] | 0
54 | K | 767646411 | Montáž revizních dveří a dvířek hliníkových, ocelových nebo plastových s rámem jednokřídlových, plochy do 0,5 m2 | m2 | 15.36 |  | 0 | CS ÚRS 2025 01 |  | základní |  | 0 | 0.00012 | 0.0018432 | 0 | 0 | 16 | K | 2 |  |  |  | ROZPOCET | 0 | 0 | 0 | 0 | 0 | 1 | 0 | 16 | 1655188142
| Online PSC |  | https://podminky.urs.cz/item/CS_URS_2025_01/767646411 | [14 empty] | Online PSC | 2
| VV |  | 0,4*0,4*2*8*6 |  | 15.36 | [12 empty] | VV | 2 | 2 | True | 1 | ROZPOCET
55 | M | 56245709 | dvířka revizní 400x400 bílá | kus | 96 |  | 0 | CS ÚRS 2025 01 |  | základní |  | 0 | 0.00102 | 0.09792 | 0 | 0 | 32 | M | 2 |  |  |  | ROZPOCET | 0 | 0 | 0 | 0 | 0 | 1 | 0 | 16 | -1097306071
| VV |  | 2*8*6 |  | 96 | [12 empty] | VV | 2 | 2 | True | 1 | ROZPOCET
56 | K | 998767213 | Přesun hmot pro zámečnické konstrukce stanovený procentní sazbou (%) z ceny vodorovná dopravní vzdálenost do 50 m s omezením mechanizace v objektech výšky přes 12 do 24 m | % |  |  | 0 | CS ÚRS 2025 01 |  | základní |  | 0 | 0 | 0 | 0 | 0 | 16 | K | 2 |  |  |  | ROZPOCET | 0 | 0 | 0 | 0 | 0 | 1 | 0 | 16 | 704069083
| Online PSC |  | https://podminky.urs.cz/item/CS_URS_2025_01/998767213 | [14 empty] | Online PSC | 2
| D | 771 | Podlahy z dlaždic |  |  |  | 0 |  |  |  |  | 0 |  | 7.0496 |  | 0 | 2 | D | 1 |  |  |  | ROZPOCET | [6 empty] | 0
57 | K | 771121011 | Příprava podkladu před provedením dlažby nátěr penetrační na podlahu | m2 | 256.8 |  | 0 | CS ÚRS 2025 01 |  | základní |  | 0 | 0.0003 | 0.07704 | 0 | 0 | 16 | K | 2 |  |  |  | ROZPOCET | 0 | 0 | 0 | 0 | 0 | 1 | 0 | 16 | -1178620414
| Online PSC |  | https://podminky.urs.cz/item/CS_URS_2025_01/771121011 | [14 empty] | Online PSC | 2
| VV |  | (2,9+2,45)*8*6 |  | 256.8 | [12 empty] | VV | 2 | 2 | True | 1 | ROZPOCET
58 | K | 771574416 | Montáž podlah z dlaždic keramických lepených cementovým flexibilním lepidlem hladkých, tloušťky do 10 mm přes 9 do 12 ks/m2 | m2 | 256.8 |  | 0 | CS ÚRS 2025 01 |  | základní |  | 0 | 0.006 | 1.5408 | 0 | 0 | 16 | K | 2 |  |  |  | ROZPOCET | 0 | 0 | 0 | 0 | 0 | 1 | 0 | 16 | 681119526
| Online PSC |  | https://podminky.urs.cz/item/CS_URS_2025_01/771574416 | [14 empty] | Online PSC | 2
| VV |  | (2,9+2,45)*8*6 |  | 256.8 | [12 empty] | VV | 2 | 2 | True | 1 | ROZPOCET
59 | M | 59761409 | dlažba keramická slinutá protiskluzná do interiéru i exteriéru pro vysoké mechanické namáhání přes 9 do 12ks/m2 | m2 | 277.344 |  | 0 | CS ÚRS 2025 01 |  | základní |  | 0 | 0.0192 | 5.325 | 0 | 0 | 32 | M | 2 |  |  |  | ROZPOCET | 0 | 0 | 0 | 0 | 0 | 1 | 0 | 16 | 1928543917
| VV |  | 256,8*1,08 |  | 277.344 | [12 empty] | VV | 2 | 2 | True | 1 | ROZPOCET
60 | K | 771591112 | Izolace podlahy pod dlažbu nátěrem nebo stěrkou ve dvou vrstvách | m2 | 71.15 |  | 0 | CS ÚRS 2025 01 |  | základní |  | 0 | 0.0015 | 0.10673 | 0 | 0 | 16 | K | 2 |  |  |  | ROZPOCET | 0 | 0 | 0 | 0 | 0 | 1 | 0 | 16 | 1339665551
| Online PSC |  | https://podminky.urs.cz/item/CS_URS_2025_01/771591112 | [14 empty] | Online PSC | 2
| VV |  | (1,12*0,81+0,71*0,81)*8*6 |  | 71.15 | [12 empty] | VV | 2 | 2 | True | 1 | ROZPOCET
61 | K | 77199000 | Příplatek za izolaci prostupů, vyřezání otvorů pro prostupy | soubor | 96 |  | 0 |  |  | základní |  | 0 | 0 | 0 | 0 | 0 | 16 | K | 2 |  |  |  | ROZPOCET | 0 | 0 | 0 | 0 | 0 | 1 | 0 | 16 | -1291868428
| VV |  | 2*8*6 |  | 96 | [12 empty] | VV | 2 | 2 | True | 1 | ROZPOCET
62 | K | 998771213 | Přesun hmot pro podlahy z dlaždic stanovený procentní sazbou (%) z ceny vodorovná dopravní vzdálenost do 50 m s omezením mechanizace v objektech výšky přes 12 do 24 m | % |  |  | 0 | CS ÚRS 2025 01 |  | základní |  | 0 | 0 | 0 | 0 | 0 | 16 | K | 2 |  |  |  | ROZPOCET | 0 | 0 | 0 | 0 | 0 | 1 | 0 | 16 | 93931649
| Online PSC |  | https://podminky.urs.cz/item/CS_URS_2025_01/998771213 | [14 empty] | Online PSC | 2
| D | 776 | Podlahy povlakové |  |  |  | 0 |  |  |  |  | 0 |  | 12.738 |  | 3.774 | 2 | D | 1 |  |  |  | ROZPOCET | [6 empty] | 0
63 | K | 776111112 | Příprava podkladu povlakových podlah a stěn broušení podlah nového podkladu betonového | m2 | 1509.6 |  | 0 | CS ÚRS 2025 01 |  | základní |  | 0 | 0 | 0 | 0 | 0 | 4 | K | 2 |  |  |  | ROZPOCET | 0 | 0 | 0 | 0 | 0 | 1 | 0 | 4 | 1751820076
| Online PSC |  | https://podminky.urs.cz/item/CS_URS_2025_01/776111112 | [14 empty] | Online PSC | 2
| VV |  | 11,97*2*8*6 |  | 1149.12 | [12 empty] | VV | 2 | 2 | True | 0 | ROZPOCET
| VV |  | (3,76+3,75)*8*6 |  | 360.48 | [12 empty] | VV | 2 | 2 | True | 0 | ROZPOCET
| VV |  | Součet |  | 1509.6 | [12 empty] | VV | 2 | 4 | True | 1 | ROZPOCET
64 | K | 776111311 | Příprava podkladu povlakových podlah a stěn vysátí podlah | m2 | 1509.6 |  | 0 | CS ÚRS 2025 01 |  | základní |  | 0 | 0 | 0 | 0 | 0 | 16 | K | 2 |  |  |  | ROZPOCET | 0 | 0 | 0 | 0 | 0 | 1 | 0 | 16 | 608009337
| Online PSC |  | https://podminky.urs.cz/item/CS_URS_2025_01/776111311 | [14 empty] | Online PSC | 2
65 | K | 776121321 | Příprava podkladu povlakových podlah a stěn penetrace neředěná podlah | m2 | 1509.6 |  | 0 | CS ÚRS 2025 01 |  | základní |  | 0 | 0.0002 | 0.30192 | 0 | 0 | 16 | K | 2 |  |  |  | ROZPOCET | 0 | 0 | 0 | 0 | 0 | 1 | 0 | 16 | -920336862
| Online PSC |  | https://podminky.urs.cz/item/CS_URS_2025_01/776121321 | [14 empty] | Online PSC | 2
66 | K | 776141121 | Příprava podkladu povlakových podlah a stěn vyrovnání samonivelační stěrkou podlah min.pevnosti 30 MPa, tloušťky do 3 mm | m2 | 1509.6 |  | 0 | CS ÚRS 2025 01 |  | základní |  | 0 | 0.0045 | 6.7932 | 0 | 0 | 16 | K | 2 |  |  |  | ROZPOCET | 0 | 0 | 0 | 0 | 0 | 1 | 0 | 16 | 1785825033
| Online PSC |  | https://podminky.urs.cz/item/CS_URS_2025_01/776141121 | [14 empty] | Online PSC | 2
67 | K | 776201811 | Demontáž povlakových podlahovin lepených ručně bez podložky | m2 | 1509.6 |  | 0 | CS ÚRS 2025 01 |  | základní |  | 0 | 0 | 0 | 0.0025 | 3.774 | 16 | K | 2 |  |  |  | ROZPOCET | 0 | 0 | 0 | 0 | 0 | 1 | 0 | 16 | 2061783264
| Online PSC |  | https://podminky.urs.cz/item/CS_URS_2025_01/776201811 | [14 empty] | Online PSC | 2
| VV |  | 11,97*2*8*6 |  | 1149.12 | [12 empty] | VV | 2 | 2 | True | 0 | ROZPOCET
| VV |  | (3,76+3,75)*8*6 |  | 360.48 | [12 empty] | VV | 2 | 2 | True | 0 | ROZPOCET
| VV |  | Součet |  | 1509.6 | [12 empty] | VV | 2 | 4 | True | 1 | ROZPOCET
68 | K | 776221111 | Montáž podlahovin z PVC lepením standardním lepidlem z pásů | m2 | 1509.6 |  | 0 | CS ÚRS 2025 01 |  | základní |  | 0 | 0.0003 | 0.45288 | 0 | 0 | 16 | K | 2 |  |  |  | ROZPOCET | 0 | 0 | 0 | 0 | 0 | 1 | 0 | 16 | 1546789756
| Online PSC |  | https://podminky.urs.cz/item/CS_URS_2025_01/776221111 | [14 empty] | Online PSC | 2
| VV |  | 11,97*2*8*6 |  | 1149.12 | [12 empty] | VV | 2 | 2 | True | 0 | ROZPOCET
| VV |  | (3,76+3,75)*8*6 |  | 360.48 | [12 empty] | VV | 2 | 2 | True | 0 | ROZPOCET
| VV |  | Součet |  | 1509.6 | [12 empty] | VV | 2 | 4 | True | 1 | ROZPOCET
69 | M | 28411017 | podlahovina heterogenní zátěžová třída zátěže 34/43, hořlavost Bfl S1, nášlapná vrstva 0,70mm tl 2,00mm | m2 | 1660.56 |  | 0 | CS ÚRS 2025 01 |  | základní |  | 0 | 0.0024 | 3.9853 | 0 | 0 | 32 | M | 2 |  |  |  | ROZPOCET | 0 | 0 | 0 | 0 | 0 | 1 | 0 | 16 | 41005315
| VV |  | 1509,6*1,1 |  | 1660.56 | [12 empty] | VV | 2 | 2 | True | 1 | ROZPOCET
70 | K | 776223111 | Montáž podlahovin z PVC spoj podlah svařováním za tepla (včetně frézování) | m | 395.52 |  | 0 | CS ÚRS 2025 01 |  | základní |  | 0 | 2e-05 | 0.0079104 | 0 | 0 | 16 | K | 2 |  |  |  | ROZPOCET | 0 | 0 | 0 | 0 | 0 | 1 | 0 | 16 | 1537082478
| Online PSC |  | https://podminky.urs.cz/item/CS_URS_2025_01/776223111 | [14 empty] | Online PSC | 2
| VV |  | 4,12*2*8*6 |  | 395.52 | [12 empty] | VV | 2 | 2 | True | 0 | ROZPOCET
| VV |  | Součet |  | 395.52 | [12 empty] | VV | 2 | 4 | True | 1 | ROZPOCET
71 | K | 776421111 | Montáž lišt obvodových lepených | m | 2136.96 |  | 0 | CS ÚRS 2025 01 |  | základní |  | 0 | 1e-05 | 0.02137 | 0 | 0 | 16 | K | 2 |  |  |  | ROZPOCET | 0 | 0 | 0 | 0 | 0 | 1 | 0 | 16 | 1444692586
| Online PSC |  | https://podminky.urs.cz/item/CS_URS_2025_01/776421111 | [14 empty] | Online PSC | 2
| VV |  | (1,5+2,65)*2*2*8*6 |  | 796.8 | [12 empty] | VV | 2 | 2 | True | 0 | ROZPOCET
| VV |  | (2,86+4,12)*2*2*8*6 |  | 1340.16 | [12 empty] | VV | 2 | 2 | True | 0 | ROZPOCET
| VV |  | Součet |  | 2136.96 | [12 empty] | VV | 2 | 4 | True | 1 | ROZPOCET
72 | M | 28341070 | lišta soklová tenká z tvrzeného PVC bez fabionu včetně koncovek, rohů | m | 2350.656 |  | 0 | CS ÚRS 2025 01 |  | základní |  | 0 | 0.0005 | 1.1753 | 0 | 0 | 32 | M | 2 |  |  |  | ROZPOCET | 0 | 0 | 0 | 0 | 0 | 1 | 0 | 16 | 636120230
| VV |  | 2136,96*1,1 |  | 2350.656 | [12 empty] | VV | 2 | 2 | True | 1 | ROZPOCET
73 | K | 998776213 | Přesun hmot pro podlahy povlakové stanovený procentní sazbou (%) z ceny vodorovná dopravní vzdálenost do 50 m s omezením mechanizace v objektech výšky přes 12 do 24 m | % |  |  | 0 | CS ÚRS 2025 01 |  | základní |  | 0 | 0 | 0 | 0 | 0 | 16 | K | 2 |  |  |  | ROZPOCET | 0 | 0 | 0 | 0 | 0 | 1 | 0 | 16 | -1195637843
| Online PSC |  | https://podminky.urs.cz/item/CS_URS_2025_01/998776213 | [14 empty] | Online PSC | 2
| D | 781 | Dokončovací práce - obklady |  |  |  | 0 |  |  |  |  | 0 |  | 36.6233 |  | 0 | 2 | D | 1 |  |  |  | ROZPOCET | [6 empty] | 0
74 | K | 781121011 | Příprava podkladu před provedením obkladu nátěr penetrační na stěnu | m2 | 1393.92 |  | 0 | CS ÚRS 2025 01 |  | základní |  | 0 | 0.0003 | 0.41818 | 0 | 0 | 16 | K | 2 |  |  |  | ROZPOCET | 0 | 0 | 0 | 0 | 0 | 1 | 0 | 16 | 962080025
| Online PSC |  | https://podminky.urs.cz/item/CS_URS_2025_01/781121011 | [14 empty] | Online PSC | 2
| VV |  | (2,0*(1,12*2+0,71+0,81*4)-0,7*2,0)*8*6 |  | 527.04 | [12 empty] | VV | 2 | 2 | True | 0 | ROZPOCET
| VV |  | 2,0*(1,05*4+0,98+0,91+0,22*2+0,69*2+2,62-0,1-0,7*2)*8*6 |  | 866.88 | [12 empty] | VV | 2 | 2 | True | 0 | ROZPOCET
| VV |  | Součet |  | 1393.92 | [12 empty] | VV | 2 | 4 | True | 1 | ROZPOCET
75 | K | 781131112 | Izolace stěny pod obklad izolace nátěrem nebo stěrkou ve dvou vrstvách | m2 | 527.04 |  | 0 | CS ÚRS 2025 01 |  | základní |  | 0 | 0.0015 | 0.79056 | 0 | 0 | 16 | K | 2 |  |  |  | ROZPOCET | 0 | 0 | 0 | 0 | 0 | 1 | 0 | 16 | 86437843
| Online PSC |  | https://podminky.urs.cz/item/CS_URS_2025_01/781131112 | [14 empty] | Online PSC | 2
| VV |  | (2,0*(1,12+0,81)*2+2,0*(0,71+0,81*2)-0,7*2,0)*8*6 |  | 527.04 | [12 empty] | VV | 2 | 2 | True | 1 | ROZPOCET
76 | K | 781131264 | Izolace stěny pod obklad izolace těsnícími izolačními pásy mezi podlahou a stěnu | m | 873.12 |  | 0 | CS ÚRS 2025 01 |  | základní |  | 0 | 0.00142 | 1.2398 | 0 | 0 | 16 | K | 2 |  |  |  | ROZPOCET | 0 | 0 | 0 | 0 | 0 | 1 | 0 | 16 | 2084163899
| Online PSC |  | https://podminky.urs.cz/item/CS_URS_2025_01/781131264 | [14 empty] | Online PSC | 2
| VV |  | ((1,12+0,81)*2+(0,71+0,81*2))*8*6 |  | 297.12 | [12 empty] | VV | 2 | 2 | True | 0 | ROZPOCET
| VV |  | 2,0*6*8*6 |  | 576 | [12 empty] | VV | 2 | 2 | True | 0 | ROZPOCET
| VV |  | Součet |  | 873.12 | [12 empty] | VV | 2 | 4 | True | 1 | ROZPOCET
77 | K | 781472217 | Montáž keramických obkladů stěn lepených cementovým flexibilním lepidlem hladkých přes 12 do 19 ks/m2 | m2 | 1393.92 |  | 0 | CS ÚRS 2025 01 |  | základní |  | 0 | 0.0053 | 7.3878 | 0 | 0 | 16 | K | 2 |  |  |  | ROZPOCET | 0 | 0 | 0 | 0 | 0 | 1 | 0 | 16 | 601888130
| Online PSC |  | https://podminky.urs.cz/item/CS_URS_2025_01/781472217 | [14 empty] | Online PSC | 2
| P |  | Poznámka k položce: 400/200 | [14 empty] | P | 2
| VV |  | (2,0*(1,12*2+0,71+0,81*4)-0,7*2,0)*8*6 |  | 527.04 | [12 empty] | VV | 2 | 2 | True | 0 | ROZPOCET
| VV |  | 2,0*(1,05*4+0,98+0,91+0,22*2+0,69*2+2,62-0,1-0,7*2)*8*6 |  | 866.88 | [12 empty] | VV | 2 | 2 | True | 0 | ROZPOCET
| VV |  | Součet |  | 1393.92 | [12 empty] | VV | 2 | 4 | True | 1 | ROZPOCET
78 | M | 59761711 | obklad keramický nemrazuvzdorný povrch hladký/matný tl do 10mm přes 12 do 19ks/m2 | m2 | 1505.434 |  | 0 | CS ÚRS 2025 01 |  | základní |  | 0 | 0.01771 | 26.6612 | 0 | 0 | 32 | M | 2 |  |  |  | ROZPOCET | 0 | 0 | 0 | 0 | 0 | 1 | 0 | 16 | -288946225
| VV |  | 1393,92*1,08 |  | 1505.434 | [12 empty] | VV | 2 | 2 | True | 1 | ROZPOCET
79 | K | 781492311 | Obklad - dokončující práce montáž profilu lepeného flexibilním cementovým rychletuhnoucím lepidlem rohového | m | 378.72 |  | 0 | CS ÚRS 2025 01 |  | základní |  | 0 | 0.0002 | 0.075744 | 0 | 0 | 16 | K | 2 |  |  |  | ROZPOCET | 0 | 0 | 0 | 0 | 0 | 1 | 0 | 16 | -2032794201
| Online PSC |  | https://podminky.urs.cz/item/CS_URS_2025_01/781492311 | [14 empty] | Online PSC | 2
| VV |  | (2,0*3+0,98+0,91)*8*6 |  | 378.72 | [12 empty] | VV | 2 | 2 | True | 1 | ROZPOCET
80 | M | 19416005 | lišta ukončovací z eloxovaného hliníku 10mm | m | 416.592 |  | 0 | CS ÚRS 2025 01 |  | základní |  | 0 | 0.00012 | 0.049991 | 0 | 0 | 32 | M | 2 |  |  |  | ROZPOCET | 0 | 0 | 0 | 0 | 0 | 1 | 0 | 16 | 2049816835
| VV |  | 378,72*1,1 |  | 416.592 | [12 empty] | VV | 2 | 2 | True | 1 | ROZPOCET
81 | K | 78199000 | Příplatek za izolaci prostupů, vyřezání otvorů pro prostupy | soubor | 96 |  | 0 |  |  | základní |  | 0 | 0 | 0 | 0 | 0 | 16 | K | 2 |  |  |  | ROZPOCET | 0 | 0 | 0 | 0 | 0 | 1 | 0 | 16 | 868919005
| VV |  | 2*8*6 |  | 96 | [12 empty] | VV | 2 | 2 | True | 1 | ROZPOCET
82 | K | 998781213 | Přesun hmot pro obklady keramické stanovený procentní sazbou (%) z ceny vodorovná dopravní vzdálenost do 50 m s omezením mechanizace v objektech výšky přes 12 do 24 m | % |  |  | 0 | CS ÚRS 2025 01 |  | základní |  | 0 | 0 | 0 | 0 | 0 | 16 | K | 2 |  |  |  | ROZPOCET | 0 | 0 | 0 | 0 | 0 | 1 | 0 | 16 | 2102708952
| Online PSC |  | https://podminky.urs.cz/item/CS_URS_2025_01/998781213 | [14 empty] | Online PSC | 2
| D | 783 | Dokončovací práce - nátěry |  |  |  | 0 |  |  |  |  | 0 |  | 0.0576 |  | 0 | 2 | D | 1 |  |  |  | ROZPOCET | [6 empty] | 0
83 | K | 783306801 | Odstranění nátěrů ze zámečnických konstrukcí obroušením | m2 | 192 |  | 0 | CS ÚRS 2025 01 |  | základní |  | 0 | 6e-05 | 0.01152 | 0 | 0 | 16 | K | 2 |  |  |  | ROZPOCET | 0 | 0 | 0 | 0 | 0 | 1 | 0 | 16 | -755124944
| Online PSC |  | https://podminky.urs.cz/item/CS_URS_2025_01/783306801 | [14 empty] | Online PSC | 2
| VV |  | příprava podkladu zárubně před nátěrem (2,0m2/kus) | [14 empty] | VV | 2 | 1 | True | 0 | ROZPOCET
| VV |  | 2*2,0*8*6 |  | 192 | [12 empty] | VV | 2 | 2 | True | 1 | ROZPOCET
84 | K | 783315101 | Mezinátěr zámečnických konstrukcí jednonásobný syntetický standardní | m2 | 192 |  | 0 | CS ÚRS 2025 01 |  | základní |  | 0 | 0.00012 | 0.02304 | 0 | 0 | 16 | K | 2 |  |  |  | ROZPOCET | 0 | 0 | 0 | 0 | 0 | 1 | 0 | 16 | -370628388
| Online PSC |  | https://podminky.urs.cz/item/CS_URS_2025_01/783315101 | [14 empty] | Online PSC | 2
85 | K | 783317101 | Krycí nátěr (email) zámečnických konstrukcí jednonásobný syntetický standardní | m2 | 192 |  | 0 | CS ÚRS 2025 01 |  | základní |  | 0 | 0.00012 | 0.02304 | 0 | 0 | 16 | K | 2 |  |  |  | ROZPOCET | 0 | 0 | 0 | 0 | 0 | 1 | 0 | 16 | 2096555526
| Online PSC |  | https://podminky.urs.cz/item/CS_URS_2025_01/783317101 | [14 empty] | Online PSC | 2
| D | 784 | Dokončovací práce - malby a tapety |  |  |  | 0 |  |  |  |  | 0 |  | 11.1697 |  | 2.2079 | 2 | D | 1 |  |  |  | ROZPOCET | [6 empty] | 0
86 | K | 784111010 | Obroušení podkladu , příprava, tmelení drobných prasklinek, zakrytí , olepení ploch | m2 | 8094.768 |  | 0 |  |  | základní |  | 0 | 0 | 0 | 0 | 0 | 4 | K | 2 |  |  |  | ROZPOCET | 0 | 0 | 0 | 0 | 0 | 1 | 0 | 4 | 1297149812
87 | K | 784121001 | Oškrabání malby v místnostech výšky do 3,80 m | m2 | 7122.288 |  | 0 | CS ÚRS 2025 01 |  | základní |  | 0 | 0.001 | 7.1223 | 0.00031 | 2.2079 | 16 | K | 2 |  |  |  | ROZPOCET | 0 | 0 | 0 | 0 | 0 | 1 | 0 | 16 | 376359935
| Online PSC |  | https://podminky.urs.cz/item/CS_URS_2025_01/784121001 | [14 empty] | Online PSC | 2
| VV |  | (2,9+2,45+11,97*2)*8*6 |  | 1405.92 | [12 empty] | VV | 2 | 2 | True | 0 | ROZPOCET
| VV |  | 2,675*(1,5+2,65)*2*2*8*6 |  | 2131.44 | [12 empty] | VV | 2 | 2 | True | 0 | ROZPOCET
| VV |  | 2,675*(2,86+4,12)*2*2*8*6 |  | 3584.928 | [12 empty] | VV | 2 | 2 | True | 0 | ROZPOCET
| VV |  | Součet |  | 7122.288 | [12 empty] | VV | 2 | 4 | True | 1 | ROZPOCET
88 | K | 784181121 | Penetrace podkladu jednonásobná hloubková akrylátová bezbarvá v místnostech výšky do 3,80 m | m2 | 8094.768 |  | 0 | CS ÚRS 2025 01 |  | základní |  | 0 | 0.0002 | 1.619 | 0 | 0 | 16 | K | 2 |  |  |  | ROZPOCET | 0 | 0 | 0 | 0 | 0 | 1 | 0 | 16 | 344042993
| Online PSC |  | https://podminky.urs.cz/item/CS_URS_2025_01/784181121 | [14 empty] | Online PSC | 2
| VV |  | 7122,288 |  | 7122.288 | [12 empty] | VV | 2 | 2 | True | 0 | ROZPOCET
| VV |  | nové omítky | [14 empty] | VV | 2 | 1 | True | 0 | ROZPOCET
| VV |  | stropy | [14 empty] | VV | 2 | 1 | True | 0 | ROZPOCET
| VV |  | (2,9+2,45)*8*6 |  | 256.8 | [12 empty] | VV | 2 | 2 | True | 0 | ROZPOCET
| VV |  | na nové vyzdívky | [14 empty] | VV | 2 | 1 | True | 0 | ROZPOCET
| VV |  | ((2,675-2,0)*(0,81+0,55+0,69*2))*8*6 |  | 88.776 | [12 empty] | VV | 2 | 2 | True | 0 | ROZPOCET
| VV |  | na stávající zdivo | [14 empty] | VV | 2 | 1 | True | 0 | ROZPOCET
| VV |  | ((2,675-2,0)*(1,12*2+0,71+0,81*3))*8*6 |  | 174.312 | [12 empty] | VV | 2 | 2 | True | 0 | ROZPOCET
| VV |  | (2,675-2,0)*(1,05*4-0,55+0,98+0,91+0,22*2+2,62-0,1)*8*6 |  | 275.4 | [12 empty] | VV | 2 | 2 | True | 0 | ROZPOCET
| VV |  | (2,675*0,69*2)*8*6 |  | 177.192 | [12 empty] | VV | 2 | 2 | True | 0 | ROZPOCET
| VV |  | Součet |  | 8094.768 | [12 empty] | VV | 2 | 4 | True | 1 | ROZPOCET
89 | K | 784211111 | Malby z malířských směsí oděruvzdorných za mokra dvojnásobné, bílé za mokra oděruvzdorné velmi dobře v místnostech výšky do 3,80 m | m2 | 8094.768 |  | 0 | CS ÚRS 2025 01 |  | základní |  | 0 | 0.0003 | 2.4284 | 0 | 0 | 4 | K | 2 |  |  |  | ROZPOCET | 0 | 0 | 0 | 0 | 0 | 1 | 0 | 4 | -1728260155
| Online PSC |  | https://podminky.urs.cz/item/CS_URS_2025_01/784211111 | [14 empty] | Online PSC | 2

## B2 - ÜT
{8005adc9-c57a-42f1-a8db-7ca2e6aaa539}
2
| KRYCÍ LIST SOUPISU PRACÍ | [7 empty] | v --- níže se nacházejí doplnkové a pomocné údaje k sestavám --- v | [8 empty] | False
Stavba:
Stavební úpravy kolejí objekt C VŠB-TU Ostrava
Objekt:
B - Buňky premium
Soupis:
B2 - ÜT
| KSO: |  |  |  |  | CC-CZ:
| Místo: |  | Ostrava Poruba |  |  | Datum: | 7. 3. 2025
| Zadavatel: |  |  |  |  | IČ:
|  | VŠB TU Ostrava - Ubytovací, Stravovací služby |  |  |  | DIČ:
| Účastník: |  |  |  |  | IČ: | Vyplň údaj
|  | Vyplň údaj |  |  |  | DIČ: | Vyplň údaj
| Projektant: |  |  |  |  | IČ:
|  | ing. arch. Tomáš Kudělka |  |  |  | DIČ:
| Zpracovatel: |  |  |  |  | IČ:
DIČ:
Poznámka:
| Cena bez DPH | [5 empty] | 0
|  |  | Základ daně |  |  | Sazba daně | Výše daně
| DPH | základní | 0 |  |  | 21% | 0
|  | snížená | 0 |  |  | 12% | 0
|  | zákl. přenesená | 0 |  |  | 21% | 0
|  | sníž. přenesená | 0 |  |  | 12% | 0
|  | nulová | 0 |  |  | 0% | 0
| Cena s DPH |  |  | v | CZK |  | 0
REKAPITULACE ČLENĚNÍ SOUPISU PRACÍ
Stavba:
Stavební úpravy kolejí objekt C VŠB-TU Ostrava
Objekt:
B - Buňky premium
Soupis:
B2 - ÜT
Místo: |  |  | Ostrava Poruba |  |  | Datum: | 7. 3. 2025
Zadavatel: |  |  | VŠB TU Ostrava - Ubytovací, Stravovací služby |  |  | Projektant: | ing. arch. Tomáš Kudělka
Účastník: |  |  | Vyplň údaj |  |  | Zpracovatel:
Kód dílu - Popis | [6 empty] | Cena celkem [CZK]
Náklady stavby celkem | [6 empty] | 0 | [11 empty] | -1
| PSV - Práce a dodávky PSV | [5 empty] | 0
| 733 - Ústřední vytápění - rozvodné potrubí | [5 empty] | 0
| 735 - Ústřední vytápění - otopná tělesa | [5 empty] | 0
| 783 - Dokončovací práce - nátěry | [5 empty] | 0
| HZS - Hodinové zúčtovací sazby | [5 empty] | 0
SOUPIS PRACÍ
Stavba:
Stavební úpravy kolejí objekt C VŠB-TU Ostrava
Objekt:
B - Buňky premium
Soupis:
B2 - ÜT
Místo: |  |  | Ostrava Poruba |  |  | Datum: | 7. 3. 2025
Zadavatel: |  |  | VŠB TU Ostrava - Ubytovací, Stravovací služby |  |  | Projektant: | ing. arch. Tomáš Kudělka
Účastník: |  |  | Vyplň údaj |  |  | Zpracovatel:
PČ | Typ | Kód | Popis | MJ | Množství | J.cena [CZK] | Cena celkem [CZK] | Cenová soustava |  | DPH | J. Nh [h] | Nh celkem [h] | J. hmotnost [t] | Hmotnost celkem [t] | J. suť [t] | Suť Celkem [t]
Náklady soupisu celkem | [6 empty] | 0 |  |  |  |  | 0 |  | 4.7893 |  | 0 |  | D | -1 | [7 empty] | 0
| D | PSV | Práce a dodávky PSV |  |  |  | 0 |  |  |  |  | 0 |  | 4.7893 |  | 0 | 2 | D | 0 | ROZPOCET | [6 empty] | 0
| D | 733 | Ústřední vytápění - rozvodné potrubí |  |  |  | 0 |  |  |  |  | 0 |  | 0.21902 |  | 0 | 2 | D | 1 | ROZPOCET | [6 empty] | 0
1 | K | 733191902 | Opravy rozvodů potrubí z trubek ocelových závitových normálních i zesílených montáž DN do 10 | m | 150 |  | 0 |  |  | základní |  | 0 | 0.00024 | 0.036 | 0 | 0 | 16 | K | 2 | ROZPOCET | 0 | 0 | 0 | 0 | 0 | 1 | 0 | 16 | 1460521074
2 | K | 733191903 | Opravy rozvodů potrubí z trubek ocelových závitových normálních i zesílených montáž DN 15 | m | 50 |  | 0 |  |  | základní |  | 0 | 0.00031 | 0.0155 | 0 | 0 | 16 | K | 2 | ROZPOCET | 0 | 0 | 0 | 0 | 0 | 1 | 0 | 16 | -793930588
3 | K | 733191904 | Opravy rozvodů potrubí z trubek ocelových závitových normálních i zesílených montáž DN 20 | m | 80 |  | 0 |  |  | základní |  | 0 | 0.00033 | 0.0264 | 0 | 0 | 16 | K | 2 | ROZPOCET | 0 | 0 | 0 | 0 | 0 | 1 | 0 | 16 | 730495176
4 | K | 733191922 | Opravy rozvodů potrubí z trubek ocelových závitových normálních i zesílených navaření odbočky na stávající potrubí, odbočka DN 10 | kus | 192 |  | 0 |  |  | základní |  | 0 | 0.00042 | 0.08064 | 0 | 0 | 16 | K | 2 | ROZPOCET | 0 | 0 | 0 | 0 | 0 | 1 | 0 | 16 | -1670424503
5 | K | 733222301 | Potrubí z trubek měděných polotvrdých spojovaných lisováním PN 16, T= +110°C O 12/1 (48 ž.x2m+ 48 ž.x1m=144m) | m | 144 |  | 0 |  |  | základní |  | 0 | 0.00038 | 0.05472 | 0 | 0 | 16 | K | 2 | ROZPOCET | 0 | 0 | 0 | 0 | 0 | 1 | 0 | 16 | 398327614
6 | K | 733291101 | Zkoušky těsnosti potrubí z trubek měděných O do 35/1,5 (173m) k žebříkům a na stávajících ocelových stoupačkách (8x2x17m=272 m) včetně vypuštění a napuštění topné vody | m | 416 |  | 0 |  |  | základní |  | 0 | 0 | 0 | 0 | 0 | 16 | K | 2 | ROZPOCET | 0 | 0 | 0 | 0 | 0 | 1 | 0 | 16 | -161207553
7 | K | 733293901 | Opravy rozvodů potrubí z trubek měděných vsazení odbočky na stávající potrubí o rozměrech O 12/1 | kus | 192 |  | 0 |  |  | základní |  | 0 | 3e-05 | 0.00576 | 0 | 0 | 16 | K | 2 | ROZPOCET | 0 | 0 | 0 | 0 | 0 | 1 | 0 | 16 | 2141711896
8 | K | 998733103 | Přesun hmot pro rozvody potrubí stanovený z hmotnosti přesunovaného materiálu vodorovná dopravní vzdálenost do 50 m v objektech výšky přes 12 do 24 m | t | 0.219 |  | 0 |  |  | základní |  | 0 | 0 | 0 | 0 | 0 | 16 | K | 2 | ROZPOCET | 0 | 0 | 0 | 0 | 0 | 1 | 0 | 16 | -576329652
9 | K | 998733181 | Přesun hmot pro rozvody potrubí stanovený z hmotnosti přesunovaného materiálu Příplatek k cenám za přesun prováděný bez použití mechanizace pro jakoukoliv výšku objektu | t | 0.219 |  | 0 |  |  | základní |  | 0 | 0 | 0 | 0 | 0 | 16 | K | 2 | ROZPOCET | 0 | 0 | 0 | 0 | 0 | 1 | 0 | 16 | 951332811
| D | 735 | Ústřední vytápění - otopná tělesa |  |  |  | 0 |  |  |  |  | 0 |  | 4.5504 |  | 0 | 2 | D | 1 | ROZPOCET | [6 empty] | 0
10 | K | 735111810 | Demontáž otopných těles litinových článkových (48 ks těles 9/900/70) | m2 | 90 |  | 0 |  |  | základní |  | 0 | 0 | 0 | 0 | 0 | 16 | K | 2 | ROZPOCET | 0 | 0 | 0 | 0 | 0 | 1 | 0 | 16 | 85098791
11 | K | 735164273a | Otopná tělesa trubková na stěnu: výšky tělesa 730 až800mm, šířka 300 mm, vč. termostatické a regulační armatury připojení na topnou vodu na střed žebříku, rozteč připojení 50mm, vč. konzol a odvzdušň. ventilů | kus | 96 |  | 0 |  |  | základní |  | 0 | 0.0474 | 4.5504 | 0 | 0 | 16 | K | 2 | ROZPOCET | 0 | 0 | 0 | 0 | 0 | 1 | 0 | 16 | 741751432
12 | K | 735191905 | Ostatní opravy otopných těles odvzdušnění tělesa | kus | 96 |  | 0 |  |  | základní |  | 0 | 0 | 0 | 0 | 0 | 16 | K | 2 | ROZPOCET | 0 | 0 | 0 | 0 | 0 | 1 | 0 | 16 | -1473683186
13 | K | 998735103 | Přesun hmot pro otopná tělesa stanovený z hmotnosti přesunovaného materiálu vodorovná dopravní vzdálenost do 50 m v objektech výšky přes 12 do 24 m | t | 4.55 |  | 0 |  |  | základní |  | 0 | 0 | 0 | 0 | 0 | 16 | K | 2 | ROZPOCET | 0 | 0 | 0 | 0 | 0 | 1 | 0 | 16 | 70655602
14 | K | 998735181 | Přesun hmot pro otopná tělesa stanovený z hmotnosti přesunovaného materiálu Příplatek k cenám za přesun prováděný bez použití mechanizace pro jakoukoliv výšku objektu | t | 4.55 |  | 0 |  |  | základní |  | 0 | 0 | 0 | 0 | 0 | 16 | K | 2 | ROZPOCET | 0 | 0 | 0 | 0 | 0 | 1 | 0 | 16 | -1604856667
| D | 783 | Dokončovací práce - nátěry |  |  |  | 0 |  |  |  |  | 0 |  | 0.01984 |  | 0 | 2 | D | 1 | ROZPOCET | [6 empty] | 0
15 | K | 783601713 | Příprava podkladu armatur a kovových potrubí před provedením nátěru potrubí do DN 50 mm odmaštěním, odmašťovačem vodou ředitelným, měděné trubky | m | 144 |  | 0 |  |  | základní |  | 0 | 2e-05 | 0.00288 | 0 | 0 | 16 | K | 2 | ROZPOCET | 0 | 0 | 0 | 0 | 0 | 1 | 0 | 16 | -1665291752
16 | K | 783615551 | Mezinátěr armatur a kovových potrubí potrubí do DN 50 mm syntetický standardní, na ušlechtilé kovy, měď | m | 144 |  | 0 |  |  | základní |  | 0 | 6e-05 | 0.00864 | 0 | 0 | 16 | K | 2 | ROZPOCET | 0 | 0 | 0 | 0 | 0 | 1 | 0 | 16 | -1911339055
17 | K | 783617605 | Krycí nátěr (email) armatur a kovových potrubí: potrubí do DN 50 mm jednonásobný syntetický tepelně odolný (měděné + ocelové trubky) | m | 416 |  | 0 |  |  | základní |  | 0 | 2e-05 | 0.00832 | 0 | 0 | 16 | K | 2 | ROZPOCET | 0 | 0 | 0 | 0 | 0 | 1 | 0 | 16 | -348550234
| D | HZS | Hodinové zúčtovací sazby |  |  |  | 0 |  |  |  |  | 0 |  | 0 |  | 0 | 4 | D | 0 | ROZPOCET | [6 empty] | 0
18 | K | HZS1301 | Hodinové zúčtovací sazby profesí HSV provádění konstrukcí zedník, zednická přípomoc | hod | 25 |  | 0 |  |  | základní |  | 0 | 0 | 0 | 0 | 0 | 262144 | K | 1 | ROZPOCET | 0 | 0 | 0 | 0 | 0 | 1 | 0 | 262144 | 698906239
19 | K | HZS4232 | Hodinové zúčtovací sazby ostatních profesí revizní a kontrolní činnost technik odborný, koordinace s ostatními řemesly | hod | 3 |  | 0 |  |  | základní |  | 0 | 0 | 0 | 0 | 0 | 262144 | K | 1 | ROZPOCET | 0 | 0 | 0 | 0 | 0 | 1 | 0 | 262144 | 2101279412

## B3 - ZTI
{f2d32e04-e4ce-4e37-a600-40577b1422c9}
2
| KRYCÍ LIST SOUPISU PRACÍ | [7 empty] | v --- níže se nacházejí doplnkové a pomocné údaje k sestavám --- v | [8 empty] | False
Stavba:
Stavební úpravy kolejí objekt C VŠB-TU Ostrava
Objekt:
B - Buňky premium
Soupis:
B3 - ZTI
| KSO: |  |  |  |  | CC-CZ:
| Místo: |  | Ostrava Poruba |  |  | Datum: | 7. 3. 2025
| Zadavatel: |  |  |  |  | IČ:
|  | VŠB TU Ostrava - Ubytovací, Stravovací služby |  |  |  | DIČ:
| Účastník: |  |  |  |  | IČ: | Vyplň údaj
|  | Vyplň údaj |  |  |  | DIČ: | Vyplň údaj
| Projektant: |  |  |  |  | IČ:
|  | ing. arch. Tomáš Kudělka |  |  |  | DIČ:
| Zpracovatel: |  |  |  |  | IČ:
DIČ:
Poznámka:
| Cena bez DPH | [5 empty] | 0
|  |  | Základ daně |  |  | Sazba daně | Výše daně
| DPH | základní | 0 |  |  | 21% | 0
|  | snížená | 0 |  |  | 12% | 0
|  | zákl. přenesená | 0 |  |  | 21% | 0
|  | sníž. přenesená | 0 |  |  | 12% | 0
|  | nulová | 0 |  |  | 0% | 0
| Cena s DPH |  |  | v | CZK |  | 0
REKAPITULACE ČLENĚNÍ SOUPISU PRACÍ
Stavba:
Stavební úpravy kolejí objekt C VŠB-TU Ostrava
Objekt:
B - Buňky premium
Soupis:
B3 - ZTI
Místo: |  |  | Ostrava Poruba |  |  | Datum: | 7. 3. 2025
Zadavatel: |  |  | VŠB TU Ostrava - Ubytovací, Stravovací služby |  |  | Projektant: | ing. arch. Tomáš Kudělka
Účastník: |  |  | Vyplň údaj |  |  | Zpracovatel:
Kód dílu - Popis | [6 empty] | Cena celkem [CZK]
Náklady stavby celkem | [6 empty] | 0 | [11 empty] | -1
| PSV - Práce a dodávky PSV | [5 empty] | 0
| 721 - Zdravotechnika - vnitřní kanalizace | [5 empty] | 0
| 722 - Zdravotechnika - vnitřní vodovod | [5 empty] | 0
| 725 - Zdravotechnika - zařizovací předměty | [5 empty] | 0
| 727 - Zdravotechnika - protipožární ochrana | [5 empty] | 0
| HZS - Hodinové zúčtovací sazby | [5 empty] | 0
SOUPIS PRACÍ
Stavba:
Stavební úpravy kolejí objekt C VŠB-TU Ostrava
Objekt:
B - Buňky premium
Soupis:
B3 - ZTI
Místo: |  |  | Ostrava Poruba |  |  | Datum: | 7. 3. 2025
Zadavatel: |  |  | VŠB TU Ostrava - Ubytovací, Stravovací služby |  |  | Projektant: | ing. arch. Tomáš Kudělka
Účastník: |  |  | Vyplň údaj |  |  | Zpracovatel:
PČ | Typ | Kód | Popis | MJ | Množství | J.cena [CZK] | Cena celkem [CZK] | Cenová soustava |  | DPH | J. Nh [h] | Nh celkem [h] | J. hmotnost [t] | Hmotnost celkem [t] | J. suť [t] | Suť Celkem [t]
Náklady soupisu celkem | [6 empty] | 0 |  |  |  |  | 0 |  | 10.6472 |  | 0 |  | D | -1 | [10 empty] | 0
| D | PSV | Práce a dodávky PSV |  |  |  | 0 |  |  |  |  | 0 |  | 10.6472 |  | 0 | 2 | D | 0 |  |  |  | ROZPOCET | [6 empty] | 0
| D | 721 | Zdravotechnika - vnitřní kanalizace |  |  |  | 0 |  |  |  |  | 0 |  | 1.0761 |  | 0 | 2 | D | 1 |  |  |  | ROZPOCET | [6 empty] | 0
1 | K | 721171803 | Demontáž potrubí z novodurových trub odpadních nebo připojovacích do D 75 (splaškové stoupačky; 8 st.x 20m) | m | 160 |  | 0 |  |  | základní |  | 0 | 0 | 0 | 0 | 0 | 16 | K | 2 |  |  |  | ROZPOCET | 0 | 0 | 0 | 0 | 0 | 1 | 0 | 16 | -1207585341
2 | K | 721171808 | Demontáž potrubí z novodurových trub odpadních nebo připojovacích přes 75 do D 114 (splaškové stoupačky; 8st x20m) ) | m | 160 |  | 0 |  |  | základní |  | 0 | 0 | 0 | 0 | 0 | 16 | K | 2 |  |  |  | ROZPOCET | 0 | 0 | 0 | 0 | 0 | 1 | 0 | 16 | -1833782506
3 | K | 721171809 | Demontáž potrubí z novodurových trub odpadních nebo připojovacích přes 114 do D 160 (dešťové stoup. 2 ks x 20m, L1, L2) | m | 40 |  | 0 |  |  | základní |  | 0 | 0 | 0 | 0 | 0 | 16 | K | 2 |  |  |  | ROZPOCET | 0 | 0 | 0 | 0 | 0 | 1 | 0 | 16 | -1217537529
4 | K | 721173316 | Potrubí z trub PVC SN4 dešťové DN 125 (2x20m) | m | 40 |  | 0 |  |  | základní |  | 0 | 0.00191 | 0.0764 | 0 | 0 | 16 | K | 2 |  |  |  | ROZPOCET | 0 | 0 | 0 | 0 | 0 | 1 | 0 | 16 | 915783597
5 | K | 721174025 | Potrubí z trub polypropylenových odpadní (svislé) DN 110 (16x 18m) | m | 288 |  | 0 |  |  | základní |  | 0 | 0.00201 | 0.57888 | 0 | 0 | 16 | K | 2 |  |  |  | ROZPOCET | 0 | 0 | 0 | 0 | 0 | 1 | 0 | 16 | 1950578373
6 | K | 721174042 | Potrubí z trub polypropylenových připojovací DN 40 | m | 54 |  | 0 |  |  | základní |  | 0 | 0.00041 | 0.02214 | 0 | 0 | 16 | K | 2 |  |  |  | ROZPOCET | 0 | 0 | 0 | 0 | 0 | 1 | 0 | 16 | 1841360910
7 | K | 721174043 | Potrubí z trub polypropylenových připojovací DN 50 | m | 144 |  | 0 |  |  | základní |  | 0 | 0.00048 | 0.06912 | 0 | 0 | 16 | K | 2 |  |  |  | ROZPOCET | 0 | 0 | 0 | 0 | 0 | 1 | 0 | 16 | 1420645491
8 | K | 721174045 | Potrubí z trub polypropylenových připojovací DN 110 | m | 120 |  | 0 |  |  | základní |  | 0 | 0.00224 | 0.2688 | 0 | 0 | 16 | K | 2 |  |  |  | ROZPOCET | 0 | 0 | 0 | 0 | 0 | 1 | 0 | 16 | -1057440078
9 | K | 721174063 | Potrubí z trub polypropylenových větrací DN 110 (16x2m) | m | 32 |  | 0 |  |  | základní |  | 0 | 0.0019 | 0.0608 | 0 | 0 | 16 | K | 2 |  |  |  | ROZPOCET | 0 | 0 | 0 | 0 | 0 | 1 | 0 | 16 | 1221673943
10 | K | 721290111 | Zkouška těsnosti kanalizace v objektech vodou do DN 125 | m | 678 |  | 0 |  |  | základní |  | 0 | 0 | 0 | 0 | 0 | 16 | K | 2 |  |  |  | ROZPOCET | 0 | 0 | 0 | 0 | 0 | 1 | 0 | 16 | -1707174423
11 | K | 721290823 | Vnitrostaveništní přemístění vybouraných (demontovaných) hmot vnitřní kanalizace vodorovně do 100 m v objektech výšky přes 12 do 24 m | t | 0.8 |  | 0 |  |  | základní |  | 0 | 0 | 0 | 0 | 0 | 16 | K | 2 |  |  |  | ROZPOCET | 0 | 0 | 0 | 0 | 0 | 1 | 0 | 16 | -1894967975
12 | K | 998721103 | Přesun hmot pro vnitřní kanalizace stanovený z hmotnosti přesunovaného materiálu vodorovná dopravní vzdálenost do 50 m v objektech výšky přes 12 do 24 m | t | 1.076 |  | 0 |  |  | základní |  | 0 | 0 | 0 | 0 | 0 | 16 | K | 2 |  |  |  | ROZPOCET | 0 | 0 | 0 | 0 | 0 | 1 | 0 | 16 | 791637096
13 | K | 998721181 | Přesun hmot pro vnitřní kanalizace stanovený z hmotnosti přesunovaného materiálu Příplatek k ceně za přesun prováděný bez použití mechanizace pro jakoukoliv výšku objektu | t | 1.076 |  | 0 |  |  | základní |  | 0 | 0 | 0 | 0 | 0 | 16 | K | 2 |  |  |  | ROZPOCET | 0 | 0 | 0 | 0 | 0 | 1 | 0 | 16 | -271213569
14 | K | 998721192 | Přesun hmot pro vnitřní kanalizace stanovený z hmotnosti přesunovaného materiálu Příplatek k ceně za zvětšený přesun přes vymezenou největší dopravní vzdálenost do 100 m | t | 1.076 |  | 0 |  |  | základní |  | 0 | 0 | 0 | 0 | 0 | 16 | K | 2 |  |  |  | ROZPOCET | 0 | 0 | 0 | 0 | 0 | 1 | 0 | 16 | -1706283123
| D | 722 | Zdravotechnika - vnitřní vodovod |  |  |  | 0 |  |  |  |  | 0 |  | 2.2088 |  | 0 | 2 | D | 1 |  |  |  | ROZPOCET | [6 empty] | 0
15 | K | 722170801 | Demontáž rozvodů vody z plastů do O 25 mm (16j. x3tr/j. x5m ze 17 +2m/j x 16jx6pater) | m | 432 |  | 0 |  |  | základní |  | 0 | 0 | 0 | 0 | 0 | 16 | K | 2 |  |  |  | ROZPOCET | 0 | 0 | 0 | 0 | 0 | 1 | 0 | 16 | 525109740
16 | K | 722170804 | Demontáž rozvodů vody z plastů přes 25 do O 50 mm (16jx3tr/jx12m) | m | 576 |  | 0 |  |  | základní |  | 0 | 0 | 0 | 0 | 0 | 16 | K | 2 |  |  |  | ROZPOCET | 0 | 0 | 0 | 0 | 0 | 1 | 0 | 16 | -1671683500
21 | K | 722175002 | Potrubí z plastových trubek z polypropylenu PP-RCT svařovaných polyfúzně D 20 x 2,8 (vícevrstvá trubka;S3,2; koef. délk. teplotní roztažnosti alfa=0,05 mm/m°C nebo menší hodnota) | m | 256 |  | 0 |  |  | základní |  | 0 | 0.00073 | 0.18688 | 0 | 0 | 16 | K | 2 |  |  |  | ROZPOCET | 0 | 0 | 0 | 0 | 0 | 1 | 0 | 16 | -377385989
22 | K | 722175003 | Potrubí z plastových trubek z polypropylenu PP-RCT svařovaných polyfúzně D 25 x 3,5 (vícevrstvá trubka;S3,2; koef. délk. teplotní roztažnosti alfa=0,05 mm/m°C nebo menší hodnota) | m | 872 |  | 0 |  |  | základní |  | 0 | 0.00098 | 0.85456 | 0 | 0 | 16 | K | 2 |  |  |  | ROZPOCET | 0 | 0 | 0 | 0 | 0 | 1 | 0 | 16 | -786824480
23 | K | 722175004 | Potrubí z plastových trubek z polypropylenu PP-RCT svařovaných polyfúzně D 32 x 4,4 (vícevrstvá trubka;S3,2; koef. délk. teplotní roztažnosti alfa=0,05 mm/m°C nebo menší hodnota) | m | 215 |  | 0 |  |  | základní |  | 0 | 0.0013 | 0.2795 | 0 | 0 | 16 | K | 2 |  |  |  | ROZPOCET | 0 | 0 | 0 | 0 | 0 | 1 | 0 | 16 | -1406818143
24 | K | 722175005 | Potrubí z plastových trubek z polypropylenu PP-RCT svařovaných polyfúzně D 40 x 5,5 (vícevrstvá trubka;S3,2; koef. délk. teplotní roztažnosti alfa=0,05 mm/m°C nebo menší hodnota) | m | 160 |  | 0 |  |  | základní |  | 0 | 0.00263 | 0.4208 | 0 | 0 | 16 | K | 2 |  |  |  | ROZPOCET | 0 | 0 | 0 | 0 | 0 | 1 | 0 | 16 | -2145116279
25 | K | 722181111 | Ochrana potrubí plstěnými pásy DN do 20 mm (studená) | m | 184 |  | 0 |  |  | základní |  | 0 | 0.00013 | 0.02392 | 0 | 0 | 16 | K | 2 |  |  |  | ROZPOCET | 0 | 0 | 0 | 0 | 0 | 1 | 0 | 16 | -925976072
26 | K | 722181113 | Ochrana potrubí plstěnými pásy DN 25 (studená) | m | 510 |  | 0 |  |  | základní |  | 0 | 0.00016 | 0.0816 | 0 | 0 | 16 | K | 2 |  |  |  | ROZPOCET | 0 | 0 | 0 | 0 | 0 | 1 | 0 | 16 | 1274945271
27 | K | 722181114 | Ochrana potrubí plstěnými pásy DN 32 a DN 40 (studená) | m | 232 |  | 0 |  |  | základní |  | 0 | 0.00029 | 0.06728 | 0 | 0 | 16 | K | 2 |  |  |  | ROZPOCET | 0 | 0 | 0 | 0 | 0 | 1 | 0 | 16 | -72641623
28 | K | 722181241 | Ochrana potrubí termoizolačními trubicemi z pěnového polyetylenu PE přilepenými v příčných a podélných spojích, tloušťky izolace přes 13 do 20 mm, vnitřního průměru izolace DN do 22 mm | m | 120 |  | 0 |  |  | základní |  | 0 | 0.00012 | 0.0144 | 0 | 0 | 16 | K | 2 |  |  |  | ROZPOCET | 0 | 0 | 0 | 0 | 0 | 1 | 0 | 16 | 193769831
29 | K | 722181252 | Ochrana potrubí termoizolačními trubicemi z pěnového polyetylenu PE přilepenými v příčných a podélných spojích, tloušťky izolace přes 20 do 25 mm, vnitřního průměru izolace DN přes 22 do 45 mm | m | 457 |  | 0 |  |  | základní |  | 0 | 0.00024 | 0.10968 | 0 | 0 | 16 | K | 2 |  |  |  | ROZPOCET | 0 | 0 | 0 | 0 | 0 | 1 | 0 | 16 | 1863797989
17 | K | 722181812 | Demontáž ochrany potrubí plstěných pásů z trub, průměru do 50 mm (432+576)x0,33=333 | m | 333 |  | 0 |  |  | základní |  | 0 | 0 | 0 | 0 | 0 | 16 | K | 2 |  |  |  | ROZPOCET | 0 | 0 | 0 | 0 | 0 | 1 | 0 | 16 | 600882689
18 | K | 722181851 | Demontáž ochrany potrubí termoizolačních trubic z trub, průměru do 45 mm (432+576)x0.67=675 | m | 675 |  | 0 |  |  | základní |  | 0 | 0 | 0 | 0 | 0 | 16 | K | 2 |  |  |  | ROZPOCET | 0 | 0 | 0 | 0 | 0 | 1 | 0 | 16 | 789845806
30 | K | 722190401 | Zřízení přípojek na potrubí vyvedení a upevnění výpustek do DN 25 | kus | 480 |  | 0 |  |  | základní |  | 0 | 0 | 0 | 0 | 0 | 16 | K | 2 |  |  |  | ROZPOCET | 0 | 0 | 0 | 0 | 0 | 1 | 0 | 16 | -1793995329
31 | K | 722220111R | Armatury s jedním závitem nástěnky pro výtokový ventil G 1/2", + rohový ventil 1/2", se sítkem | kus | 288 |  | 0 |  |  | základní |  | 0 | 0.00013 | 0.03744 | 0 | 0 | 16 | K | 2 |  |  |  | ROZPOCET | 0 | 0 | 0 | 0 | 0 | 1 | 0 | 16 | -1657903162
32 | K | 722220121 | Armatury s jedním závitem nástěnky pro baterii G 1/2" | pár | 192 |  | 0 |  |  | základní |  | 0 | 0.00025 | 0.048 | 0 | 0 | 16 | K | 2 |  |  |  | ROZPOCET | 0 | 0 | 0 | 0 | 0 | 1 | 0 | 16 | -1638915035
19 | K | 722220861 | Demontáž armatur závitových se dvěma závity do G 3/4 (16jx2x6pater= 192) | kus | 192 |  | 0 |  |  | základní |  | 0 | 0 | 0 | 0 | 0 | 16 | K | 2 |  |  |  | ROZPOCET | 0 | 0 | 0 | 0 | 0 | 1 | 0 | 16 | 327040708
20 | K | 722220862 | Demontáž armatur závitových se dvěma závity přes 3/4 do G 5/4 (stoupačkové uzávěry: 16x3ks poze v 1.NP) | kus | 48 |  | 0 |  |  | základní |  | 0 | 0 | 0 | 0 | 0 | 16 | K | 2 |  |  |  | ROZPOCET | 0 | 0 | 0 | 0 | 0 | 1 | 0 | 16 | -850166067
33 | K | 722232123 | Armatury se dvěma závity kulové kohouty PN 42 do 185 °C plnoprůtokové vnitřní závit G 3/4" | kus | 152 |  | 0 |  |  | základní |  | 0 | 0.00035 | 0.0532 | 0 | 0 | 16 | K | 2 |  |  |  | ROZPOCET | 0 | 0 | 0 | 0 | 0 | 1 | 0 | 16 | -2079231164
34 | K | 722232124 | Armatury se dvěma závity kulové kohouty PN 42 do 185 °C plnoprůtokové vnitřní závit G 1" (stoupačk.uzávěry jen v 1.NP) | kus | 8 |  | 0 |  |  | základní |  | 0 | 0.00055 | 0.0044 | 0 | 0 | 16 | K | 2 |  |  |  | ROZPOCET | 0 | 0 | 0 | 0 | 0 | 1 | 0 | 16 | -673435995
35 | K | 722232125 | Armatury se dvěma závity kulové kohouty PN 42 do 185 °C plnoprůtokové vnitřní závit G 5/4"(stoupač.uzávěry jen v 1.NP) | kus | 16 |  | 0 |  |  | základní |  | 0 | 0.00076 | 0.01216 | 0 | 0 | 16 | K | 2 |  |  |  | ROZPOCET | 0 | 0 | 0 | 0 | 0 | 1 | 0 | 16 | 1991987932
36 | M | RegV DN20 | Automatický termostatický vyvažovací ventil stoupaček cirkulace teplé vody DN20 (3/4" F) Kvs= 1,19, vč. teploměru, dodávka + montáž | kus | 8 |  | 0 |  |  | základní |  | 0 | 0 | 0 | 0 | 0 | 32 | M | 2 |  |  |  | ROZPOCET | 0 | 0 | 0 | 0 | 0 | 1 | 0 | 16 | -1758831282
41 | K | 722290234 | Zkoušky, proplach a desinfekce vodovodního potrubí proplach a desinfekce vodovodního potrubí do DN 80 | m | 1503 |  | 0 |  |  | základní |  | 0 | 1e-05 | 0.01503 | 0 | 0 | 16 | K | 2 |  |  |  | ROZPOCET | 0 | 0 | 0 | 0 | 0 | 1 | 0 | 16 | 1155944509
37 | K | 722290823 | Vnitrostaveništní přemístění vybouraných (demontovaných) hmot vnitřní vodovod vodorovně do 100 m v objektech výšky přes 12 do 24 m | t | 0.95 |  | 0 |  |  | základní |  | 0 | 0 | 0 | 0 | 0 | 16 | K | 2 |  |  |  | ROZPOCET | 0 | 0 | 0 | 0 | 0 | 1 | 0 | 16 | -1410161212
38 | K | 998722103 | Přesun hmot pro vnitřní vodovod stanovený z hmotnosti přesunovaného materiálu vodorovná dopravní vzdálenost do 50 m v objektech výšky přes 12 do 24 m | t | 2.209 |  | 0 |  |  | základní |  | 0 | 0 | 0 | 0 | 0 | 16 | K | 2 |  |  |  | ROZPOCET | 0 | 0 | 0 | 0 | 0 | 1 | 0 | 16 | 952431495
39 | K | 998722181R | Přesun hmot pro vnitřní vodovod stanovený z hmotnosti přesunovaného materiálu Příplatek k ceně za přesun prováděný bez použití mechanizace pro jakoukoliv výšku objektu | t | 1.932 |  | 0 |  |  | základní |  | 0 | 0 | 0 | 0 | 0 | 16 | K | 2 |  |  |  | ROZPOCET | 0 | 0 | 0 | 0 | 0 | 1 | 0 | 16 | -733240263
40 | K | 998722192 | Přesun hmot pro vnitřní vodovod stanovený z hmotnosti přesunovaného materiálu Příplatek k ceně za zvětšený přesun přes vymezenou největší dopravní vzdálenost do 100 m | t | 2.209 |  | 0 |  |  | základní |  | 0 | 0 | 0 | 0 | 0 | 16 | K | 2 |  |  |  | ROZPOCET | 0 | 0 | 0 | 0 | 0 | 1 | 0 | 16 | 1465684235
| D | 725 | Zdravotechnika - zařizovací předměty |  |  |  | 0 |  |  |  |  | 0 |  | 7.3325 |  | 0 | 2 | D | 1 |  |  |  | ROZPOCET | [6 empty] | 0
42 | K | 725110811 | Demontáž klozetů splachovacích s nádrží nebo tlakovým splachovačem | soubor | 48 |  | 0 |  |  | základní |  | 0 | 0 | 0 | 0 | 0 | 16 | K | 2 |  |  |  | ROZPOCET | 0 | 0 | 0 | 0 | 0 | 1 | 0 | 16 | 1791334885
46 | K | 725112171 | WC1_Zařízení záchodů kombi klozety s hlubokým splachováním odpad vodorovný, vč. sedátka plast. | soubor | 96 |  | 0 |  |  | základní |  | 0 | 0.02894 | 2.7782 | 0 | 0 | 16 | K | 2 |  |  |  | ROZPOCET | 0 | 0 | 0 | 0 | 0 | 1 | 0 | 16 | 741228832
44 | K | 725210821 | Demontáž umyvadel bez výtokových armatur umyvadel | soubor | 96 |  | 0 |  |  | základní |  | 0 | 0 | 0 | 0 | 0 | 16 | K | 2 |  |  |  | ROZPOCET | 0 | 0 | 0 | 0 | 0 | 1 | 0 | 16 | -1067930947
47 | K | 725211616 | U1_Umyvadla keramická bílá bez výtokových armatur připevněná na stěnu šrouby s krytem na sifon (polosloupem), šířka umyvadla 550 mm hl.380mm, vč. plastového sifonu,s otvorem pro stojánkovou baterii | soubor | 96 |  | 0 |  |  | základní |  | 0 | 0.02073 | 1.9901 | 0 | 0 | 16 | K | 2 |  |  |  | ROZPOCET | 0 | 0 | 0 | 0 | 0 | 1 | 0 | 16 | -557376439
64 | K | 725244904 | Sprchové dveře a zástěny montáž sprchových dveří | soubor | 96 |  | 0 |  |  | základní |  | 0 | 0.00042 | 0.04032 | 0 | 0 | 16 | K | 2 |  |  |  | ROZPOCET | 0 | 0 | 0 | 0 | 0 | 1 | 0 | 16 | -255334381
| P |  | Poznámka k položce: OPRAVA | [14 empty] | P | 2
| VV |  | 8*2*6 |  | 96 | [12 empty] | VV | 2 | 2 | True | 1 | ROZPOCET
65 | M | 55495008 | SK1_ sprch.dveře 60 cm, 1-dílné, otevíravé, profily lesklý chrom, výplň čiré sklo, povrch vodoodpudivý | kus | 96 |  | 0 |  |  | základní |  | 0 | 0.019 | 1.824 | 0 | 0 | 32 | M | 2 |  |  |  | ROZPOCET | 0 | 0 | 0 | 0 | 0 | 1 | 0 | 16 | 245196832
| P |  | Poznámka k položce: OPRAVA | [14 empty] | P | 2
66 | K | 721219128 | Odtokové sprchové žlaby montáž odtokových sprchových žlabů ostatních typů délky do 1050 mm | kus | 96 |  | 0 |  |  | základní |  | 0 | 0.00015 | 0.0144 | 0 | 0 | 16 | K | 2 |  |  |  | ROZPOCET | 0 | 0 | 0 | 0 | 0 | 1 | 0 | 16 | -333445251
| P |  | Poznámka k položce: OPRAVA | [14 empty] | P | 2
49 | M | NŽ | NŽ_Liniový odtokový žlab do sprchových koutů z nerezové oceli k zabudování do plochy kompletní včetně odtoku DN50, montážních potřeb a stavební ochranné zátky, stavební délka 700mm | soubor | 96 |  | 0 |  |  | základní |  | 0 | 0.0035 | 0.336 | 0 | 0 | 32 | M | 2 |  |  |  | ROZPOCET | 0 | 0 | 0 | 0 | 0 | 1 | 0 | 16 | -2063048019
43 | K | 725240812 | Demontáž podlah.vpusti ve sprchových koutech | soubor | 48 |  | 0 |  |  | základní |  | 0 | 0 | 0 | 0 | 0 | 16 | K | 2 |  |  |  | ROZPOCET | 0 | 0 | 0 | 0 | 0 | 1 | 0 | 16 | 727942093
45 | K | 725820801 | Demontáž baterií nástěnných do G 3/4 | soubor | 144 |  | 0 |  |  | základní |  | 0 | 0 | 0 | 0 | 0 | 16 | K | 2 |  |  |  | ROZPOCET | 0 | 0 | 0 | 0 | 0 | 1 | 0 | 16 | 1614071052
50 | K | 725822611a | BU1_Baterie umyvadlové stojánkové pákové bez výpusti, max.průtok 6l/min | soubor | 96 |  | 0 |  |  | základní |  | 0 | 0.0018 | 0.1728 | 0 | 0 | 16 | K | 2 |  |  |  | ROZPOCET | 0 | 0 | 0 | 0 | 0 | 1 | 0 | 16 | -682439801
51 | K | 725841312R | BS1_Baterie sprchové nástěnné pákové kompletní vč. držáku a růžice do sprchy, průtok max 8 l/min | soubor | 96 |  | 0 |  |  | základní |  | 0 | 0.00184 | 0.17664 | 0 | 0 | 16 | K | 2 |  |  |  | ROZPOCET | 0 | 0 | 0 | 0 | 0 | 1 | 0 | 16 | -36657393
52 | K | 998725103 | Přesun hmot pro zařizovací předměty stanovený z hmotnosti přesunovaného materiálu vodorovná dopravní vzdálenost do 50 m v objektech výšky přes 12 do 24 m | t | 5.675 |  | 0 |  |  | základní |  | 0 | 0 | 0 | 0 | 0 | 16 | K | 2 |  |  |  | ROZPOCET | 0 | 0 | 0 | 0 | 0 | 1 | 0 | 16 | -1385397953
| P |  | Poznámka k položce: OPRAVA | [14 empty] | P | 2
53 | K | 998725181 | Přesun hmot pro zařizovací předměty stanovený z hmotnosti přesunovaného materiálu Příplatek k cenám za přesun prováděný bez použití mechanizace pro jakoukoliv výšku objektu | t | 5.675 |  | 0 |  |  | základní |  | 0 | 0 | 0 | 0 | 0 | 16 | K | 2 |  |  |  | ROZPOCET | 0 | 0 | 0 | 0 | 0 | 1 | 0 | 16 | 1828561530
| P |  | Poznámka k položce: OPRAVA | [14 empty] | P | 2
54 | K | 998725192 | Přesun hmot pro zařizovací předměty stanovený z hmotnosti přesunovaného materiálu Příplatek k cenám za zvětšený přesun přes vymezenou největší dopravní vzdálenost do 100 m | t | 5.675 |  | 0 |  |  | základní |  | 0 | 0 | 0 | 0 | 0 | 16 | K | 2 |  |  |  | ROZPOCET | 0 | 0 | 0 | 0 | 0 | 1 | 0 | 16 | 1129562128
| P |  | Poznámka k položce: OPRAVA | [14 empty] | P | 2
| D | 727 | Zdravotechnika - protipožární ochrana |  |  |  | 0 |  |  |  |  | 0 |  | 0.02976 |  | 0 | 2 | D | 1 |  |  |  | ROZPOCET | [6 empty] | 0
55 | K | 727213201 | Protipožární trubní ucpávky plastového potrubí prostup stropem tloušťky 325 mm požární odolnost EI 45 D 20, protipožární tmel, oboustranná aplikace s minerální vatou | kus | 32 |  | 0 |  |  | základní |  | 0 | 1e-05 | 0.00032 | 0 | 0 | 16 | K | 2 |  |  |  | ROZPOCET | 0 | 0 | 0 | 0 | 0 | 1 | 0 | 16 | 1999453801
56 | K | 727213202 | Protipožární trubní ucpávky plastového potrubí prostup stropem tloušťky 325 mm požární odolnost EI 45 D 25, protipožární tmel oboustranná aplikace s minerální vatou | kus | 48 |  | 0 |  |  | základní |  | 0 | 1e-05 | 0.00048 | 0 | 0 | 16 | K | 2 |  |  |  | ROZPOCET | 0 | 0 | 0 | 0 | 0 | 1 | 0 | 16 | -1871258673
57 | K | 727213203 | Protipožární trubní ucpávky plastového potrubí prostup stropem tloušťky 325 mm požární odolnost EI 45 D 32, protipožární tmel, oboustranná aplikace s minerální vatou | kus | 64 |  | 0 |  |  | základní |  | 0 | 1e-05 | 0.00064 | 0 | 0 | 16 | K | 2 |  |  |  | ROZPOCET | 0 | 0 | 0 | 0 | 0 | 1 | 0 | 16 | 912801386
58 | K | 727213204 | Protipožární trubní ucpávky plastového potrubí prostup stropem tloušťky 325 mm požární odolnost EI 45 D 40, protipožární tmel, oboustranná aplikace s minerální vatou | kus | 48 |  | 0 |  |  | základní |  | 0 | 2e-05 | 0.00096 | 0 | 0 | 16 | K | 2 |  |  |  | ROZPOCET | 0 | 0 | 0 | 0 | 0 | 1 | 0 | 16 | -13042294
59 | K | 727213227 | Protipožární trubní ucpávky plastového potrubí prostup stropem tloušťky 325 mm požární odolnost EI 45 D 110, protipožární manžeta | kus | 96 |  | 0 |  |  | základní |  | 0 | 0.00021 | 0.02016 | 0 | 0 | 16 | K | 2 |  |  |  | ROZPOCET | 0 | 0 | 0 | 0 | 0 | 1 | 0 | 16 | -65791932
60 | K | 727213228 | Protipožární trubní ucpávky plastového potrubí prostup stropem tloušťky 325 mm požární odolnost EI 45 D 125, protipožární manžeta (2x dešťová stoupačky + v 7.NP na splaškových stoupačkách) | kus | 30 |  | 0 |  |  | základní |  | 0 | 0.00024 | 0.0072 | 0 | 0 | 16 | K | 2 |  |  |  | ROZPOCET | 0 | 0 | 0 | 0 | 0 | 1 | 0 | 16 | 813068962
| D | HZS | Hodinové zúčtovací sazby |  |  |  | 0 |  |  |  |  | 0 |  | 0 |  | 0 | 4 | D | 0 |  |  |  | ROZPOCET | [6 empty] | 0
61 | K | HZS2212 | Hodinové zúčtovací sazby profesí PSV provádění stavebních instalací instalatér odborný, kompletační činnost | hod | 90 |  | 0 |  |  | základní |  | 0 | 0 | 0 | 0 | 0 | 262144 | K | 1 |  |  |  | ROZPOCET | 0 | 0 | 0 | 0 | 0 | 1 | 0 | 262144 | -1893484254
62 | K | HZS2491 | Hodinové zúčtovací sazby profesí PSV zednické výpomoci a pomocné práce PSV dělník zednických výpomocí | hod | 60 |  | 0 |  |  | základní |  | 0 | 0 | 0 | 0 | 0 | 262144 | K | 1 |  |  |  | ROZPOCET | 0 | 0 | 0 | 0 | 0 | 1 | 0 | 262144 | 1067153886
63 | K | HZS4232 | Hodinové zúčtovací sazby ostatních profesí kontrolní činnost technik odborný, koordinace s ostaními řemesly | hod | 12 |  | 0 |  |  | základní |  | 0 | 0 | 0 | 0 | 0 | 262144 | K | 1 |  |  |  | ROZPOCET | 0 | 0 | 0 | 0 | 0 | 1 | 0 | 262144 | -494218777

## C1 - Stavební práce
{96b8d71d-51cf-441a-b69e-97ee0219485e}
2
| KRYCÍ LIST SOUPISU PRACÍ | [7 empty] | v --- níže se nacházejí doplnkové a pomocné údaje k sestavám --- v | [8 empty] | False
Stavba:
Stavební úpravy kolejí objekt C VŠB-TU Ostrava
Objekt:
C - Buňky standard
Soupis:
C1 - Stavební práce
| KSO: |  |  |  |  | CC-CZ:
| Místo: |  | Ostrava Poruba |  |  | Datum: | 7. 3. 2025
| Zadavatel: |  |  |  |  | IČ:
|  | VŠB TU Ostrava - Ubytovací, Stravovací služby |  |  |  | DIČ:
| Účastník: |  |  |  |  | IČ: | Vyplň údaj
|  | Vyplň údaj |  |  |  | DIČ: | Vyplň údaj
| Projektant: |  |  |  |  | IČ:
|  | ing. arch. Tomáš Kudělka |  |  |  | DIČ:
| Zpracovatel: |  |  |  |  | IČ:
DIČ:
Poznámka:
| Cena bez DPH | [5 empty] | 0
|  |  | Základ daně |  |  | Sazba daně | Výše daně
| DPH | základní | 0 |  |  | 21% | 0
|  | snížená | 0 |  |  | 12% | 0
|  | zákl. přenesená | 0 |  |  | 21% | 0
|  | sníž. přenesená | 0 |  |  | 12% | 0
|  | nulová | 0 |  |  | 0% | 0
| Cena s DPH |  |  | v | CZK |  | 0
REKAPITULACE ČLENĚNÍ SOUPISU PRACÍ
Stavba:
Stavební úpravy kolejí objekt C VŠB-TU Ostrava
Objekt:
C - Buňky standard
Soupis:
C1 - Stavební práce
Místo: |  |  | Ostrava Poruba |  |  | Datum: | 7. 3. 2025
Zadavatel: |  |  | VŠB TU Ostrava - Ubytovací, Stravovací služby |  |  | Projektant: | ing. arch. Tomáš Kudělka
Účastník: |  |  | Vyplň údaj |  |  | Zpracovatel:
Kód dílu - Popis | [6 empty] | Cena celkem [CZK]
Náklady stavby celkem | [6 empty] | 0 | [11 empty] | -1
| HSV - Práce a dodávky HSV | [5 empty] | 0
| 3 - Svislé a kompletní konstrukce | [5 empty] | 0
| 4 - Vodorovné konstrukce | [5 empty] | 0
| 6 - Úpravy povrchů, podlahy a osazování výplní | [5 empty] | 0
| 9 - Ostatní konstrukce a práce, bourání | [5 empty] | 0
| 997 - Přesun sutě | [5 empty] | 0
| 998 - Přesun hmot | [5 empty] | 0
| PSV - Práce a dodávky PSV | [5 empty] | 0
| 766 - Konstrukce truhlářské | [5 empty] | 0
| 767 - Konstrukce zámečnické | [5 empty] | 0
| 776 - Podlahy povlakové | [5 empty] | 0
| 781 - Dokončovací práce - obklady | [5 empty] | 0
| 783 - Dokončovací práce - nátěry | [5 empty] | 0
| 784 - Dokončovací práce - malby a tapety | [5 empty] | 0
SOUPIS PRACÍ
Stavba:
Stavební úpravy kolejí objekt C VŠB-TU Ostrava
Objekt:
C - Buňky standard
Soupis:
C1 - Stavební práce
Místo: |  |  | Ostrava Poruba |  |  | Datum: | 7. 3. 2025
Zadavatel: |  |  | VŠB TU Ostrava - Ubytovací, Stravovací služby |  |  | Projektant: | ing. arch. Tomáš Kudělka
Účastník: |  |  | Vyplň údaj |  |  | Zpracovatel:
PČ | Typ | Kód | Popis | MJ | Množství | J.cena [CZK] | Cena celkem [CZK] | Cenová soustava |  | DPH | J. Nh [h] | Nh celkem [h] | J. hmotnost [t] | Hmotnost celkem [t] | J. suť [t] | Suť Celkem [t]
Náklady soupisu celkem | [6 empty] | 0 |  |  |  |  | 0 |  | 74.7568 |  | 55.0254 |  | D | -1 | [10 empty] | 0
| D | HSV | Práce a dodávky HSV |  |  |  | 0 |  |  |  |  | 0 |  | 33.1523 |  | 32.8364 | 1 | D | 0 |  |  |  | ROZPOCET | [6 empty] | 0
| D | 3 | Svislé a kompletní konstrukce |  |  |  | 0 |  |  |  |  | 0 |  | 14.7212 |  | 0 | 1 | D | 1 |  |  |  | ROZPOCET | [6 empty] | 0
1 | K | 342272225 | Příčky z pórobetonových tvárnic hladkých na tenké maltové lože objemová hmotnost do 500 kg/m3, tloušťka příčky 100 mm | m2 | 238.492 |  | 0 | CS ÚRS 2025 01 |  | základní |  | 0 | 0.06172 | 14.7197 | 0 | 0 | 4 | K | 2 |  |  |  | ROZPOCET | 0 | 0 | 0 | 0 | 0 | 1 | 0 | 4 | -1046880114
| Online PSC |  | https://podminky.urs.cz/item/CS_URS_2025_01/342272225 | [14 empty] | Online PSC | 2
| VV |  | stěny jádra | [14 empty] | VV | 2 | 1 | True | 0 | ROZPOCET
| VV |  | 2,657*(0,55+0,81)*11*6 |  | 238.492 | [12 empty] | VV | 2 | 2 | True | 1 | ROZPOCET
2 | K | 342291121 | Ukotvení příček plochými kotvami, do konstrukce cihelné | m | 10.7 |  | 0 | CS ÚRS 2025 01 |  | základní |  | 0 | 0.00014 | 0.001498 | 0 | 0 | 4 | K | 2 |  |  |  | ROZPOCET | 0 | 0 | 0 | 0 | 0 | 1 | 0 | 4 | 2010718477
| Online PSC |  | https://podminky.urs.cz/item/CS_URS_2025_01/342291121 | [14 empty] | Online PSC | 2
| VV |  | 2,675*4 |  | 10.7 | [12 empty] | VV | 2 | 2 | True | 1 | ROZPOCET
| D | 4 | Vodorovné konstrukce |  |  |  | 0 |  |  |  |  | 0 |  | 11.9616 |  | 0 | 1 | D | 1 |  |  |  | ROZPOCET | [6 empty] | 0
3 | K | 411388631 | Zabetonování otvorů ve stropech nebo v klenbách včetně lešení, bednění, odbednění a výztuže (materiál v ceně) ze suchých směsí, tl. do 150 mm ve stropech železobetonových, tvárnicových a prefabrikovaných plochy přes 0,25 do 1 m2 | m2 | 56.126 |  | 0 | CS ÚRS 2025 01 |  | základní |  | 0 | 0.21312 | 11.9616 | 0 | 0 | 4 | K | 2 |  |  |  | ROZPOCET | 0 | 0 | 0 | 0 | 0 | 1 | 0 | 4 | 1135531865
| Online PSC |  | https://podminky.urs.cz/item/CS_URS_2025_01/411388631 | [14 empty] | Online PSC | 2
| P |  | Poznámka k položce: včetně složitosti v prostoru instalačních jader a osazování prostupek (viz ZTI) | [14 empty] | P | 2
| VV |  | konstrukce stropu v jádru | [14 empty] | VV | 2 | 1 | True | 0 | ROZPOCET
| VV |  | 0,69*0,81*11*6 |  | 36.887 | [12 empty] | VV | 2 | 2 | True | 0 | ROZPOCET
| VV |  | 0,55*0,53*11*6 |  | 19.239 | [12 empty] | VV | 2 | 2 | True | 0 | ROZPOCET
| VV |  | Součet |  | 56.126 | [12 empty] | VV | 2 | 4 | True | 1 | ROZPOCET
| D | 6 | Úpravy povrchů, podlahy a osazování výplní |  |  |  | 0 |  |  |  |  | 0 |  | 6.1396 |  | 0 | 1 | D | 1 |  |  |  | ROZPOCET | [6 empty] | 0
4 | K | 611325421 | Oprava vápenocementové omítky vnitřních ploch štukové dvouvrstvé, tl. jádrové omítky do 20 mm a tl. štuku do 3 mm stropů, v rozsahu opravované plochy do 10% | m2 | 316.14 |  | 0 | CS ÚRS 2025 01 |  | základní |  | 0 | 0.00571 | 1.8052 | 0 | 0 | 4 | K | 2 |  |  |  | ROZPOCET | 0 | 0 | 0 | 0 | 0 | 1 | 0 | 4 | -726854156
| Online PSC |  | https://podminky.urs.cz/item/CS_URS_2025_01/611325421 | [14 empty] | Online PSC | 2
| VV |  | 4,79*11*6 |  | 316.14 | [12 empty] | VV | 2 | 2 | True | 1 | ROZPOCET
5 | K | 612131121 | Podkladní a spojovací vrstva vnitřních omítaných ploch penetrace disperzní nanášená ručně stěn | m2 | 238.492 |  | 0 | CS ÚRS 2025 01 |  | základní |  | 0 | 0.00026 | 0.062008 | 0 | 0 | 4 | K | 2 |  |  |  | ROZPOCET | 0 | 0 | 0 | 0 | 0 | 1 | 0 | 4 | -219811519
| Online PSC |  | https://podminky.urs.cz/item/CS_URS_2025_01/612131121 | [14 empty] | Online PSC | 2
| VV |  | stěny jádra | [14 empty] | VV | 2 | 1 | True | 0 | ROZPOCET
| VV |  | 2,657*(0,55+0,81)*11*6 |  | 238.492 | [12 empty] | VV | 2 | 2 | True | 1 | ROZPOCET
6 | K | 612142001 | Pletivo vnitřních ploch v ploše nebo pruzích, na plném podkladu sklovláknité vtlačené do tmelu včetně tmelu stěn | m2 | 238.492 |  | 0 | CS ÚRS 2025 01 |  | základní |  | 0 | 0.00438 | 1.0446 | 0 | 0 | 4 | K | 2 |  |  |  | ROZPOCET | 0 | 0 | 0 | 0 | 0 | 1 | 0 | 4 | -588452064
| Online PSC |  | https://podminky.urs.cz/item/CS_URS_2025_01/612142001 | [14 empty] | Online PSC | 2
7 | K | 612311131 | Vápenný štuk vnitřních ploch tloušťky do 3 mm svislých konstrukcí stěn | m2 | 108.802 |  | 0 | CS ÚRS 2025 01 |  | základní |  | 0 | 0.004 | 0.43521 | 0 | 0 | 4 | K | 2 |  |  |  | ROZPOCET | 0 | 0 | 0 | 0 | 0 | 1 | 0 | 4 | -2111134208
| Online PSC |  | https://podminky.urs.cz/item/CS_URS_2025_01/612311131 | [14 empty] | Online PSC | 2
| VV |  | stěny jádra | [14 empty] | VV | 2 | 1 | True | 0 | ROZPOCET
| VV |  | (2,657*0,55-1,5*0,5)*11*6 |  | 46.949 | [12 empty] | VV | 2 | 2 | True | 0 | ROZPOCET
| VV |  | (2,657*0,81-1,5*0,81)*11*6 |  | 61.853 | [12 empty] | VV | 2 | 2 | True | 0 | ROZPOCET
| VV |  | Součet |  | 108.802 | [12 empty] | VV | 2 | 4 | True | 1 | ROZPOCET
8 | K | 612331121 | Omítka cementová vnitřních ploch nanášená ručně jednovrstvá, tloušťky do 10 mm hladká svislých konstrukcí stěn | m2 | 86.13 |  | 0 | CS ÚRS 2025 01 |  | základní |  | 0 | 0.021 | 1.8087 | 0 | 0 | 4 | K | 2 |  |  |  | ROZPOCET | 0 | 0 | 0 | 0 | 0 | 1 | 0 | 4 | -1693750152
| Online PSC |  | https://podminky.urs.cz/item/CS_URS_2025_01/612331121 | [14 empty] | Online PSC | 2
| P |  | Poznámka k položce: pod obklady | [14 empty] | P | 2
| VV |  | srovnání po nových rozvodech pod opravu obkladů | [14 empty] | VV | 2 | 1 | True | 0 | ROZPOCET
| VV |  | 0,15*0,15*(5*3+5*2)*2*11*6 |  | 74.25 | [12 empty] | VV | 2 | 2 | True | 0 | ROZPOCET
| VV |  | 0,15*0,15*(4*2)*11*6 |  | 11.88 | [12 empty] | VV | 2 | 2 | True | 0 | ROZPOCET
| VV |  | Součet |  | 86.13 | [12 empty] | VV | 2 | 4 | True | 1 | ROZPOCET
9 | K | 619995001 | Začištění omítek (s dodáním hmot) kolem oken, dveří, podlah, obkladů apod. | m | 655.908 |  | 0 | CS ÚRS 2025 01 |  | základní |  | 0 | 0.0015 | 0.98386 | 0 | 0 | 4 | K | 2 |  |  |  | ROZPOCET | 0 | 0 | 0 | 0 | 0 | 1 | 0 | 4 | -1621539832
| Online PSC |  | https://podminky.urs.cz/item/CS_URS_2025_01/619995001 | [14 empty] | Online PSC | 2
| VV |  | začištění kolem nových vyzdívek | [14 empty] | VV | 2 | 1 | True | 0 | ROZPOCET
| VV |  | 2,657*2*11*6+0,81*11*6 |  | 404.184 | [12 empty] | VV | 2 | 2 | True | 0 | ROZPOCET
| VV |  | (2,657+2,657-1,5)*11*6 |  | 251.724 | [12 empty] | VV | 2 | 2 | True | 0 | ROZPOCET
| VV |  | Součet |  | 655.908 | [12 empty] | VV | 2 | 4 | True | 1 | ROZPOCET
| D | 9 | Ostatní konstrukce a práce, bourání |  |  |  | 0 |  |  |  |  | 0 |  | 0.32994 |  | 32.8364 | 1 | D | 1 |  |  |  | ROZPOCET | [6 empty] | 0
10 | K | 949101111 | Lešení pomocné pracovní pro objekty pozemních staveb pro zatížení do 150 kg/m2, o výšce lešeňové podlahy do 1,9 m | m2 | 6168.431 |  | 0 | CS ÚRS 2025 01 |  | základní |  | 0 | 0 | 0 | 0 | 0 | 4 | K | 2 |  |  |  | ROZPOCET | 0 | 0 | 0 | 0 | 0 | 1 | 0 | 4 | 631974688
| Online PSC |  | https://podminky.urs.cz/item/CS_URS_2025_01/949101111 | [14 empty] | Online PSC | 2
| VV |  | (1,12*0081+0,71*0,81+2,63*0,069+0,98*1,05+0,91*1,05)*11*6 |  | 6168.431 | [12 empty] | VV | 2 | 2 | True | 0 | ROZPOCET
| VV |  | Součet |  | 6168.431 | [12 empty] | VV | 2 | 4 | True | 1 | ROZPOCET
11 | K | 952901111 | Vyčištění budov nebo objektů před předáním do užívání budov bytové nebo občanské výstavby, světlé výšky podlaží do 4 m | m2 | 8248.513 |  | 0 | CS ÚRS 2025 01 |  | základní |  | 0 | 4e-05 | 0.32994 | 0 | 0 | 4 | K | 2 |  |  |  | ROZPOCET | 0 | 0 | 0 | 0 | 0 | 1 | 0 | 4 | -1342009661
| Online PSC |  | https://podminky.urs.cz/item/CS_URS_2025_01/952901111 | [14 empty] | Online PSC | 2
| P |  | Poznámka k položce: provozní čištění stavby při provozu | [14 empty] | P | 2
| VV |  | (1,12*0081+0,71*0,81+2,63*0,069+0,98*1,05+0,91*1,05)*11*6 |  | 6168.431 | [12 empty] | VV | 2 | 2 | True | 0 | ROZPOCET
| VV |  | 1,5*2,65*2*11*6 |  | 524.7 | [12 empty] | VV | 2 | 2 | True | 0 | ROZPOCET
| VV |  | 2,86*4,12*2*11*6 |  | 1555.382 | [12 empty] | VV | 2 | 2 | True | 0 | ROZPOCET
| VV |  | Součet |  | 8248.513 | [12 empty] | VV | 2 | 4 | True | 1 | ROZPOCET
12 | K | 962031011 | Bourání příček nebo přizdívek z cihel děrovaných, tl. do 100 mm | m2 | 97.103 |  | 0 | CS ÚRS 2025 01 |  | základní |  | 0 | 0 | 0 | 0.128 | 12.4292 | 4 | K | 2 |  |  |  | ROZPOCET | 0 | 0 | 0 | 0 | 0 | 1 | 0 | 4 | -625039394
| Online PSC |  | https://podminky.urs.cz/item/CS_URS_2025_01/962031011 | [14 empty] | Online PSC | 2
| VV |  | u umyvadla | [14 empty] | VV | 2 | 1 | True | 0 | ROZPOCET
| VV |  | 2,675*0,55*6*11 |  | 97.103 | [12 empty] | VV | 2 | 2 | True | 1 | ROZPOCET
13 | K | 963012510 | Bourání stropů z desek nebo panelů železobetonových prefabrikovaných s dutinami z desek, š. do 300 mm tl. do 140 mm | m3 | 5.613 |  | 0 | CS ÚRS 2025 01 |  | základní |  | 0 | 0 | 0 | 2.1 | 11.7873 | 4 | K | 2 |  |  |  | ROZPOCET | 0 | 0 | 0 | 0 | 0 | 1 | 0 | 4 | 2125034221
| Online PSC |  | https://podminky.urs.cz/item/CS_URS_2025_01/963012510 | [14 empty] | Online PSC | 2
| VV |  | rozebrání konstrukce stropu v jádru | [14 empty] | VV | 2 | 1 | True | 0 | ROZPOCET
| VV |  | 0,69*0,81*0,1*11*6 |  | 3.689 | [12 empty] | VV | 2 | 2 | True | 0 | ROZPOCET
| VV |  | 0,55*0,53*0,1*11*6 |  | 1.924 | [12 empty] | VV | 2 | 2 | True | 0 | ROZPOCET
| VV |  | Součet |  | 5.613 | [12 empty] | VV | 2 | 4 | True | 1 | ROZPOCET
14 | K | 978021191 | Otlučení cementových vnitřních ploch stěn, v rozsahu do 100 % | m2 | 86.13 |  | 0 | CS ÚRS 2025 01 |  | základní |  | 0 | 0 | 0 | 0.061 | 5.2539 | 4 | K | 2 |  |  |  | ROZPOCET | 0 | 0 | 0 | 0 | 0 | 1 | 0 | 4 | -1061652605
| Online PSC |  | https://podminky.urs.cz/item/CS_URS_2025_01/978021191 | [14 empty] | Online PSC | 2
| VV |  | přisekání malty pro výměnu obkladu | [14 empty] | VV | 2 | 1 | True | 0 | ROZPOCET
| VV |  | 0,15*0,15*(5*3+5*2)*2*11*6 |  | 74.25 | [12 empty] | VV | 2 | 2 | True | 0 | ROZPOCET
| VV |  | 0,15*0,15*(4*2)*11*6 |  | 11.88 | [12 empty] | VV | 2 | 2 | True | 0 | ROZPOCET
| VV |  | Součet |  | 86.13 | [12 empty] | VV | 2 | 4 | True | 1 | ROZPOCET
15 | K | 978059541 | Odsekání obkladů stěn včetně otlučení podkladní omítky až na zdivo z obkládaček vnitřních, z jakýchkoliv materiálů, plochy přes 1 m2 | m2 | 49.5 |  | 0 | CS ÚRS 2025 01 |  | základní |  | 0 | 0 | 0 | 0.068 | 3.366 | 4 | K | 2 |  |  |  | ROZPOCET | 0 | 0 | 0 | 0 | 0 | 1 | 0 | 4 | 290279624
| Online PSC |  | https://podminky.urs.cz/item/CS_URS_2025_01/978059541 | [14 empty] | Online PSC | 2
| VV |  | umyvadlo v místě bourané příčky | [14 empty] | VV | 2 | 1 | True | 0 | ROZPOCET
| VV |  | 1,5*0,5*11*6 |  | 49.5 | [12 empty] | VV | 2 | 2 | True | 1 | ROZPOCET
16 | K | HZS1301 | Hodinové zúčtovací sazby profesí HSV provádění konstrukcí zedník | hod | 100 |  | 0 | CS ÚRS 2025 01 |  | základní |  | 0 | 0 | 0 | 0 | 0 | 4 | K | 2 |  |  |  | ROZPOCET | 0 | 0 | 0 | 0 | 0 | 1 | 0 | 4 | -1957053809
| Online PSC |  | https://podminky.urs.cz/item/CS_URS_2025_01/HZS1301 | [14 empty] | Online PSC | 2
| P |  | Poznámka k položce: drobné nespecifikované práce, drobné demontáže a osazování vč.materiálu, výpomoce Drobné demontáže zařízení a vybavení , drobné montážní práce, přemístění nábytku, .... | [14 empty] | P | 2
| D | 997 | Přesun sutě |  |  |  | 0 |  |  |  |  | 0 |  | 0 |  | 0 | 1 | D | 1 |  |  |  | ROZPOCET | [6 empty] | 0
17 | K | 997013156 | Vnitrostaveništní doprava suti a vybouraných hmot vodorovně do 50 m s naložením s omezením mechanizace pro budovy a haly výšky přes 18 do 21 m | t | 55.025 |  | 0 | CS ÚRS 2025 01 |  | základní |  | 0 | 0 | 0 | 0 | 0 | 4 | K | 2 |  |  |  | ROZPOCET | 0 | 0 | 0 | 0 | 0 | 1 | 0 | 4 | 1953597560
| Online PSC |  | https://podminky.urs.cz/item/CS_URS_2025_01/997013156 | [14 empty] | Online PSC | 2
18 | K | 997013501 | Odvoz suti a vybouraných hmot na skládku nebo meziskládku se složením, na vzdálenost do 1 km | t | 55.025 |  | 0 | CS ÚRS 2025 01 |  | základní |  | 0 | 0 | 0 | 0 | 0 | 4 | K | 2 |  |  |  | ROZPOCET | 0 | 0 | 0 | 0 | 0 | 1 | 0 | 4 | -994724999
| Online PSC |  | https://podminky.urs.cz/item/CS_URS_2025_01/997013501 | [14 empty] | Online PSC | 2
19 | K | 997013509 | Odvoz suti a vybouraných hmot na skládku nebo meziskládku se složením, na vzdálenost Příplatek k ceně za každý další započatý 1 km přes 1 km | t | 1045.475 |  | 0 | CS ÚRS 2025 01 |  | základní |  | 0 | 0 | 0 | 0 | 0 | 4 | K | 2 |  |  |  | ROZPOCET | 0 | 0 | 0 | 0 | 0 | 1 | 0 | 4 | -504978150
| Online PSC |  | https://podminky.urs.cz/item/CS_URS_2025_01/997013509 | [14 empty] | Online PSC | 2
| VV |  | 55,025*19 'Přepočtené koeficientem množství |  | 1045.475 | [12 empty] | VV | 2 | 2 | False | 1 | ROZPOCET
20 | K | 997013631 | Poplatek za uložení stavebního odpadu na skládce (skládkovné) směsného stavebního a demoličního zatříděného do Katalogu odpadů pod kódem 17 09 04 | t | 55.025 |  | 0 | CS ÚRS 2025 01 |  | základní |  | 0 | 0 | 0 | 0 | 0 | 4 | K | 2 |  |  |  | ROZPOCET | 0 | 0 | 0 | 0 | 0 | 1 | 0 | 4 | 889097841
| Online PSC |  | https://podminky.urs.cz/item/CS_URS_2025_01/997013631 | [14 empty] | Online PSC | 2
21 | K | 997013814 | Poplatek za uložení stavebního odpadu na skládce (skládkovné) z izolačních materiálů zatříděného do Katalogu odpadů pod kódem 17 06 04 | t | 5.189 |  | 0 | CS ÚRS 2025 01 |  | základní |  | 0 | 0 | 0 | 0 | 0 | 4 | K | 2 |  |  |  | ROZPOCET | 0 | 0 | 0 | 0 | 0 | 1 | 0 | 4 | 98505019
| Online PSC |  | https://podminky.urs.cz/item/CS_URS_2025_01/997013814 | [14 empty] | Online PSC | 2
| VV |  | 5,189 |  | 5.189 | [12 empty] | VV | 2 | 2 | True | 1 | ROZPOCET
22 | K | 997013871 | Poplatek za uložení stavebního odpadu na recyklační skládce (skládkovné) směsného stavebního a demoličního zatříděného do Katalogu odpadů pod kódem 17 09 04 | t | 49.836 |  | 0 | CS ÚRS 2025 01 |  | základní |  | 0 | 0 | 0 | 0 | 0 | 4 | K | 2 |  |  |  | ROZPOCET | 0 | 0 | 0 | 0 | 0 | 1 | 0 | 4 | 267515815
| Online PSC |  | https://podminky.urs.cz/item/CS_URS_2025_01/997013871 | [14 empty] | Online PSC | 2
| VV |  | 55,025-5,189 |  | 49.836 | [12 empty] | VV | 2 | 2 | True | 1 | ROZPOCET
23 | K | 997221611 | Nakládání na dopravní prostředky pro vodorovnou dopravu suti | t | 55.025 |  | 0 | CS ÚRS 2025 01 |  | základní |  | 0 | 0 | 0 | 0 | 0 | 4 | K | 2 |  |  |  | ROZPOCET | 0 | 0 | 0 | 0 | 0 | 1 | 0 | 4 | 1714996667
| Online PSC |  | https://podminky.urs.cz/item/CS_URS_2025_01/997221611 | [14 empty] | Online PSC | 2
| D | 998 | Přesun hmot |  |  |  | 0 |  |  |  |  | 0 |  | 0 |  | 0 | 1 | D | 1 |  |  |  | ROZPOCET | [6 empty] | 0
24 | K | 998011010 | Přesun hmot pro budovy občanské výstavby, bydlení, výrobu a služby s nosnou svislou konstrukcí zděnou z cihel, tvárnic nebo kamene vodorovná dopravní vzdálenost do 100 m s omezením mechanizace pro budovy výšky přes 12 do 24 m | t | 36.806 |  | 0 | CS ÚRS 2025 01 |  | základní |  | 0 | 0 | 0 | 0 | 0 | 4 | K | 2 |  |  |  | ROZPOCET | 0 | 0 | 0 | 0 | 0 | 1 | 0 | 4 | 1201357894
| Online PSC |  | https://podminky.urs.cz/item/CS_URS_2025_01/998011010 | [14 empty] | Online PSC | 2
| D | PSV | Práce a dodávky PSV |  |  |  | 0 |  |  |  |  | 0 |  | 41.6045 |  | 22.189 | 2 | D | 0 |  |  |  | ROZPOCET | [6 empty] | 0
| D | 766 | Konstrukce truhlářské |  |  |  | 0 |  |  |  |  | 0 |  | 0 |  | 3.5251 | 2 | D | 1 |  |  |  | ROZPOCET | [6 empty] | 0
25 | K | 766411811 | Demontáž obložení stěn panely, plochy do 1,5 m2 | m2 | 143.006 |  | 0 | CS ÚRS 2025 01 |  | základní |  | 0 | 0 | 0 | 0.02465 | 3.5251 | 16 | K | 2 |  |  |  | ROZPOCET | 0 | 0 | 0 | 0 | 0 | 1 | 0 | 16 | 1642832379
| Online PSC |  | https://podminky.urs.cz/item/CS_URS_2025_01/766411811 | [14 empty] | Online PSC | 2
| VV |  | instalační stěna do jádra | [14 empty] | VV | 2 | 1 | True | 0 | ROZPOCET
| VV |  | 2,675*0,81*11*6 |  | 143.006 | [12 empty] | VV | 2 | 2 | True | 1 | ROZPOCET
26 | K | 998766213 | Přesun hmot pro konstrukce truhlářské stanovený procentní sazbou (%) z ceny vodorovná dopravní vzdálenost do 50 m s omezením mechanizace v objektech výšky přes 12 do 24 m | % |  |  | 0 | CS ÚRS 2025 01 |  | základní |  | 0 | 0 | 0 | 0 | 0 | 16 | K | 2 |  |  |  | ROZPOCET | 0 | 0 | 0 | 0 | 0 | 1 | 0 | 16 | 824093061
| Online PSC |  | https://podminky.urs.cz/item/CS_URS_2025_01/998766213 | [14 empty] | Online PSC | 2
| D | 767 | Konstrukce zámečnické |  |  |  | 0 |  |  |  |  | 0 |  | 0.13717 |  | 0 | 2 | D | 1 |  |  |  | ROZPOCET | [6 empty] | 0
27 | K | 767646411 | Montáž revizních dveří a dvířek hliníkových, ocelových nebo plastových s rámem jednokřídlových, plochy do 0,5 m2 | m2 | 21.12 |  | 0 | CS ÚRS 2025 01 |  | základní |  | 0 | 0.00012 | 0.0025344 | 0 | 0 | 16 | K | 2 |  |  |  | ROZPOCET | 0 | 0 | 0 | 0 | 0 | 1 | 0 | 16 | 1136706561
| Online PSC |  | https://podminky.urs.cz/item/CS_URS_2025_01/767646411 | [14 empty] | Online PSC | 2
| VV |  | 0,4*0,4*2*11*6 |  | 21.12 | [12 empty] | VV | 2 | 2 | True | 1 | ROZPOCET
28 | M | 56245709 | dvířka revizní 400x400 bílá | kus | 132 |  | 0 | CS ÚRS 2025 01 |  | základní |  | 0 | 0.00102 | 0.13464 | 0 | 0 | 32 | M | 2 |  |  |  | ROZPOCET | 0 | 0 | 0 | 0 | 0 | 1 | 0 | 16 | 1446732484
| VV |  | 2*11*6 |  | 132 | [12 empty] | VV | 2 | 2 | True | 1 | ROZPOCET
29 | K | 998767213 | Přesun hmot pro zámečnické konstrukce stanovený procentní sazbou (%) z ceny vodorovná dopravní vzdálenost do 50 m s omezením mechanizace v objektech výšky přes 12 do 24 m | % |  |  | 0 | CS ÚRS 2025 01 |  | základní |  | 0 | 0 | 0 | 0 | 0 | 16 | K | 2 |  |  |  | ROZPOCET | 0 | 0 | 0 | 0 | 0 | 1 | 0 | 16 | -375835298
| Online PSC |  | https://podminky.urs.cz/item/CS_URS_2025_01/998767213 | [14 empty] | Online PSC | 2
| D | 776 | Podlahy povlakové |  |  |  | 0 |  |  |  |  | 0 |  | 17.5147 |  | 5.1892 | 2 | D | 1 |  |  |  | ROZPOCET | [6 empty] | 0
30 | K | 776111112 | Příprava podkladu povlakových podlah a stěn broušení podlah nového podkladu betonového | m2 | 2075.7 |  | 0 | CS ÚRS 2025 01 |  | základní |  | 0 | 0 | 0 | 0 | 0 | 4 | K | 2 |  |  |  | ROZPOCET | 0 | 0 | 0 | 0 | 0 | 1 | 0 | 4 | 1606828132
| Online PSC |  | https://podminky.urs.cz/item/CS_URS_2025_01/776111112 | [14 empty] | Online PSC | 2
| VV |  | (3,76+3,75+11,97*2)*11*6 |  | 2075.7 | [12 empty] | VV | 2 | 2 | True | 0 | ROZPOCET
| VV |  | Součet |  | 2075.7 | [12 empty] | VV | 2 | 4 | True | 1 | ROZPOCET
31 | K | 776111311 | Příprava podkladu povlakových podlah a stěn vysátí podlah | m2 | 2075.7 |  | 0 | CS ÚRS 2025 01 |  | základní |  | 0 | 0 | 0 | 0 | 0 | 16 | K | 2 |  |  |  | ROZPOCET | 0 | 0 | 0 | 0 | 0 | 1 | 0 | 16 | -49935442
| Online PSC |  | https://podminky.urs.cz/item/CS_URS_2025_01/776111311 | [14 empty] | Online PSC | 2
32 | K | 776121321 | Příprava podkladu povlakových podlah a stěn penetrace neředěná podlah | m2 | 2075.7 |  | 0 | CS ÚRS 2025 01 |  | základní |  | 0 | 0.0002 | 0.41514 | 0 | 0 | 16 | K | 2 |  |  |  | ROZPOCET | 0 | 0 | 0 | 0 | 0 | 1 | 0 | 16 | -1883954470
| Online PSC |  | https://podminky.urs.cz/item/CS_URS_2025_01/776121321 | [14 empty] | Online PSC | 2
33 | K | 776141121 | Příprava podkladu povlakových podlah a stěn vyrovnání samonivelační stěrkou podlah min.pevnosti 30 MPa, tloušťky do 3 mm | m2 | 2075.7 |  | 0 | CS ÚRS 2025 01 |  | základní |  | 0 | 0.0045 | 9.3406 | 0 | 0 | 16 | K | 2 |  |  |  | ROZPOCET | 0 | 0 | 0 | 0 | 0 | 1 | 0 | 16 | 1185005258
| Online PSC |  | https://podminky.urs.cz/item/CS_URS_2025_01/776141121 | [14 empty] | Online PSC | 2
34 | K | 776201811 | Demontáž povlakových podlahovin lepených ručně bez podložky | m2 | 2075.7 |  | 0 | CS ÚRS 2025 01 |  | základní |  | 0 | 0 | 0 | 0.0025 | 5.1892 | 16 | K | 2 |  |  |  | ROZPOCET | 0 | 0 | 0 | 0 | 0 | 1 | 0 | 16 | 1179684500
| Online PSC |  | https://podminky.urs.cz/item/CS_URS_2025_01/776201811 | [14 empty] | Online PSC | 2
| VV |  | (3,76+3,75+11,97*2)*11*6 |  | 2075.7 | [12 empty] | VV | 2 | 2 | True | 1 | ROZPOCET
35 | K | 776221111 | Montáž podlahovin z PVC lepením standardním lepidlem z pásů | m2 | 2075.7 |  | 0 | CS ÚRS 2025 01 |  | základní |  | 0 | 0.0003 | 0.62271 | 0 | 0 | 16 | K | 2 |  |  |  | ROZPOCET | 0 | 0 | 0 | 0 | 0 | 1 | 0 | 16 | -341253922
| Online PSC |  | https://podminky.urs.cz/item/CS_URS_2025_01/776221111 | [14 empty] | Online PSC | 2
| VV |  | (3,76+3,75+11,97*2)*11*6 |  | 2075.7 | [12 empty] | VV | 2 | 2 | True | 1 | ROZPOCET
36 | M | 28411017 | podlahovina heterogenní zátěžová třída zátěže 34/43, hořlavost Bfl S1, nášlapná vrstva 0,70mm tl 2,00mm | m2 | 2283.27 |  | 0 | CS ÚRS 2025 01 |  | základní |  | 0 | 0.0024 | 5.4798 | 0 | 0 | 32 | M | 2 |  |  |  | ROZPOCET | 0 | 0 | 0 | 0 | 0 | 1 | 0 | 16 | 819814970
| VV |  | 2075,7*1,1 |  | 2283.27 | [12 empty] | VV | 2 | 2 | True | 1 | ROZPOCET
37 | K | 776223111 | Montáž podlahovin z PVC spoj podlah svařováním za tepla (včetně frézování) | m | 543.84 |  | 0 | CS ÚRS 2025 01 |  | základní |  | 0 | 2e-05 | 0.010877 | 0 | 0 | 16 | K | 2 |  |  |  | ROZPOCET | 0 | 0 | 0 | 0 | 0 | 1 | 0 | 16 | 396644283
| Online PSC |  | https://podminky.urs.cz/item/CS_URS_2025_01/776223111 | [14 empty] | Online PSC | 2
| VV |  | 4,12*2*11*6 |  | 543.84 | [12 empty] | VV | 2 | 2 | True | 0 | ROZPOCET
| VV |  | Součet |  | 543.84 | [12 empty] | VV | 2 | 4 | True | 1 | ROZPOCET
38 | K | 776421111 | Montáž lišt obvodových lepených | m | 2938.32 |  | 0 | CS ÚRS 2025 01 |  | základní |  | 0 | 1e-05 | 0.029383 | 0 | 0 | 16 | K | 2 |  |  |  | ROZPOCET | 0 | 0 | 0 | 0 | 0 | 1 | 0 | 16 | -1623416426
| Online PSC |  | https://podminky.urs.cz/item/CS_URS_2025_01/776421111 | [14 empty] | Online PSC | 2
| VV |  | (1,5+2,65)*2*2*11*6 |  | 1095.6 | [12 empty] | VV | 2 | 2 | True | 0 | ROZPOCET
| VV |  | (2,86+4,12)*2*2*11*6 |  | 1842.72 | [12 empty] | VV | 2 | 2 | True | 0 | ROZPOCET
| VV |  | Součet |  | 2938.32 | [12 empty] | VV | 2 | 4 | True | 1 | ROZPOCET
39 | M | 28341070 | lišta soklová tenká z tvrzeného PVC bez fabionu včetně koncovek, rohů | m | 3232.152 |  | 0 | CS ÚRS 2025 01 |  | základní |  | 0 | 0.0005 | 1.6161 | 0 | 0 | 32 | M | 2 |  |  |  | ROZPOCET | 0 | 0 | 0 | 0 | 0 | 1 | 0 | 16 | 621399778
| VV |  | 2938,32*1,1 |  | 3232.152 | [12 empty] | VV | 2 | 2 | True | 1 | ROZPOCET
40 | K | 998776213 | Přesun hmot pro podlahy povlakové stanovený procentní sazbou (%) z ceny vodorovná dopravní vzdálenost do 50 m s omezením mechanizace v objektech výšky přes 12 do 24 m | % |  |  | 0 | CS ÚRS 2025 01 |  | základní |  | 0 | 0 | 0 | 0 | 0 | 16 | K | 2 |  |  |  | ROZPOCET | 0 | 0 | 0 | 0 | 0 | 1 | 0 | 16 | -1527280186
| Online PSC |  | https://podminky.urs.cz/item/CS_URS_2025_01/998776213 | [14 empty] | Online PSC | 2
| D | 781 | Dokončovací práce - obklady |  |  |  | 0 |  |  |  |  | 0 |  | 5.5655 |  | 9.6992 | 2 | D | 1 |  |  |  | ROZPOCET | [6 empty] | 0
41 | K | 781121011 | Příprava podkladu před provedením obkladu nátěr penetrační na stěnu | m2 | 215.82 |  | 0 | CS ÚRS 2025 01 |  | základní |  | 0 | 0.0003 | 0.064746 | 0 | 0 | 16 | K | 2 |  |  |  | ROZPOCET | 0 | 0 | 0 | 0 | 0 | 1 | 0 | 16 | 565601696
| Online PSC |  | https://podminky.urs.cz/item/CS_URS_2025_01/781121011 | [14 empty] | Online PSC | 2
| VV |  | nový za WC | [14 empty] | VV | 2 | 1 | True | 0 | ROZPOCET
| VV |  | 1,5*0,81*11*6 |  | 80.19 | [12 empty] | VV | 2 | 2 | True | 0 | ROZPOCET
| VV |  | umyvadlo v místě bourané příčky | [14 empty] | VV | 2 | 1 | True | 0 | ROZPOCET
| VV |  | 1,5*0,5*11*6 |  | 49.5 | [12 empty] | VV | 2 | 2 | True | 0 | ROZPOCET
| VV |  | oprava obkladů | [14 empty] | VV | 2 | 1 | True | 0 | ROZPOCET
| VV |  | 0,15*0,15*(5*3+5*2)*2*11*6 |  | 74.25 | [12 empty] | VV | 2 | 2 | True | 0 | ROZPOCET
| VV |  | 0,15*0,15*(4*2)*11*6 |  | 11.88 | [12 empty] | VV | 2 | 2 | True | 0 | ROZPOCET
| VV |  | Součet |  | 215.82 | [12 empty] | VV | 2 | 4 | True | 1 | ROZPOCET
42 | K | 781471810 | Demontáž obkladů z dlaždic keramických kladených do malty | m2 | 86.13 |  | 0 | CS ÚRS 2025 01 |  | základní |  | 0 | 0 | 0 | 0.0815 | 7.0196 | 16 | K | 2 |  |  |  | ROZPOCET | 0 | 0 | 0 | 0 | 0 | 1 | 0 | 16 | -1456733160
| Online PSC |  | https://podminky.urs.cz/item/CS_URS_2025_01/781471810 | [14 empty] | Online PSC | 2
| VV |  | vysekání obkladaček pro rozvody instalaci | [14 empty] | VV | 2 | 1 | True | 0 | ROZPOCET
| VV |  | 0,15*0,15*(5*3+5*2)*2*11*6 |  | 74.25 | [12 empty] | VV | 2 | 2 | True | 0 | ROZPOCET
| VV |  | 0,15*0,15*(4*2)*11*6 |  | 11.88 | [12 empty] | VV | 2 | 2 | True | 0 | ROZPOCET
| VV |  | Součet |  | 86.13 | [12 empty] | VV | 2 | 4 | True | 1 | ROZPOCET
43 | K | 781472221 | Montáž keramických obkladů stěn lepených cementovým flexibilním lepidlem hladkých přes 35 do 45 ks/m2 | m2 | 129.69 |  | 0 | CS ÚRS 2025 01 |  | základní |  | 0 | 0.00558 | 0.72367 | 0 | 0 | 16 | K | 2 |  |  |  | ROZPOCET | 0 | 0 | 0 | 0 | 0 | 1 | 0 | 16 | -898349069
| Online PSC |  | https://podminky.urs.cz/item/CS_URS_2025_01/781472221 | [14 empty] | Online PSC | 2
| VV |  | nový za WC | [14 empty] | VV | 2 | 1 | True | 0 | ROZPOCET
| VV |  | 1,5*0,81*11*6 |  | 80.19 | [12 empty] | VV | 2 | 2 | True | 0 | ROZPOCET
| VV |  | umyvadlo v místě bourané příčky | [14 empty] | VV | 2 | 1 | True | 0 | ROZPOCET
| VV |  | 1,5*0,5*11*6 |  | 49.5 | [12 empty] | VV | 2 | 2 | True | 0 | ROZPOCET
| VV |  | Součet |  | 129.69 | [12 empty] | VV | 2 | 4 | True | 1 | ROZPOCET
44 | K | 781473925 | Výměna keramické obkladačky lepené, velikosti přes 35 do 45 ks/m2 | kus | 3828 |  | 0 | CS ÚRS 2025 01 |  | základní |  | 0 | 0.00016 | 0.61248 | 0.0007 | 2.6796 | 16 | K | 2 |  |  |  | ROZPOCET | 0 | 0 | 0 | 0 | 0 | 1 | 0 | 16 | 470826251
| Online PSC |  | https://podminky.urs.cz/item/CS_URS_2025_01/781473925 | [14 empty] | Online PSC | 2
| VV |  | výměna obkladaček pro rozvody instalaci | [14 empty] | VV | 2 | 1 | True | 0 | ROZPOCET
| VV |  | (5*3+5*2)*2*11*6 |  | 3300 | [12 empty] | VV | 2 | 2 | True | 0 | ROZPOCET
| VV |  | (4*2)*11*6 |  | 528 | [12 empty] | VV | 2 | 2 | True | 0 | ROZPOCET
| VV |  | Součet |  | 3828 | [12 empty] | VV | 2 | 4 | True | 1 | ROZPOCET
45 | M | 59761701 | obklad keramický nemrazuvzdorný povrch hladký/lesklý tl do 10mm 150/150 | m2 | 235.155 |  | 0 | CS ÚRS 2025 01 |  | základní |  | 0 | 0.01771 | 4.1646 | 0 | 0 | 32 | M | 2 |  |  |  | ROZPOCET | 0 | 0 | 0 | 0 | 0 | 1 | 0 | 16 | -1061543735
| VV |  | oprava | [14 empty] | VV | 2 | 1 | True | 0 | ROZPOCET
| VV |  | 3828*0,15*0,15*1,15 |  | 99.05 | [12 empty] | VV | 2 | 2 | True | 0 | ROZPOCET
| VV |  | umyvadlo v místě bourané příčky | [14 empty] | VV | 2 | 1 | True | 0 | ROZPOCET
| VV |  | 1,5*0,5*11*6 |  | 49.5 | [12 empty] | VV | 2 | 2 | True | 0 | ROZPOCET
| VV |  | nový za WC | [14 empty] | VV | 2 | 1 | True | 0 | ROZPOCET
| VV |  | 1,5*0,81*11*6*1,08 |  | 86.605 | [12 empty] | VV | 2 | 2 | True | 0 | ROZPOCET
| VV |  | Součet |  | 235.155 | [12 empty] | VV | 2 | 4 | True | 1 | ROZPOCET
46 | K | 998781213 | Přesun hmot pro obklady keramické stanovený procentní sazbou (%) z ceny vodorovná dopravní vzdálenost do 50 m s omezením mechanizace v objektech výšky přes 12 do 24 m | % |  |  | 0 | CS ÚRS 2025 01 |  | základní |  | 0 | 0 | 0 | 0 | 0 | 16 | K | 2 |  |  |  | ROZPOCET | 0 | 0 | 0 | 0 | 0 | 1 | 0 | 16 | -533049913
| Online PSC |  | https://podminky.urs.cz/item/CS_URS_2025_01/998781213 | [14 empty] | Online PSC | 2
| D | 783 | Dokončovací práce - nátěry |  |  |  | 0 |  |  |  |  | 0 |  | 0.1188 |  | 0 | 2 | D | 1 |  |  |  | ROZPOCET | [6 empty] | 0
47 | K | 783306801 | Odstranění nátěrů ze zámečnických konstrukcí obroušením | m2 | 396 |  | 0 | CS ÚRS 2025 01 |  | základní |  | 0 | 6e-05 | 0.02376 | 0 | 0 | 16 | K | 2 |  |  |  | ROZPOCET | 0 | 0 | 0 | 0 | 0 | 1 | 0 | 16 | -969825808
| Online PSC |  | https://podminky.urs.cz/item/CS_URS_2025_01/783306801 | [14 empty] | Online PSC | 2
| VV |  | příprava podkladu zárubně před nátěrem (2,0m2/kus) | [14 empty] | VV | 2 | 1 | True | 0 | ROZPOCET
| VV |  | 3*2,0*11*6 |  | 396 | [12 empty] | VV | 2 | 2 | True | 1 | ROZPOCET
48 | K | 783315101 | Mezinátěr zámečnických konstrukcí jednonásobný syntetický standardní | m2 | 396 |  | 0 | CS ÚRS 2025 01 |  | základní |  | 0 | 0.00012 | 0.04752 | 0 | 0 | 16 | K | 2 |  |  |  | ROZPOCET | 0 | 0 | 0 | 0 | 0 | 1 | 0 | 16 | 589951231
| Online PSC |  | https://podminky.urs.cz/item/CS_URS_2025_01/783315101 | [14 empty] | Online PSC | 2
49 | K | 783317101 | Krycí nátěr (email) zámečnických konstrukcí jednonásobný syntetický standardní | m2 | 396 |  | 0 | CS ÚRS 2025 01 |  | základní |  | 0 | 0.00012 | 0.04752 | 0 | 0 | 16 | K | 2 |  |  |  | ROZPOCET | 0 | 0 | 0 | 0 | 0 | 1 | 0 | 16 | 1102633612
| Online PSC |  | https://podminky.urs.cz/item/CS_URS_2025_01/783317101 | [14 empty] | Online PSC | 2
| D | 784 | Dokončovací práce - malby a tapety |  |  |  | 0 |  |  |  |  | 0 |  | 18.2683 |  | 3.7755 | 2 | D | 1 |  |  |  | ROZPOCET | [6 empty] | 0
50 | K | 784111010 | Obroušení podkladu , příprava, tmelení drobných prasklinek, zakrytí , olepení ploch | m2 | 12178.884 |  | 0 |  |  | základní |  | 0 | 0 | 0 | 0 | 0 | 4 | K | 2 |  |  |  | ROZPOCET | 0 | 0 | 0 | 0 | 0 | 1 | 0 | 4 | -1131223090
51 | K | 784121001 | Oškrabání malby v místnostech výšky do 3,80 m | m2 | 12178.884 |  | 0 | CS ÚRS 2025 01 |  | základní |  | 0 | 0.001 | 12.1789 | 0.00031 | 3.7755 | 16 | K | 2 |  |  |  | ROZPOCET | 0 | 0 | 0 | 0 | 0 | 1 | 0 | 16 | 1626978351
| Online PSC |  | https://podminky.urs.cz/item/CS_URS_2025_01/784121001 | [14 empty] | Online PSC | 2
| VV |  | (3,76+3,75+11,97*2+4,79)*11*6 |  | 2391.84 | [12 empty] | VV | 2 | 2 | True | 0 | ROZPOCET
| VV |  | (2,675*(1,21*2+0,81*4+0,71*2+0,8)-1,5*0,81+2,0*(0,71+0,81*2)-0,6*1,97+0,5*2,0)*11*6 |  | 1606.572 | [12 empty] | VV | 2 | 2 | True | 0 | ROZPOCET
| VV |  | (2,675*(2,63*2+0,69*2+1,05*4)-0,6*1,97*3-0,5*2,0-1,5*(1,05*2+0,5*2+0,98+0,91))*11*6 |  | 1119.756 | [12 empty] | VV | 2 | 2 | True | 0 | ROZPOCET
| VV |  | 2,675*(1,5+2,65)*2*2*8*6 |  | 2131.44 | [12 empty] | VV | 2 | 2 | True | 0 | ROZPOCET
| VV |  | 2,675*(2,86+4,12)*2*2*11*6 |  | 4929.276 | [12 empty] | VV | 2 | 2 | True | 0 | ROZPOCET
| VV |  | Součet |  | 12178.884 | [12 empty] | VV | 2 | 4 | True | 1 | ROZPOCET
52 | K | 784181121 | Penetrace podkladu jednonásobná hloubková akrylátová bezbarvá v místnostech výšky do 3,80 m | m2 | 12178.884 |  | 0 | CS ÚRS 2025 01 |  | základní |  | 0 | 0.0002 | 2.4358 | 0 | 0 | 16 | K | 2 |  |  |  | ROZPOCET | 0 | 0 | 0 | 0 | 0 | 1 | 0 | 16 | 1804374778
| Online PSC |  | https://podminky.urs.cz/item/CS_URS_2025_01/784181121 | [14 empty] | Online PSC | 2
53 | K | 784211111 | Malby z malířských směsí oděruvzdorných za mokra dvojnásobné, bílé za mokra oděruvzdorné velmi dobře v místnostech výšky do 3,80 m | m2 | 12178.884 |  | 0 | CS ÚRS 2025 01 |  | základní |  | 0 | 0.0003 | 3.6537 | 0 | 0 | 4 | K | 2 |  |  |  | ROZPOCET | 0 | 0 | 0 | 0 | 0 | 1 | 0 | 4 | 1331298453
| Online PSC |  | https://podminky.urs.cz/item/CS_URS_2025_01/784211111 | [14 empty] | Online PSC | 2

## C2 - ZTI
{e01c6ab6-be84-489b-aca6-d7b1e4bb5b63}
2
| KRYCÍ LIST SOUPISU PRACÍ | [7 empty] | v --- níže se nacházejí doplnkové a pomocné údaje k sestavám --- v | [8 empty] | False
Stavba:
Stavební úpravy kolejí objekt C VŠB-TU Ostrava
Objekt:
C - Buňky standard
Soupis:
C2 - ZTI
| KSO: |  |  |  |  | CC-CZ:
| Místo: |  | Ostrava Poruba |  |  | Datum: | 7. 3. 2025
| Zadavatel: |  |  |  |  | IČ:
|  | VŠB TU Ostrava - Ubytovací, Stravovací služby |  |  |  | DIČ:
| Účastník: |  |  |  |  | IČ: | Vyplň údaj
|  | Vyplň údaj |  |  |  | DIČ: | Vyplň údaj
| Projektant: |  |  |  |  | IČ:
|  | ing. arch. Tomáš Kudělka |  |  |  | DIČ:
| Zpracovatel: |  |  |  |  | IČ:
DIČ:
Poznámka:
| Cena bez DPH | [5 empty] | 0
|  |  | Základ daně |  |  | Sazba daně | Výše daně
| DPH | základní | 0 |  |  | 21% | 0
|  | snížená | 0 |  |  | 12% | 0
|  | zákl. přenesená | 0 |  |  | 21% | 0
|  | sníž. přenesená | 0 |  |  | 12% | 0
|  | nulová | 0 |  |  | 0% | 0
| Cena s DPH |  |  | v | CZK |  | 0
REKAPITULACE ČLENĚNÍ SOUPISU PRACÍ
Stavba:
Stavební úpravy kolejí objekt C VŠB-TU Ostrava
Objekt:
C - Buňky standard
Soupis:
C2 - ZTI
Místo: |  |  | Ostrava Poruba |  |  | Datum: | 7. 3. 2025
Zadavatel: |  |  | VŠB TU Ostrava - Ubytovací, Stravovací služby |  |  | Projektant: | ing. arch. Tomáš Kudělka
Účastník: |  |  | Vyplň údaj |  |  | Zpracovatel:
Kód dílu - Popis | [6 empty] | Cena celkem [CZK]
Náklady stavby celkem | [6 empty] | 0 | [11 empty] | -1
| PSV - Práce a dodávky PSV | [5 empty] | 0
| 721 - Zdravotechnika - vnitřní kanalizace | [5 empty] | 0
| 722 - Zdravotechnika - vnitřní vodovod | [5 empty] | 0
| 727 - Zdravotechnika - protipožární ochrana | [5 empty] | 0
| HZS - Hodinové zúčtovací sazby | [5 empty] | 0
SOUPIS PRACÍ
Stavba:
Stavební úpravy kolejí objekt C VŠB-TU Ostrava
Objekt:
C - Buňky standard
Soupis:
C2 - ZTI
Místo: |  |  | Ostrava Poruba |  |  | Datum: | 7. 3. 2025
Zadavatel: |  |  | VŠB TU Ostrava - Ubytovací, Stravovací služby |  |  | Projektant: | ing. arch. Tomáš Kudělka
Účastník: |  |  | Vyplň údaj |  |  | Zpracovatel:
PČ | Typ | Kód | Popis | MJ | Množství | J.cena [CZK] | Cena celkem [CZK] | Cenová soustava |  | DPH | J. Nh [h] | Nh celkem [h] | J. hmotnost [t] | Hmotnost celkem [t] | J. suť [t] | Suť Celkem [t]
Náklady soupisu celkem | [6 empty] | 0 |  |  |  |  | 0 |  | 4.0629 |  | 0 |  | D | -1 | [7 empty] | 0
| D | PSV | Práce a dodávky PSV |  |  |  | 0 |  |  |  |  | 0 |  | 4.0629 |  | 0 | 2 | D | 0 | ROZPOCET | [6 empty] | 0
| D | 721 | Zdravotechnika - vnitřní kanalizace |  |  |  | 0 |  |  |  |  | 0 |  | 1.774 |  | 0 | 2 | D | 1 | ROZPOCET | [6 empty] | 0
1 | K | 721170972 | Opravy odpadního potrubí plastového krácení trub DN 50 | kus | 198 |  | 0 |  |  | základní |  | 0 | 0 | 0 | 0 | 0 | 16 | K | 2 | ROZPOCET | 0 | 0 | 0 | 0 | 0 | 1 | 0 | 16 | 1958770167
2 | K | 721170974 | Opravy odpadního potrubí plastového krácení trub DN 110 | kus | 66 |  | 0 |  |  | základní |  | 0 | 0 | 0 | 0 | 0 | 16 | K | 2 | ROZPOCET | 0 | 0 | 0 | 0 | 0 | 1 | 0 | 16 | 1918060771
3 | K | 721171803 | Demontáž potrubí z novodurových trub odpadních nebo připojovacích do D 75 (splaškové stoupačky;11 st.x 20m) | m | 220 |  | 0 |  |  | základní |  | 0 | 0 | 0 | 0 | 0 | 16 | K | 2 | ROZPOCET | 0 | 0 | 0 | 0 | 0 | 1 | 0 | 16 | -1283604720
4 | K | 721171808 | Demontáž potrubí z novodurových trub odpadních nebo připojovacích přes 75 do D 114 (splaškové stoupačky; 11stx20m) ) | m | 220 |  | 0 |  |  | základní |  | 0 | 0 | 0 | 0 | 0 | 16 | K | 2 | ROZPOCET | 0 | 0 | 0 | 0 | 0 | 1 | 0 | 16 | -1655834490
5 | K | 721171809 | Demontáž potrubí z novodurových trub odpadních nebo připojovacích přes 114 do D 160 (dešťové stoup. 3 ks x 20m, L5, L6, L7) | m | 60 |  | 0 |  |  | základní |  | 0 | 0 | 0 | 0 | 0 | 16 | K | 2 | ROZPOCET | 0 | 0 | 0 | 0 | 0 | 1 | 0 | 16 | 1484899565
6 | K | 721171905 | Opravy odpadního potrubí plastového vsazení odbočky do potrubí DN 110 | kus | 264 |  | 0 |  |  | základní |  | 0 | 0.00179 | 0.47256 | 0 | 0 | 16 | K | 2 | ROZPOCET | 0 | 0 | 0 | 0 | 0 | 1 | 0 | 16 | -1610540534
7 | K | 721171913 | Opravy odpadního potrubí plastového propojení dosavadního potrubí DN 50 | kus | 198 |  | 0 |  |  | základní |  | 0 | 0.00031 | 0.06138 | 0 | 0 | 16 | K | 2 | ROZPOCET | 0 | 0 | 0 | 0 | 0 | 1 | 0 | 16 | 2144290846
8 | K | 721171915 | Opravy odpadního potrubí plastového propojení dosavadního potrubí DN 110 | kus | 66 |  | 0 |  |  | základní |  | 0 | 0.001 | 0.066 | 0 | 0 | 16 | K | 2 | ROZPOCET | 0 | 0 | 0 | 0 | 0 | 1 | 0 | 16 | -1954662166
9 | K | 721173316 | Potrubí z trub PVC SN4 dešťové DN 125 (3x20m) | m | 60 |  | 0 |  |  | základní |  | 0 | 0.00191 | 0.1146 | 0 | 0 | 16 | K | 2 | ROZPOCET | 0 | 0 | 0 | 0 | 0 | 1 | 0 | 16 | 872521563
10 | K | 721174025 | Potrubí z trub polypropylenových odpadní (svislé) DN 110 (22x 18m) | m | 396 |  | 0 |  |  | základní |  | 0 | 0.00201 | 0.79596 | 0 | 0 | 16 | K | 2 | ROZPOCET | 0 | 0 | 0 | 0 | 0 | 1 | 0 | 16 | -175538956
11 | K | 721174042 | Potrubí z trub polypropylenových připojovací DN 40 | m | 66 |  | 0 |  |  | základní |  | 0 | 0.00041 | 0.02706 | 0 | 0 | 16 | K | 2 | ROZPOCET | 0 | 0 | 0 | 0 | 0 | 1 | 0 | 16 | 770760300
12 | K | 721174043 | Potrubí z trub polypropylenových připojovací DN 50 | m | 85 |  | 0 |  |  | základní |  | 0 | 0.00048 | 0.0408 | 0 | 0 | 16 | K | 2 | ROZPOCET | 0 | 0 | 0 | 0 | 0 | 1 | 0 | 16 | -136489584
13 | K | 721174045 | Potrubí z trub polypropylenových připojovací DN 110 | m | 50 |  | 0 |  |  | základní |  | 0 | 0.00224 | 0.112 | 0 | 0 | 16 | K | 2 | ROZPOCET | 0 | 0 | 0 | 0 | 0 | 1 | 0 | 16 | 1038506372
14 | K | 721174063 | Potrubí z trub polypropylenových větrací DN 110 (22x2m) | m | 44 |  | 0 |  |  | základní |  | 0 | 0.0019 | 0.0836 | 0 | 0 | 16 | K | 2 | ROZPOCET | 0 | 0 | 0 | 0 | 0 | 1 | 0 | 16 | -855684009
15 | K | 721290111 | Zkouška těsnosti kanalizace v objektech vodou do DN 125 | m | 701 |  | 0 |  |  | základní |  | 0 | 0 | 0 | 0 | 0 | 16 | K | 2 | ROZPOCET | 0 | 0 | 0 | 0 | 0 | 1 | 0 | 16 | 1820067228
16 | K | 721290823 | Vnitrostaveništní přemístění vybouraných (demontovaných) hmot vnitřní kanalizace vodorovně do 100 m v objektech výšky přes 12 do 24 m | t | 1.2 |  | 0 |  |  | základní |  | 0 | 0 | 0 | 0 | 0 | 16 | K | 2 | ROZPOCET | 0 | 0 | 0 | 0 | 0 | 1 | 0 | 16 | 488567931
17 | K | 721910932 | Pročištění šikmého připojovacího potrubí do DN 100 | m | 300 |  | 0 |  |  | základní |  | 0 | 0 | 0 | 0 | 0 | 16 | K | 2 | ROZPOCET | 0 | 0 | 0 | 0 | 0 | 1 | 0 | 16 | 1132953880
18 | K | 721910943 | Pročištění podlahových vpustí do DN 70 | kus | 66 |  | 0 |  |  | základní |  | 0 | 0 | 0 | 0 | 0 | 16 | K | 2 | ROZPOCET | 0 | 0 | 0 | 0 | 0 | 1 | 0 | 16 | -422055523
19 | K | 721910961 | Pročištění zápachových uzávěrek jednoduchých umyvadlových nebo dřezových | kus | 132 |  | 0 |  |  | základní |  | 0 | 0 | 0 | 0 | 0 | 16 | K | 2 | ROZPOCET | 0 | 0 | 0 | 0 | 0 | 1 | 0 | 16 | -1839502307
20 | K | 998721103 | Přesun hmot pro vnitřní kanalizace stanovený z hmotnosti přesunovaného materiálu vodorovná dopravní vzdálenost do 50 m v objektech výšky přes 12 do 24 m | t | 1.774 |  | 0 |  |  | základní |  | 0 | 0 | 0 | 0 | 0 | 16 | K | 2 | ROZPOCET | 0 | 0 | 0 | 0 | 0 | 1 | 0 | 16 | 1354270255
21 | K | 998721181 | Přesun hmot pro vnitřní kanalizace stanovený z hmotnosti přesunovaného materiálu Příplatek k ceně za přesun prováděný bez použití mechanizace pro jakoukoliv výšku objektu | t | 1.774 |  | 0 |  |  | základní |  | 0 | 0 | 0 | 0 | 0 | 16 | K | 2 | ROZPOCET | 0 | 0 | 0 | 0 | 0 | 1 | 0 | 16 | -1979677408
22 | K | 998721192 | Přesun hmot pro vnitřní kanalizace stanovený z hmotnosti přesunovaného materiálu Příplatek k ceně za zvětšený přesun přes vymezenou největší dopravní vzdálenost do 100 m | t | 1.774 |  | 0 |  |  | základní |  | 0 | 0 | 0 | 0 | 0 | 16 | K | 2 | ROZPOCET | 0 | 0 | 0 | 0 | 0 | 1 | 0 | 16 | 430313791
| D | 722 | Zdravotechnika - vnitřní vodovod |  |  |  | 0 |  |  |  |  | 0 |  | 2.2504 |  | 0 | 2 | D | 1 | ROZPOCET | [6 empty] | 0
23 | K | 722170801 | Demontáž rozvodů vody z plastů do O 25 mm (22j.x3tr/j.x5m ze17 + 2m/j.x22j.x6pater) =594m | m | 594 |  | 0 |  |  | základní |  | 0 | 0 | 0 | 0 | 0 | 16 | K | 2 | ROZPOCET | 0 | 0 | 0 | 0 | 0 | 1 | 0 | 16 | -192241904
24 | K | 722170804 | Demontáž rozvodů vody z plastů přes 25 do O 50 mm (22jx3tr/jx12m)=792m | m | 792 |  | 0 |  |  | základní |  | 0 | 0 | 0 | 0 | 0 | 16 | K | 2 | ROZPOCET | 0 | 0 | 0 | 0 | 0 | 1 | 0 | 16 | 1182610625
29 | K | 722175002 | Potrubí z plastových trubek z polypropylenu PP-RCT svařovaných polyfúzně D 20 x 2,8 (vícevrstvá trubka;S3,2; koef. délk. teplotní roztažnosti alfa=0,05 mm/m°C nebo menší hodnota) | m | 308 |  | 0 |  |  | základní |  | 0 | 0.00073 | 0.22484 | 0 | 0 | 16 | K | 2 | ROZPOCET | 0 | 0 | 0 | 0 | 0 | 1 | 0 | 16 | 1195282680
30 | K | 722175003 | Potrubí z plastových trubek z polypropylenu PP-RCT svařovaných polyfúzně D 25 x 3,5 (vícevrstvá trubka;S3,2; koef. délk. teplotní roztažnosti alfa=0,05 mm/m°C nebo menší hodnota) | m | 484 |  | 0 |  |  | základní |  | 0 | 0.00098 | 0.47432 | 0 | 0 | 16 | K | 2 | ROZPOCET | 0 | 0 | 0 | 0 | 0 | 1 | 0 | 16 | -1835538825
31 | K | 722175004 | Potrubí z plastových trubek z polypropylenu PP-RCT svařovaných polyfúzně D 32 x 4,4 (vícevrstvá trubka;S3,2; koef. délk. teplotní roztažnosti alfa=0,05 mm/m°C nebo menší hodnota) | m | 552 |  | 0 |  |  | základní |  | 0 | 0.0013 | 0.7176 | 0 | 0 | 16 | K | 2 | ROZPOCET | 0 | 0 | 0 | 0 | 0 | 1 | 0 | 16 | -1009878038
32 | K | 722175005 | Potrubí z plastových trubek z polypropylenu PP-RCT svařovaných polyfúzně D 40 x 5,5 (vícevrstvá trubka;S3,2; koef. délk. teplotní roztažnosti alfa=0,05 mm/m°C nebo menší hodnota) | m | 154 |  | 0 |  |  | základní |  | 0 | 0.00263 | 0.40502 | 0 | 0 | 16 | K | 2 | ROZPOCET | 0 | 0 | 0 | 0 | 0 | 1 | 0 | 16 | -1918502694
33 | K | 722181111 | Ochrana potrubí plstěnými pásy DN do 20 mm (studená) | m | 22 |  | 0 |  |  | základní |  | 0 | 0.00013 | 0.00286 | 0 | 0 | 16 | K | 2 | ROZPOCET | 0 | 0 | 0 | 0 | 0 | 1 | 0 | 16 | -1560589976
34 | K | 722181113 | Ochrana potrubí plstěnými pásy DN 25 (studená) | m | 176 |  | 0 |  |  | základní |  | 0 | 0.00016 | 0.02816 | 0 | 0 | 16 | K | 2 | ROZPOCET | 0 | 0 | 0 | 0 | 0 | 1 | 0 | 16 | -1391062580
35 | K | 722181114 | Ochrana potrubí plstěnými pásy DN 32 a DN 40 (studená) | m | 353 |  | 0 |  |  | základní |  | 0 | 0.00029 | 0.10237 | 0 | 0 | 16 | K | 2 | ROZPOCET | 0 | 0 | 0 | 0 | 0 | 1 | 0 | 16 | -551326440
36 | K | 722181241 | Ochrana potrubí termoizolačními trubicemi z pěnového polyetylenu PE přilepenými v příčných a podélných spojích, tloušťky izolace přes 13 do 20 mm, vnitřního průměru izolace DN do 22 mm | m | 594 |  | 0 |  |  | základní |  | 0 | 0.00012 | 0.07128 | 0 | 0 | 16 | K | 2 | ROZPOCET | 0 | 0 | 0 | 0 | 0 | 1 | 0 | 16 | 1085377539
37 | K | 722181252 | Ochrana potrubí termoizolačními trubicemi z pěnového polyetylenu PE přilepenými v příčných a podélných spojích, tloušťky izolace přes 20 do 25 mm, vnitřního průměru izolace DN přes 22 do 45 mm | m | 353 |  | 0 |  |  | základní |  | 0 | 0.00024 | 0.08472 | 0 | 0 | 16 | K | 2 | ROZPOCET | 0 | 0 | 0 | 0 | 0 | 1 | 0 | 16 | -1079922889
25 | K | 722181812 | Demontáž ochrany potrubí plstěných pásů z trub, průměru do 50 mm (594+792)x0,33=458 | m | 458 |  | 0 |  |  | základní |  | 0 | 0 | 0 | 0 | 0 | 16 | K | 2 | ROZPOCET | 0 | 0 | 0 | 0 | 0 | 1 | 0 | 16 | -1167018468
26 | K | 722181851 | Demontáž ochrany potrubí termoizolačních trubic z trub, průměru do 45 mm (594+792)x0,67=929 | m | 929 |  | 0 |  |  | základní |  | 0 | 0 | 0 | 0 | 0 | 16 | K | 2 | ROZPOCET | 0 | 0 | 0 | 0 | 0 | 1 | 0 | 16 | -388083971
27 | K | 722220861 | Demontáž armatur závitových se dvěma závity do G 3/4 (22j.x2x6pater) | kus | 264 |  | 0 |  |  | základní |  | 0 | 0 | 0 | 0 | 0 | 16 | K | 2 | ROZPOCET | 0 | 0 | 0 | 0 | 0 | 1 | 0 | 16 | -2132310506
28 | K | 722220862 | Demontáž armatur závitových se dvěma závity přes 3/4 do G 5/4 (stoupač.uzávěry: 22x 3 pouze v 1NP) | kus | 66 |  | 0 |  |  | základní |  | 0 | 0 | 0 | 0 | 0 | 16 | K | 2 | ROZPOCET | 0 | 0 | 0 | 0 | 0 | 1 | 0 | 16 | -10931368
38 | K | 722232123 | Armatury se dvěma závity kulové kohouty PN 42 do 185 °C plnoprůtokové vnitřní závit G 3/4" | kus | 286 |  | 0 |  |  | základní |  | 0 | 0.00035 | 0.1001 | 0 | 0 | 16 | K | 2 | ROZPOCET | 0 | 0 | 0 | 0 | 0 | 1 | 0 | 16 | 1561609401
39 | M | RegV DN20 | Automatický termostatický vyvažovací ventil stoupaček cirkulace teplé vody DN20 (3/4" F) Kvs= 1,19, vč. teploměru, dodávka + montáž | kus | 22 |  | 0 |  |  | základní |  | 0 | 0 | 0 | 0 | 0 | 32 | M | 2 | ROZPOCET | 0 | 0 | 0 | 0 | 0 | 1 | 0 | 16 | 1864715224
40 | K | 722232124 | Armatury se dvěma závity kulové kohouty PN 42 do 185 °C plnoprůtokové vnitřní závit G 1" | kus | 44 |  | 0 |  |  | základní |  | 0 | 0.00055 | 0.0242 | 0 | 0 | 16 | K | 2 | ROZPOCET | 0 | 0 | 0 | 0 | 0 | 1 | 0 | 16 | -129440170
45 | K | 722290234 | Zkoušky, proplach a desinfekce vodovodního potrubí proplach a desinfekce vodovodního potrubí do DN 80 | m | 1498 |  | 0 |  |  | základní |  | 0 | 1e-05 | 0.01498 | 0 | 0 | 16 | K | 2 | ROZPOCET | 0 | 0 | 0 | 0 | 0 | 1 | 0 | 16 | -625785143
41 | K | 722290823 | Vnitrostaveništní přemístění vybouraných (demontovaných) hmot vnitřní vodovod vodorovně do 100 m v objektech výšky přes 12 do 24 m | t | 1 |  | 0 |  |  | základní |  | 0 | 0 | 0 | 0 | 0 | 16 | K | 2 | ROZPOCET | 0 | 0 | 0 | 0 | 0 | 1 | 0 | 16 | 2023895488
42 | K | 998722103 | Přesun hmot pro vnitřní vodovod stanovený z hmotnosti přesunovaného materiálu vodorovná dopravní vzdálenost do 50 m v objektech výšky přes 12 do 24 m | t | 2.25 |  | 0 |  |  | základní |  | 0 | 0 | 0 | 0 | 0 | 16 | K | 2 | ROZPOCET | 0 | 0 | 0 | 0 | 0 | 1 | 0 | 16 | -1295668109
43 | K | 998722181R | Přesun hmot pro vnitřní vodovod stanovený z hmotnosti přesunovaného materiálu Příplatek k ceně za přesun prováděný bez použití mechanizace pro jakoukoliv výšku objektu | t | 0.506 |  | 0 |  |  | základní |  | 0 | 0 | 0 | 0 | 0 | 16 | K | 2 | ROZPOCET | 0 | 0 | 0 | 0 | 0 | 1 | 0 | 16 | -526058100
44 | K | 998722192 | Přesun hmot pro vnitřní vodovod stanovený z hmotnosti přesunovaného materiálu Příplatek k ceně za zvětšený přesun přes vymezenou největší dopravní vzdálenost do 100 m | t | 2.25 |  | 0 |  |  | základní |  | 0 | 0 | 0 | 0 | 0 | 16 | K | 2 | ROZPOCET | 0 | 0 | 0 | 0 | 0 | 1 | 0 | 16 | -1312354447
| D | 727 | Zdravotechnika - protipožární ochrana |  |  |  | 0 |  |  |  |  | 0 |  | 0.0385 |  | 0 | 2 | D | 1 | ROZPOCET | [6 empty] | 0
46 | K | 727213201 | Protipožární trubní ucpávky plastového potrubí prostup stropem tloušťky 325 mm požární odolnost EI 45 D 20, protipožární tmel, oboustranná aplikace s minerální vatou | kus | 88 |  | 0 |  |  | základní |  | 0 | 1e-05 | 0.00088 | 0 | 0 | 16 | K | 2 | ROZPOCET | 0 | 0 | 0 | 0 | 0 | 1 | 0 | 16 | -1022027223
47 | K | 727213202 | Protipožární trubní ucpávky plastového potrubí prostup stropem tloušťky 325 mm požární odolnost EI 45 D 25, protipožární tmel oboustranná aplikace s minerální vatou | kus | 66 |  | 0 |  |  | základní |  | 0 | 1e-05 | 0.00066 | 0 | 0 | 16 | K | 2 | ROZPOCET | 0 | 0 | 0 | 0 | 0 | 1 | 0 | 16 | -176881405
48 | K | 727213203 | Protipožární trubní ucpávky plastového potrubí prostup stropem tloušťky 325 mm požární odolnost EI 45 D 32, protipožární tmel, oboustranná aplikace s minerální vatou | kus | 88 |  | 0 |  |  | základní |  | 0 | 1e-05 | 0.00088 | 0 | 0 | 16 | K | 2 | ROZPOCET | 0 | 0 | 0 | 0 | 0 | 1 | 0 | 16 | 2062714966
49 | K | 727213204 | Protipožární trubní ucpávky plastového potrubí prostup stropem tloušťky 325 mm požární odolnost EI 45 D 40, protipožární tmel, oboustranná aplikace s minerální vatou | kus | 22 |  | 0 |  |  | základní |  | 0 | 2e-05 | 0.00044 | 0 | 0 | 16 | K | 2 | ROZPOCET | 0 | 0 | 0 | 0 | 0 | 1 | 0 | 16 | -711224342
50 | K | 727213227 | Protipožární trubní ucpávky plastového potrubí prostup stropem tloušťky 325 mm požární odolnost EI 45 D 110, protipožární manžeta | kus | 132 |  | 0 |  |  | základní |  | 0 | 0.00021 | 0.02772 | 0 | 0 | 16 | K | 2 | ROZPOCET | 0 | 0 | 0 | 0 | 0 | 1 | 0 | 16 | -1171230588
51 | K | 727213228 | Protipožární trubní ucpávky plastového potrubí prostup stropem tloušťky 325 mm požární odolnost EI 45 D 125, protipožární manžeta | kus | 33 |  | 0 |  |  | základní |  | 0 | 0.00024 | 0.00792 | 0 | 0 | 16 | K | 2 | ROZPOCET | 0 | 0 | 0 | 0 | 0 | 1 | 0 | 16 | 2027486168
| D | HZS | Hodinové zúčtovací sazby |  |  |  | 0 |  |  |  |  | 0 |  | 0 |  | 0 | 4 | D | 0 | ROZPOCET | [6 empty] | 0
52 | K | HZS2491 | Hodinové zúčtovací sazby profesí PSV zednické výpomoci a pomocné práce PSV dělník zednických výpomocí | hod | 90 |  | 0 |  |  | základní |  | 0 | 0 | 0 | 0 | 0 | 262144 | K | 1 | ROZPOCET | 0 | 0 | 0 | 0 | 0 | 1 | 0 | 262144 | 1484046283
53 | K | HZS4232 | Hodinové zúčtovací sazby ostatních profesí kontrolní činnost technik odborný, koordinace s ostaními řemesly | hod | 30 |  | 0 |  |  | základní |  | 0 | 0 | 0 | 0 | 0 | 262144 | K | 1 | ROZPOCET | 0 | 0 | 0 | 0 | 0 | 1 | 0 | 262144 | -1013035814

## D - Přízemí malby
{c5ac91a2-beec-4d0e-9a1e-c0bdda64760c}
2
| KRYCÍ LIST SOUPISU PRACÍ | [7 empty] | v --- níže se nacházejí doplnkové a pomocné údaje k sestavám --- v | [8 empty] | False
Stavba:
Stavební úpravy kolejí objekt C VŠB-TU Ostrava
Objekt:
D - Přízemí malby
| KSO: |  |  |  |  | CC-CZ:
| Místo: |  | Ostrava Poruba |  |  | Datum: | 7. 3. 2025
| Zadavatel: |  |  |  |  | IČ:
|  | VŠB TU Ostrava - Ubytovací, Stravovací služby |  |  |  | DIČ:
| Účastník: |  |  |  |  | IČ: | Vyplň údaj
|  | Vyplň údaj |  |  |  | DIČ: | Vyplň údaj
| Projektant: |  |  |  |  | IČ:
|  | ing. arch. Tomáš Kudělka |  |  |  | DIČ:
| Zpracovatel: |  |  |  |  | IČ:
DIČ:
Poznámka:
| Cena bez DPH | [5 empty] | 0
|  |  | Základ daně |  |  | Sazba daně | Výše daně
| DPH | základní | 0 |  |  | 21% | 0
|  | snížená | 0 |  |  | 12% | 0
|  | zákl. přenesená | 0 |  |  | 21% | 0
|  | sníž. přenesená | 0 |  |  | 12% | 0
|  | nulová | 0 |  |  | 0% | 0
| Cena s DPH |  |  | v | CZK |  | 0
REKAPITULACE ČLENĚNÍ SOUPISU PRACÍ
Stavba:
Stavební úpravy kolejí objekt C VŠB-TU Ostrava
Objekt:
D - Přízemí malby
Místo: |  |  | Ostrava Poruba |  |  | Datum: | 7. 3. 2025
Zadavatel: |  |  | VŠB TU Ostrava - Ubytovací, Stravovací služby |  |  | Projektant: | ing. arch. Tomáš Kudělka
Účastník: |  |  | Vyplň údaj |  |  | Zpracovatel:
Kód dílu - Popis | [6 empty] | Cena celkem [CZK]
Náklady stavby celkem | [6 empty] | 0 | [11 empty] | -1
| PSV - Práce a dodávky PSV | [5 empty] | 0
| 784 - Dokončovací práce - malby a tapety | [5 empty] | 0
SOUPIS PRACÍ
Stavba:
Stavební úpravy kolejí objekt C VŠB-TU Ostrava
Objekt:
D - Přízemí malby
Místo: |  |  | Ostrava Poruba |  |  | Datum: | 7. 3. 2025
Zadavatel: |  |  | VŠB TU Ostrava - Ubytovací, Stravovací služby |  |  | Projektant: | ing. arch. Tomáš Kudělka
Účastník: |  |  | Vyplň údaj |  |  | Zpracovatel:
PČ | Typ | Kód | Popis | MJ | Množství | J.cena [CZK] | Cena celkem [CZK] | Cenová soustava |  | DPH | J. Nh [h] | Nh celkem [h] | J. hmotnost [t] | Hmotnost celkem [t] | J. suť [t] | Suť Celkem [t]
Náklady soupisu celkem | [6 empty] | 0 |  |  |  |  | 0 |  | 1.8595 |  | 0.38429 |  | D | -1 | [10 empty] | 0
| D | PSV | Práce a dodávky PSV |  |  |  | 0 |  |  |  |  | 0 |  | 1.8595 |  | 0.38429 | 2 | D | 0 |  |  |  | ROZPOCET | [6 empty] | 0
| D | 784 | Dokončovací práce - malby a tapety |  |  |  | 0 |  |  |  |  | 0 |  | 1.8595 |  | 0.38429 | 2 | D | 1 |  |  |  | ROZPOCET | [6 empty] | 0
1 | K | 784111010 | Obroušení podkladu , příprava, tmelení drobných prasklinek, zakrytí , olepení ploch | m2 | 1239.645 |  | 0 |  |  | základní |  | 0 | 0 | 0 | 0 | 0 | 4 | K | 2 |  |  |  | ROZPOCET | 0 | 0 | 0 | 0 | 0 | 1 | 0 | 4 | 1704569455
2 | K | 784121001 | Oškrabání malby v místnostech výšky do 3,80 m | m2 | 1239.645 |  | 0 | CS ÚRS 2025 01 |  | základní |  | 0 | 0.001 | 1.2396 | 0.00031 | 0.38429 | 16 | K | 2 |  |  |  | ROZPOCET | 0 | 0 | 0 | 0 | 0 | 1 | 0 | 16 | -1388918276
| Online PSC |  | https://podminky.urs.cz/item/CS_URS_2025_01/784121001 | [14 empty] | Online PSC | 2
| VV |  | 1.np - mimo schodiště | [14 empty] | VV | 2 | 1 | True | 0 | ROZPOCET
| VV |  | 3,3*(7,95*6+3,35+2,5+5,85+3,3+2,4+5,85+0,7+0,6*3)*2 |  | 484.77 | [12 empty] | VV | 2 | 2 | True | 0 | ROZPOCET
| VV |  | 3,3*(5,4*4+9,3+5,5+2,9+2,7+1,7+1,2+1,45*2+3,4+3,95+0,9*2+1,4+1,2) |  | 196.515 | [12 empty] | VV | 2 | 2 | True | 0 | ROZPOCET
| VV |  | 3,3*(2,45+22,2*3+0,6*2) |  | 231.825 | [12 empty] | VV | 2 | 2 | True | 0 | ROZPOCET
| VV |  | 3,3*(1,0+1,1*2+7,5+4,95+6,6*2+0,5*2*2+2,8+1,5*2+1,4*8+1,85*4+0,9*4+1,9*2+2,8*2+6,6+2,0+1,95*4) |  | 279.345 | [12 empty] | VV | 2 | 2 | True | 0 | ROZPOCET
| VV |  | 3,3*(1,0+1,5+0,9*2+1,3*2+1,9+1,0+0,95*2+1,3*2) |  | 47.19 | [12 empty] | VV | 2 | 2 | True | 0 | ROZPOCET
| VV |  | Součet |  | 1239.645 | [12 empty] | VV | 2 | 4 | True | 1 | ROZPOCET
3 | K | 784181121 | Penetrace podkladu jednonásobná hloubková akrylátová bezbarvá v místnostech výšky do 3,80 m | m2 | 1239.645 |  | 0 | CS ÚRS 2025 01 |  | základní |  | 0 | 0.0002 | 0.24793 | 0 | 0 | 16 | K | 2 |  |  |  | ROZPOCET | 0 | 0 | 0 | 0 | 0 | 1 | 0 | 16 | 1013723373
| Online PSC |  | https://podminky.urs.cz/item/CS_URS_2025_01/784181121 | [14 empty] | Online PSC | 2
| VV |  | 1239,645 |  | 1239.645 | [12 empty] | VV | 2 | 2 | True | 1 | ROZPOCET
4 | K | 784211111 | Malby z malířských směsí oděruvzdorných za mokra dvojnásobné, bílé za mokra oděruvzdorné velmi dobře v místnostech výšky do 3,80 m | m2 | 1239.645 |  | 0 | CS ÚRS 2025 01 |  | základní |  | 0 | 0.0003 | 0.37189 | 0 | 0 | 4 | K | 2 |  |  |  | ROZPOCET | 0 | 0 | 0 | 0 | 0 | 1 | 0 | 4 | 427133603
| Online PSC |  | https://podminky.urs.cz/item/CS_URS_2025_01/784211111 | [14 empty] | Online PSC | 2

## E - Elektroinstalace
{809191d0-8aa4-4a5b-921c-46caaaa79b0f}
2
| KRYCÍ LIST SOUPISU PRACÍ | [7 empty] | v --- níže se nacházejí doplnkové a pomocné údaje k sestavám --- v | [8 empty] | False
Stavba:
Stavební úpravy kolejí objekt C VŠB-TU Ostrava
Objekt:
E - Elektroinstalace
| KSO: |  |  |  |  | CC-CZ:
| Místo: |  | Ostrava Poruba |  |  | Datum: | 7. 3. 2025
| Zadavatel: |  |  |  |  | IČ:
|  | VŠB TU Ostrava - Ubytovací, Stravovací služby |  |  |  | DIČ:
| Účastník: |  |  |  |  | IČ: | Vyplň údaj
|  | Vyplň údaj |  |  |  | DIČ: | Vyplň údaj
| Projektant: |  |  |  |  | IČ:
|  | ing. arch. Tomáš Kudělka |  |  |  | DIČ:
| Zpracovatel: |  |  |  |  | IČ:
DIČ:
Poznámka:
| Cena bez DPH | [5 empty] | 0
|  |  | Základ daně |  |  | Sazba daně | Výše daně
| DPH | základní | 0 |  |  | 21% | 0
|  | snížená | 0 |  |  | 12% | 0
|  | zákl. přenesená | 0 |  |  | 21% | 0
|  | sníž. přenesená | 0 |  |  | 12% | 0
|  | nulová | 0 |  |  | 0% | 0
| Cena s DPH |  |  | v | CZK |  | 0
REKAPITULACE ČLENĚNÍ SOUPISU PRACÍ
Stavba:
Stavební úpravy kolejí objekt C VŠB-TU Ostrava
Objekt:
E - Elektroinstalace
Místo: |  |  | Ostrava Poruba |  |  | Datum: | 7. 3. 2025
Zadavatel: |  |  | VŠB TU Ostrava - Ubytovací, Stravovací služby |  |  | Projektant: | ing. arch. Tomáš Kudělka
Účastník: |  |  | Vyplň údaj |  |  | Zpracovatel:
Kód dílu - Popis | [6 empty] | Cena celkem [CZK]
Náklady stavby celkem | [6 empty] | 0 | [11 empty] | -1
| PSV - Práce a dodávky PSV | [5 empty] | 0
| 740 - Elektromontáže - zkoušky, revize a ostatní práce | [5 empty] | 0
| 741 - Elektroinstalace - silnoproud | [5 empty] | 0
| 742 - Elektroinstalace - slaboproud IT | [5 empty] | 0
| 743 - Elektromontáže - svítidla | [5 empty] | 0
| 744 - Elektromontáže - PBZ | [5 empty] | 0
| 745 - Elektromontáže - rozvodna - sestava RH | [5 empty] | 0
| 746 - Elektromontáže - rozvaděče pater 2.-7.np | [5 empty] | 0
| 747 - Elektromontáže - rozvaděč 1.np | [5 empty] | 0
SOUPIS PRACÍ
Stavba:
Stavební úpravy kolejí objekt C VŠB-TU Ostrava
Objekt:
E - Elektroinstalace
Místo: |  |  | Ostrava Poruba |  |  | Datum: | 7. 3. 2025
Zadavatel: |  |  | VŠB TU Ostrava - Ubytovací, Stravovací služby |  |  | Projektant: | ing. arch. Tomáš Kudělka
Účastník: |  |  | Vyplň údaj |  |  | Zpracovatel:
PČ | Typ | Kód | Popis | MJ | Množství | J.cena [CZK] | Cena celkem [CZK] | Cenová soustava |  | DPH | J. Nh [h] | Nh celkem [h] | J. hmotnost [t] | Hmotnost celkem [t] | J. suť [t] | Suť Celkem [t]
Náklady soupisu celkem | [6 empty] | 0 |  |  |  |  | 0 |  | 0 |  | 0 |  | D | -1 | [10 empty] | 0
| D | PSV | Práce a dodávky PSV |  |  |  | 0 |  |  |  |  | 0 |  | 0 |  | 0 | 2 | D | 0 |  |  |  | ROZPOCET | [6 empty] | 0
| D | 740 | Elektromontáže - zkoušky, revize a ostatní práce |  |  |  | 0 |  |  |  |  | 0 |  | 0 |  | 0 | 2 | D | 1 |  |  |  | ROZPOCET | [6 empty] | 0
1 | K | Pol49 | Doprava | km | 200 |  | 0 |  |  | základní |  | 0 | 0 | 0 | 0 | 0 | 4 | K | 2 |  |  |  | ROZPOCET | 0 | 0 | 0 | 0 | 0 | 1 | 0 | 4 | -914267715
2 | K | Pol50 | Koordinace s investorem | hod | 120 |  | 0 |  |  | základní |  | 0 | 0 | 0 | 0 | 0 | 4 | K | 2 |  |  |  | ROZPOCET | 0 | 0 | 0 | 0 | 0 | 1 | 0 | 4 | -2053881606
3 | K | Pol51 | Koordinace s ostatními profesemi | hod | 40 |  | 0 |  |  | základní |  | 0 | 0 | 0 | 0 | 0 | 4 | K | 2 |  |  |  | ROZPOCET | 0 | 0 | 0 | 0 | 0 | 1 | 0 | 4 | -335141612
4 | K | Pol52 | Nepředvídané práce při napojování | hod | 100 |  | 0 |  |  | základní |  | 0 | 0 | 0 | 0 | 0 | 4 | K | 2 |  |  |  | ROZPOCET | 0 | 0 | 0 | 0 | 0 | 1 | 0 | 4 | -616317060
5 | K | Pol53 | Prověřování el.obvodů | hod | 48 |  | 0 |  |  | základní |  | 0 | 0 | 0 | 0 | 0 | 4 | K | 2 |  |  |  | ROZPOCET | 0 | 0 | 0 | 0 | 0 | 1 | 0 | 4 | 1314269245
6 | K | Pol54 | Spolupráce s revizním technikem | hod | 20 |  | 0 |  |  | základní |  | 0 | 0 | 0 | 0 | 0 | 4 | K | 2 |  |  |  | ROZPOCET | 0 | 0 | 0 | 0 | 0 | 1 | 0 | 4 | -385002868
7 | K | Pol55 | Úklid pracoviště (průběžný a finální) | hod | 250 |  | 0 |  |  | základní |  | 0 | 0 | 0 | 0 | 0 | 4 | K | 2 |  |  |  | ROZPOCET | 0 | 0 | 0 | 0 | 0 | 1 | 0 | 4 | -1075667689
8 | K | Pol56 | víkendový příplatek | hod | 120 |  | 0 |  |  | základní |  | 0 | 0 | 0 | 0 | 0 | 4 | K | 2 |  |  |  | ROZPOCET | 0 | 0 | 0 | 0 | 0 | 1 | 0 | 4 | -1107922530
9 | K | Pol57 | Vypínání a zapínání vedení | hod | 48 |  | 0 |  |  | základní |  | 0 | 0 | 0 | 0 | 0 | 4 | K | 2 |  |  |  | ROZPOCET | 0 | 0 | 0 | 0 | 0 | 1 | 0 | 4 | 608685344
10 | K | Pol58 | Demontážní práce včetně drobných úprav st.inst. V patrech | kpl | 7 |  | 0 |  |  | základní |  | 0 | 0 | 0 | 0 | 0 | 4 | K | 2 |  |  |  | ROZPOCET | 0 | 0 | 0 | 0 | 0 | 1 | 0 | 4 | -50833888
11 | K | Pol59 | Demontážní práce ve stupačkách a úprava starých otvorů po R na chodbě včetně napojení nerušených okruhů | kpl | 7 |  | 0 |  |  | základní |  | 0 | 0 | 0 | 0 | 0 | 4 | K | 2 |  |  |  | ROZPOCET | 0 | 0 | 0 | 0 | 0 | 1 | 0 | 4 | -487245779
12 | K | Pol60 | Napojení na stávající okruh | hod | 250 |  | 0 |  |  | základní |  | 0 | 0 | 0 | 0 | 0 | 4 | K | 2 |  |  |  | ROZPOCET | 0 | 0 | 0 | 0 | 0 | 1 | 0 | 4 | -1664960306
13 | K | Pol61 | Prověření stáv.vedení pro demontáž a přepojení | hod | 120 |  | 0 |  |  | základní |  | 0 | 0 | 0 | 0 | 0 | 4 | K | 2 |  |  |  | ROZPOCET | 0 | 0 | 0 | 0 | 0 | 1 | 0 | 4 | -372111773
14 | K | Pol62 | Přepojování stávajících okruhů na nové R | hod | 120 |  | 0 |  |  | základní |  | 0 | 0 | 0 | 0 | 0 | 4 | K | 2 |  |  |  | ROZPOCET | 0 | 0 | 0 | 0 | 0 | 1 | 0 | 4 | 65306038
15 | K | Pol63 | Přepojování na nové vedení | hod | 80 |  | 0 |  |  | základní |  | 0 | 0 | 0 | 0 | 0 | 4 | K | 2 |  |  |  | ROZPOCET | 0 | 0 | 0 | 0 | 0 | 1 | 0 | 4 | 149248506
16 | K | Pol64 | Přeznačení rozvodnic | hod | 30 |  | 0 |  |  | základní |  | 0 | 0 | 0 | 0 | 0 | 4 | K | 2 |  |  |  | ROZPOCET | 0 | 0 | 0 | 0 | 0 | 1 | 0 | 4 | 1414999915
17 | K | Pol65 | Příprava staveniště | hod | 120 |  | 0 |  |  | základní |  | 0 | 0 | 0 | 0 | 0 | 4 | K | 2 |  |  |  | ROZPOCET | 0 | 0 | 0 | 0 | 0 | 1 | 0 | 4 | -1452004405
18 | K | Pol66 | Revize elektro upravovaných částí (dílčí/postupná a souhrná) | hod | 60 |  | 0 |  |  | základní |  | 0 | 0 | 0 | 0 | 0 | 4 | K | 2 |  |  |  | ROZPOCET | 0 | 0 | 0 | 0 | 0 | 1 | 0 | 4 | -1187996524
19 | K | Pol67 | Úprava rozvaděče HR a stávajících R | hod | 120 |  | 0 |  |  | základní |  | 0 | 0 | 0 | 0 | 0 | 4 | K | 2 |  |  |  | ROZPOCET | 0 | 0 | 0 | 0 | 0 | 1 | 0 | 4 | 2138843707
20 | K | Pol68 | Vyhledání stávájící elektroinstalace | hod | 48 |  | 0 |  |  | základní |  | 0 | 0 | 0 | 0 | 0 | 4 | K | 2 |  |  |  | ROZPOCET | 0 | 0 | 0 | 0 | 0 | 1 | 0 | 4 | 473444588
21 | K | Pol69 | Výrobní dokumentace R podle dohledání instalace v patrech | ks | 1 |  | 0 |  |  | základní |  | 0 | 0 | 0 | 0 | 0 | 4 | K | 2 |  |  |  | ROZPOCET | 0 | 0 | 0 | 0 | 0 | 1 | 0 | 4 | -13947962
22 | K | Pol70 | Ekologická likvidace demontovaného materiálu | kpl | 1 |  | 0 |  |  | základní |  | 0 | 0 | 0 | 0 | 0 | 4 | K | 2 |  |  |  | ROZPOCET | 0 | 0 | 0 | 0 | 0 | 1 | 0 | 4 | -481555251
23 | K | Pol71 | Nouzové bat.svítidlo LED 1 hod včetně kabelu a zapojení (neřešené prostory) | ks | 40 |  | 0 |  |  | základní |  | 0 | 0 | 0 | 0 | 0 | 4 | K | 2 |  |  |  | ROZPOCET | 0 | 0 | 0 | 0 | 0 | 1 | 0 | 4 | 127800077
24 | K | Pol72 | Zářivka LED vč.vypínače a kabelu a zapojení (neřešené prostory) | ks | 32 |  | 0 |  |  | základní |  | 0 | 0 | 0 | 0 | 0 | 4 | K | 2 |  |  |  | ROZPOCET | 0 | 0 | 0 | 0 | 0 | 1 | 0 | 4 | -1230433763
25 | K | Pol73 | Sekací práce | hod | 250 |  | 0 |  |  | základní |  | 0 | 0 | 0 | 0 | 0 | 4 | K | 2 |  |  |  | ROZPOCET | 0 | 0 | 0 | 0 | 0 | 1 | 0 | 4 | -2069820832
26 | K | Pol74 | požární prostupy | kpl | 80 |  | 0 |  |  | základní |  | 0 | 0 | 0 | 0 | 0 | 4 | K | 2 |  |  |  | ROZPOCET | 0 | 0 | 0 | 0 | 0 | 1 | 0 | 4 | -527917066
27 | K | Pol75 | Projek SK Stavu (Dokumentace skutečného povedení ve formátech DWG, XLSX, Word, PDF – 2 paré v tištěné podobě a 1x v digitální podobě) | ks | 1 |  | 0 |  |  | základní |  | 0 | 0 | 0 | 0 | 0 | 4 | K | 2 |  |  |  | ROZPOCET | 0 | 0 | 0 | 0 | 0 | 1 | 0 | 4 | 1549135286
28 | K | Pol76 | stavební výpomoc-drobné opravy omítek, výmalby, sekání, dozdívaní atd v patrových rozvodnách | hod | 320 |  | 0 |  |  | základní |  | 0 | 0 | 0 | 0 | 0 | 4 | K | 2 |  |  |  | ROZPOCET | 0 | 0 | 0 | 0 | 0 | 1 | 0 | 4 | 903198942
29 | K | Pol77 | Vyhledání a přepojení neoznačených stávajících vývodů v patrech včetně materálu (kabel do 5x25, trubky, lišty, prostupy) | kpl | 8 |  | 0 |  |  | základní |  | 0 | 0 | 0 | 0 | 0 | 4 | K | 2 |  |  |  | ROZPOCET | 0 | 0 | 0 | 0 | 0 | 1 | 0 | 4 | -602166947
30 | K | Pol78 | osvětlení rozvoden-vypínač a světlo vč.kabelů (LED svítidlo IP65 přisazené a vyp. Na povrch) | ks | 8 |  | 0 |  |  | základní |  | 0 | 0 | 0 | 0 | 0 | 4 | K | 2 |  |  |  | ROZPOCET | 0 | 0 | 0 | 0 | 0 | 1 | 0 | 4 | -1902327514
31 | K | Pol79 | Pronájem dieselagregátu a jeho připojení, dovoz a odvoz, 1den | kpl | 2 |  | 0 |  |  | základní |  | 0 | 0 | 0 | 0 | 0 | 4 | K | 2 |  |  |  | ROZPOCET | 0 | 0 | 0 | 0 | 0 | 1 | 0 | 4 | -140418807
32 | K | Pol80 | Lesení přenosné pro patra po celou dobu | kpl | 2 |  | 0 |  |  | základní |  | 0 | 0 | 0 | 0 | 0 | 4 | K | 2 |  |  |  | ROZPOCET | 0 | 0 | 0 | 0 | 0 | 1 | 0 | 4 | -1818619530
33 | K | Pol154 | proměření vývodů bez označení a označení v patrech | kpl | 8 |  | 0 |  |  | základní |  | 0 | 0 | 0 | 0 | 0 | 4 | K | 2 |  |  |  | ROZPOCET | 0 | 0 | 0 | 0 | 0 | 1 | 0 | 4 | -1338594420
| D | 741 | Elektroinstalace - silnoproud |  |  |  | 0 |  |  |  |  | 0 |  | 0 |  | 0 | 2 | D | 1 |  |  |  | ROZPOCET | [6 empty] | 0
34 | K | Pol1 | Deinstalace a provitorní napojení v rozvodně C | kpl | 1 |  | 0 |  |  | základní |  | 0 | 0 | 0 | 0 | 0 | 4 | K | 2 |  |  |  | ROZPOCET | 0 | 0 | 0 | 0 | 0 | 1 | 0 | 4 | 1467264227
35 | K | Pol2 | CYKY 3x2,5 | m | 15000 |  | 0 |  |  | základní |  | 0 | 0 | 0 | 0 | 0 | 4 | K | 2 |  |  |  | ROZPOCET | 0 | 0 | 0 | 0 | 0 | 1 | 0 | 4 | -595805336
36 | K | Pol3 | CYKY 3x1,5 | m | 12000 |  | 0 |  |  | základní |  | 0 | 0 | 0 | 0 | 0 | 4 | K | 2 |  |  |  | ROZPOCET | 0 | 0 | 0 | 0 | 0 | 1 | 0 | 4 | 2086967070
37 | K | Pol4 | CYKY 2x1,5 | m | 2800 |  | 0 |  |  | základní |  | 0 | 0 | 0 | 0 | 0 | 4 | K | 2 |  |  |  | ROZPOCET | 0 | 0 | 0 | 0 | 0 | 1 | 0 | 4 | -894672789
38 | K | Pol5 | CYKY 5x1,5 | m | 3800 |  | 0 |  |  | základní |  | 0 | 0 | 0 | 0 | 0 | 4 | K | 2 |  |  |  | ROZPOCET | 0 | 0 | 0 | 0 | 0 | 1 | 0 | 4 | -1219727459
39 | K | Pol6 | CYKY 5x2,5 | m | 2500 |  | 0 |  |  | základní |  | 0 | 0 | 0 | 0 | 0 | 4 | K | 2 |  |  |  | ROZPOCET | 0 | 0 | 0 | 0 | 0 | 1 | 0 | 4 | -335380476
40 | K | Pol7 | CYKY 5x4 | m | 1500 |  | 0 |  |  | základní |  | 0 | 0 | 0 | 0 | 0 | 4 | K | 2 |  |  |  | ROZPOCET | 0 | 0 | 0 | 0 | 0 | 1 | 0 | 4 | 164473091
41 | K | Pol8 | CYKY 4x50 | m | 1800 |  | 0 |  |  | základní |  | 0 | 0 | 0 | 0 | 0 | 4 | K | 2 |  |  |  | ROZPOCET | 0 | 0 | 0 | 0 | 0 | 1 | 0 | 4 | -534734508
42 | K | Pol9 | CYKY 4x6 | m | 200 |  | 0 |  |  | základní |  | 0 | 0 | 0 | 0 | 0 | 4 | K | 2 |  |  |  | ROZPOCET | 0 | 0 | 0 | 0 | 0 | 1 | 0 | 4 | 509385458
43 | K | Pol10 | AYKY 3x120+70 | m | 400 |  | 0 |  |  | základní |  | 0 | 0 | 0 | 0 | 0 | 4 | K | 2 |  |  |  | ROZPOCET | 0 | 0 | 0 | 0 | 0 | 1 | 0 | 4 | -998963121
44 | K | Pol11 | AYKY 4x70 | m | 200 |  | 0 |  |  | základní |  | 0 | 0 | 0 | 0 | 0 | 4 | K | 2 |  |  |  | ROZPOCET | 0 | 0 | 0 | 0 | 0 | 1 | 0 | 4 | 515184706
45 | K | Pol12 | JYSTY 5x1 | m | 800 |  | 0 |  |  | základní |  | 0 | 0 | 0 | 0 | 0 | 4 | K | 2 |  |  |  | ROZPOCET | 0 | 0 | 0 | 0 | 0 | 1 | 0 | 4 | 619561826
46 | K | Pol13 | CYKY 4x35 | m | 600 |  | 0 |  |  | základní |  | 0 | 0 | 0 | 0 | 0 | 4 | K | 2 |  |  |  | ROZPOCET | 0 | 0 | 0 | 0 | 0 | 1 | 0 | 4 | 43662968
47 | K | Pol14 | CYKY 4x10 | m | 800 |  | 0 |  |  | základní |  | 0 | 0 | 0 | 0 | 0 | 4 | K | 2 |  |  |  | ROZPOCET | 0 | 0 | 0 | 0 | 0 | 1 | 0 | 4 | 54088157
48 | K | Pol15 | Elektroinstalace buňky (dva pokoje) - instalace na povrchu v liště 20x20, 40x20, a parap.žlab nad stoly (2x 3m), 2x zás.jednoduchá, 6x zás. Dvojitá, 6x vypínač, 10x světlo - bude realizován jeden vzor a odsouhlasem investorem. Vše vyšší standard ne levné LV a prvky (příklad - ABB Levit bílá) | ks | 120 |  | 0 |  |  | základní |  | 0 | 0 | 0 | 0 | 0 | 4 | K | 2 |  |  |  | ROZPOCET | 0 | 0 | 0 | 0 | 0 | 1 | 0 | 4 | 502258441
49 | K | Pol16a | opravy a přepojení v přízemí. Výměna zásuvek v místě stávajících, oživení - Zásuvky 230V/16A | kus | 40 |  | 0 |  |  | základní |  | 0 | 0 | 0 | 0 | 0 | 4 | K | 2 |  |  |  | ROZPOCET | 0 | 0 | 0 | 0 | 0 | 1 | 0 | 4 | -333242221
49 | K | Pol16b | opravy a přepojení v přízemí. Výměna zásuvek v místě stávajících, oživení - Zásuvky 16A/400V | kus | 10 |  | 0 |  |  | základní |  | 0 | 0 | 0 | 0 | 0 | 4 | K | 2 |  |  |  | ROZPOCET | 0 | 0 | 0 | 0 | 0 | 1 | 0 | 4 | 844456289
49 | K | Pol16c | opravy a přepojení v přízemí. Výměna zásuvek v místě stávajících, oživení - Zásuvky 32A/400V | kus | 10 |  | 0 |  |  | základní |  | 0 | 0 | 0 | 0 | 0 | 4 | K | 2 |  |  |  | ROZPOCET | 0 | 0 | 0 | 0 | 0 | 1 | 0 | 4 | -181908037
50 | K | Pol17 | trubky PO-32 vč.příchytek | m | 250 |  | 0 |  |  | základní |  | 0 | 0 | 0 | 0 | 0 | 4 | K | 2 |  |  |  | ROZPOCET | 0 | 0 | 0 | 0 | 0 | 1 | 0 | 4 | -942889078
51 | K | Pol18 | trubky PO-25vč.příchytek | m | 500 |  | 0 |  |  | základní |  | 0 | 0 | 0 | 0 | 0 | 4 | K | 2 |  |  |  | ROZPOCET | 0 | 0 | 0 | 0 | 0 | 1 | 0 | 4 | -1413347409
52 | K | Pol19 | cyky 4x 6 | m | 500 |  | 0 |  |  | základní |  | 0 | 0 | 0 | 0 | 0 | 4 | K | 2 |  |  |  | ROZPOCET | 0 | 0 | 0 | 0 | 0 | 1 | 0 | 4 | -574859875
53 | K | Pol20 | CYKY 4x16 | m | 500 |  | 0 |  |  | základní |  | 0 | 0 | 0 | 0 | 0 | 4 | K | 2 |  |  |  | ROZPOCET | 0 | 0 | 0 | 0 | 0 | 1 | 0 | 4 | 1968299883
54 | K | Pol24 | Plafladur 3x1,5 pro NO vč. Příchytek | m | 5600 |  | 0 |  |  | základní |  | 0 | 0 | 0 | 0 | 0 | 4 | K | 2 |  |  |  | ROZPOCET | 0 | 0 | 0 | 0 | 0 | 1 | 0 | 4 | -334098010
55 | K | Pol25 | PLAFLADUR 5x1,5 STOP atd vč. Příchytek | m | 2300 |  | 0 |  |  | základní |  | 0 | 0 | 0 | 0 | 0 | 4 | K | 2 |  |  |  | ROZPOCET | 0 | 0 | 0 | 0 | 0 | 1 | 0 | 4 | -971413654
56 | K | Pol26 | Přepojovací práce vč pomoc..materiálu | ks | 1 |  | 0 |  |  | základní |  | 0 | 0 | 0 | 0 | 0 | 4 | K | 2 |  |  |  | ROZPOCET | 0 | 0 | 0 | 0 | 0 | 1 | 0 | 4 | 354943145
57 | K | Pol27 | Žlab drátěný 100x250 vč. Příchytek a upevňovacího mat. | m | 600 |  | 0 |  |  | základní |  | 0 | 0 | 0 | 0 | 0 | 4 | K | 2 |  |  |  | ROZPOCET | 0 | 0 | 0 | 0 | 0 | 1 | 0 | 4 | -1267390815
58 | K | Pol28 | Žlab drátěný 100x50 vč. Příchytek a upevňovacího mat. | m | 800 |  | 0 |  |  | základní |  | 0 | 0 | 0 | 0 | 0 | 4 | K | 2 |  |  |  | ROZPOCET | 0 | 0 | 0 | 0 | 0 | 1 | 0 | 4 | 1448739603
59 | K | Pol29 | Žlab plný 100x50 vč. Příchytek a upevňovacího mat. | m | 1000 |  | 0 |  |  | základní |  | 0 | 0 | 0 | 0 | 0 | 4 | K | 2 |  |  |  | ROZPOCET | 0 | 0 | 0 | 0 | 0 | 1 | 0 | 4 | 1664588772
60 | K | Pol30 | Žlab plný 100x250 vč. Příchytek a upevňovacího mat. | m | 600 |  | 0 |  |  | základní |  | 0 | 0 | 0 | 0 | 0 | 4 | K | 2 |  |  |  | ROZPOCET | 0 | 0 | 0 | 0 | 0 | 1 | 0 | 4 | 555832506
61 | K | Pol31 | Žlab plný 50x50 vč. Příchytek a upevňovacího mat. | m | 250 |  | 0 |  |  | základní |  | 0 | 0 | 0 | 0 | 0 | 4 | K | 2 |  |  |  | ROZPOCET | 0 | 0 | 0 | 0 | 0 | 1 | 0 | 4 | 781792168
62 | K | Pol32 | Propojení stávajících R | ks | 4 |  | 0 |  |  | základní |  | 0 | 0 | 0 | 0 | 0 | 4 | K | 2 |  |  |  | ROZPOCET | 0 | 0 | 0 | 0 | 0 | 1 | 0 | 4 | 1968236252
63 | K | Pol33 | Trubka kopodur pro přechody | m | 50 |  | 0 |  |  | základní |  | 0 | 0 | 0 | 0 | 0 | 4 | K | 2 |  |  |  | ROZPOCET | 0 | 0 | 0 | 0 | 0 | 1 | 0 | 4 | -1465679219
64 | K | Pol34 | Výchozí revize elektrického zařízení stupaček | hod | 48 |  | 0 |  |  | základní |  | 0 | 0 | 0 | 0 | 0 | 4 | K | 2 |  |  |  | ROZPOCET | 0 | 0 | 0 | 0 | 0 | 1 | 0 | 4 | -531498384
65 | K | Pol35 | Napojení a úprava R-stávající | hod | 144 |  | 0 |  |  | základní |  | 0 | 0 | 0 | 0 | 0 | 4 | K | 2 |  |  |  | ROZPOCET | 0 | 0 | 0 | 0 | 0 | 1 | 0 | 4 | 1735045472
| D | 742 | Elektroinstalace - slaboproud IT |  |  |  | 0 |  |  |  |  | 0 |  | 0 |  | 0 | 2 | D | 1 |  |  |  | ROZPOCET | [6 empty] | 0
66 | K | Pol37 | kabel Cat6A FTP (pozor délky. Rack v 3NP.) | m | 35000 |  | 0 |  |  | základní |  | 0 | 0 | 0 | 0 | 0 | 4 | K | 2 |  |  |  | ROZPOCET | 0 | 0 | 0 | 0 | 0 | 1 | 0 | 4 | 1115714818
67 | K | Pol38 | zásuvka RJ45 | ks | 600 |  | 0 |  |  | základní |  | 0 | 0 | 0 | 0 | 0 | 4 | K | 2 |  |  |  | ROZPOCET | 0 | 0 | 0 | 0 | 0 | 1 | 0 | 4 | 2008934224
68 | K | Pol39 | měření a protokol | kpl | 1 |  | 0 |  |  | základní |  | 0 | 0 | 0 | 0 | 0 | 4 | K | 2 |  |  |  | ROZPOCET | 0 | 0 | 0 | 0 | 0 | 1 | 0 | 4 | 1463245985
69 | K | Pol40 | doplnění racku a zapojení do racku. | ks | 1 |  | 0 |  |  | základní |  | 0 | 0 | 0 | 0 | 0 | 4 | K | 2 |  |  |  | ROZPOCET | 0 | 0 | 0 | 0 | 0 | 1 | 0 | 4 | -500287075
69 | K | Pol.40a | Patch panel 19" UTP 24 port | ks | 12 |  | 0 |  |  | základní |  | 0 | 0 | 0 | 0 | 0 | 4 | K | 2 |  |  |  | ROZPOCET | 0 | 0 | 0 | 0 | 0 | 1 | 0 | 4 | 1170302162
| P |  | Poznámka k položce: patch panely 2x24 pro jedno patro tedy celkem 12 ks patch panelů. | [14 empty] | P | 2
69 | K | Pol40b | Rack skříň - 19" rozvaděč 9U včetně napájecího panelu | ks | 6 |  | 0 |  |  | základní |  | 0 | 0 | 0 | 0 | 0 | 4 | K | 2 |  |  |  | ROZPOCET | 0 | 0 | 0 | 0 | 0 | 1 | 0 | 4 | -769205756
| P |  | Poznámka k položce: datové skříně 19“ včetně napájení o velikosti minimálně 9 patch panelů. | [14 empty] | P | 2
70 | K | Pol41 | Žlab drátěný 100x50 vč. Příchytek a upevňovacího mat. | m | 800 |  | 0 |  |  | základní |  | 0 | 0 | 0 | 0 | 0 | 4 | K | 2 |  |  |  | ROZPOCET | 0 | 0 | 0 | 0 | 0 | 1 | 0 | 4 | 1385490234
| D | 743 | Elektromontáže - svítidla |  |  |  | 0 |  |  |  |  | 0 |  | 0 |  | 0 | 2 | D | 1 |  |  |  | ROZPOCET | [6 empty] | 0
72 | K | Pol36 | Svítidla- Osvětlení | ks | 1695 |  | 0 |  |  | základní |  | 0 | 0 | 0 | 0 | 0 | 4 | K | 2 |  |  |  | ROZPOCET | 0 | 0 | 0 | 0 | 0 | 1 | 0 | 4 | 258878974
| VV |  | 496+691+68+23+95+38+4+22+126+12+36+24+30+30 |  | 1695 | [12 empty] | VV | 2 | 2 | True | 1 | ROZPOCET
73 | M | A | TOM VARIO LED 300 2000 830/40 WH | KS | 496 |  | 0 |  |  | základní |  | 0 | 0 | 0 | 0 | 0 | 8 | M | 2 |  |  |  | ROZPOCET | 0 | 0 | 0 | 0 | 0 | 1 | 0 | 4 | 164916715
74 | M | B | LENA VARIO LED 380 2500 830/35/40 | KS | 691 |  | 0 |  |  | základní |  | 0 | 0 | 0 | 0 | 0 | 8 | M | 2 |  |  |  | ROZPOCET | 0 | 0 | 0 | 0 | 0 | 1 | 0 | 4 | -163398802
75 | M | C | FREJA VARIOFLEX 1500 7000 830/35/40 | KS | 68 |  | 0 |  |  | základní |  | 0 | 0 | 0 | 0 | 0 | 8 | M | 2 |  |  |  | ROZPOCET | 0 | 0 | 0 | 0 | 0 | 1 | 0 | 4 | 1186806787
76 | M | D1 | POPPY LED 1200 2500 840 | KS | 23 |  | 0 |  |  | základní |  | 0 | 0 | 0 | 0 | 0 | 8 | M | 2 |  |  |  | ROZPOCET | 0 | 0 | 0 | 0 | 0 | 1 | 0 | 4 | -213195450
77 | M | D2 | POPPY LED 1200 5000 840 | KS | 95 |  | 0 |  |  | základní |  | 0 | 0 | 0 | 0 | 0 | 8 | M | 2 |  |  |  | ROZPOCET | 0 | 0 | 0 | 0 | 0 | 1 | 0 | 4 | -1406274294
78 | M | E | LUCY 1200 LED IP66 4000 840 TW | KS | 38 |  | 0 |  |  | základní |  | 0 | 0 | 0 | 0 | 0 | 8 | M | 2 |  |  |  | ROZPOCET | 0 | 0 | 0 | 0 | 0 | 1 | 0 | 4 | -265788913
79 | M | F | JULIE 1500 LED IP65 6300 840 | KS | 4 |  | 0 |  |  | základní |  | 0 | 0 | 0 | 0 | 0 | 8 | M | 2 |  |  |  | ROZPOCET | 0 | 0 | 0 | 0 | 0 | 1 | 0 | 4 | -975242739
80 | M | G | ROXY 1500 D 5500 840 FLEX | KS | 22 |  | 0 |  |  | základní |  | 0 | 0 | 0 | 0 | 0 | 8 | M | 2 |  |  |  | ROZPOCET | 0 | 0 | 0 | 0 | 0 | 1 | 0 | 4 | -1401419251
81 | M | H | ANNA VARIOFLEX Q596 4400 840 | KS | 126 |  | 0 |  |  | základní |  | 0 | 0 | 0 | 0 | 0 | 8 | M | 2 |  |  |  | ROZPOCET | 0 | 0 | 0 | 0 | 0 | 1 | 0 | 4 | 708696264
82 | M | N1 | VOYAGER FIT MRC E3 NM | kus | 12 |  | 0 |  |  | základní |  | 0 | 0 | 0 | 0 | 0 | 8 | M | 2 |  |  |  | ROZPOCET | 0 | 0 | 0 | 0 | 0 | 1 | 0 | 4 | 1896735519
83 | M | N2 | IRIS ANTIPANIC SELFTEST E3 LiFePO4 | lus | 36 |  | 0 |  |  | základní |  | 0 | 0 | 0 | 0 | 0 | 8 | M | 2 |  |  |  | ROZPOCET | 0 | 0 | 0 | 0 | 0 | 1 | 0 | 4 | 1301152900
84 | M | N2-box | IRIS SURFACE MOUNT BOX | kus | 24 |  | 0 |  |  | základní |  | 0 | 0 | 0 | 0 | 0 | 8 | M | 2 |  |  |  | ROZPOCET | 0 | 0 | 0 | 0 | 0 | 1 | 0 | 4 | -205765737
85 | M | N3 | IRIS ESCAPE SELFTEST E3 LiFePO4 | kus | 30 |  | 0 |  |  | základní |  | 0 | 0 | 0 | 0 | 0 | 8 | M | 2 |  |  |  | ROZPOCET | 0 | 0 | 0 | 0 | 0 | 1 | 0 | 4 | -591908456
86 | M | N4 | NINA 30M SELFTEST E3 LiFePO4 | kus | 30 |  | 0 |  |  | základní |  | 0 | 0 | 0 | 0 | 0 | 8 | M | 2 |  |  |  | ROZPOCET | 0 | 0 | 0 | 0 | 0 | 1 | 0 | 4 | -1182318852
| D | 744 | Elektromontáže - PBZ |  |  |  | 0 |  |  |  |  | 0 |  | 0 |  | 0 | 2 | D | 1 |  |  |  | ROZPOCET | [6 empty] | 0
87 | K | Pol43 | PO - čidla , napojení, oživení, doplnění | ks | 350 |  | 0 |  |  | základní |  | 0 | 0 | 0 | 0 | 0 | 4 | K | 2 |  |  |  | ROZPOCET | 0 | 0 | 0 | 0 | 0 | 1 | 0 | 4 | 1125444835
88 | K | Pol44 | doplnění PO ústředny a napojení do B | ks | 1 |  | 0 |  |  | základní |  | 0 | 0 | 0 | 0 | 0 | 4 | K | 2 |  |  |  | ROZPOCET | 0 | 0 | 0 | 0 | 0 | 1 | 0 | 4 | 1120382788
89 | K | Pol45 | programování | ks | 1 |  | 0 |  |  | základní |  | 0 | 0 | 0 | 0 | 0 | 4 | K | 2 |  |  |  | ROZPOCET | 0 | 0 | 0 | 0 | 0 | 1 | 0 | 4 | -977561263
90 | K | Pol46 | test a certifikát | ks | 1 |  | 0 |  |  | základní |  | 0 | 0 | 0 | 0 | 0 | 4 | K | 2 |  |  |  | ROZPOCET | 0 | 0 | 0 | 0 | 0 | 1 | 0 | 4 | 111290793
91 | K | Pol47 | koordinace s ostatními profesemi | kpl | 1 |  | 0 |  |  | základní |  | 0 | 0 | 0 | 0 | 0 | 4 | K | 2 |  |  |  | ROZPOCET | 0 | 0 | 0 | 0 | 0 | 1 | 0 | 4 | 986027373
92 | K | Pol48 | kabeláž plafladur dle typu PO ústředny (kouřové čidlo do každého pokoje a zádveří, chodby a spol.prostory) | m | 12000 |  | 0 |  |  | základní |  | 0 | 0 | 0 | 0 | 0 | 4 | K | 2 |  |  |  | ROZPOCET | 0 | 0 | 0 | 0 | 0 | 1 | 0 | 4 | 2030506482
93 | K | K1 | Kamery IP | kus | 35 |  | 0 |  |  | základní |  | 0 | 0 | 0 | 0 | 0 | 4 | K | 2 |  |  |  | ROZPOCET | 0 | 0 | 0 | 0 | 0 | 1 | 0 | 4 | -1739388703
94 | K | PO | Nouzový zvukový systém (PO signalizace) | kus | 21 |  | 0 |  |  | základní |  | 0 | 0 | 0 | 0 | 0 | 4 | K | 2 |  |  |  | ROZPOCET | 0 | 0 | 0 | 0 | 0 | 1 | 0 | 4 | -1556476175
| D | 745 | Elektromontáže - rozvodna - sestava RH |  |  |  | 0 |  |  |  |  | 0 |  | 0 |  | 0 | 2 | D | 1 |  |  |  | ROZPOCET | [6 empty] | 0
95 | K | Pol23 | Rozvaděče NN – sestava RH v rozvodně C - montáž | ks | 1 |  | 0 |  |  | základní |  | 0 | 0 | 0 | 0 | 0 | 4 | K | 2 |  |  |  | ROZPOCET | 0 | 0 | 0 | 0 | 0 | 1 | 0 | 4 | -1997575947
96 | M | Pol81 | Rozváděč skříňový 2000 x 800 x 500 mm, RAL 7035 | ks | 4 |  | 0 |  |  | základní |  | 0 | 0 | 0 | 0 | 0 | 8 | M | 2 |  |  |  | ROZPOCET | 0 | 0 | 0 | 0 | 0 | 1 | 0 | 4 | 1041786641
97 | M | Pol82 | Držák nosníku roštu RAK-DNR 1 | ks | 4 |  | 0 |  |  | základní |  | 0 | 0 | 0 | 0 | 0 | 8 | M | 2 |  |  |  | ROZPOCET | 0 | 0 | 0 | 0 | 0 | 1 | 0 | 4 | -1138513080
98 | M | Pol83 | Konstrukce instalační pro RAK | ks | 4 |  | 0 |  |  | základní |  | 0 | 0 | 0 | 0 | 0 | 8 | M | 2 |  |  |  | ROZPOCET | 0 | 0 | 0 | 0 | 0 | 1 | 0 | 4 | 1597943566
99 | M | Pol84 | Bočnice RAK-N 2050, 2000 x 500, RAL 7035, balení 1 pár (2ks) | ks | 1 |  | 0 |  |  | základní |  | 0 | 0 | 0 | 0 | 0 | 8 | M | 2 |  |  |  | ROZPOCET | 0 | 0 | 0 | 0 | 0 | 1 | 0 | 4 | 1871394195
100 | M | Pol85 | Podstavec, rohový díl 100mm | ks | 3 |  | 0 |  |  | základní |  | 0 | 0 | 0 | 0 | 0 | 8 | M | 2 |  |  |  | ROZPOCET | 0 | 0 | 0 | 0 | 0 | 1 | 0 | 4 | -158698926
101 | M | Pol86 | Univerzální díl podstavce 100x500 mm,2 kusy | ks | 3 |  | 0 |  |  | základní |  | 0 | 0 | 0 | 0 | 0 | 8 | M | 2 |  |  |  | ROZPOCET | 0 | 0 | 0 | 0 | 0 | 1 | 0 | 4 | 1085392113
102 | M | Pol87 | Univerzální díl podstavce 100x800 mm,2 kusy | ks | 3 |  | 0 |  |  | základní |  | 0 | 0 | 0 | 0 | 0 | 8 | M | 2 |  |  |  | ROZPOCET | 0 | 0 | 0 | 0 | 0 | 1 | 0 | 4 | -672626150
103 | M | Pol88 | Pojistkový odpínač 3P,100A-850001598 | ks | 1 |  | 0 |  |  | základní |  | 0 | 0 | 0 | 0 | 0 | 8 | M | 2 |  |  |  | ROZPOCET | 0 | 0 | 0 | 0 | 0 | 1 | 0 | 4 | 692242583
104 | M | Pol89 | Pojistka válcová gG22x58 100A 500V | ks | 3 |  | 0 |  |  | základní |  | 0 | 0 | 0 | 0 | 0 | 8 | M | 2 |  |  |  | ROZPOCET | 0 | 0 | 0 | 0 | 0 | 1 | 0 | 4 | -937315143
105 | M | Pol90 | Svodič přepětí PROTEC BC TNS 275/25 | ks | 1 |  | 0 |  |  | základní |  | 0 | 0 | 0 | 0 | 0 | 8 | M | 2 |  |  |  | ROZPOCET | 0 | 0 | 0 | 0 | 0 | 1 | 0 | 4 | 333770154
106 | M | Pol91 | Svorka vyrovnání potenciálu, Alu, montáž na panel a DIN | ks | 1 |  | 0 |  |  | základní |  | 0 | 0 | 0 | 0 | 0 | 8 | M | 2 |  |  |  | ROZPOCET | 0 | 0 | 0 | 0 | 0 | 1 | 0 | 4 | 248251887
107 | M | Pol92 | MC 250A | ks | 6 |  | 0 |  |  | základní |  | 0 | 0 | 0 | 0 | 0 | 8 | M | 2 |  |  |  | ROZPOCET | 0 | 0 | 0 | 0 | 0 | 1 | 0 | 4 | 320009797
108 | M | Pol93 | MC 125A | ks | 5 |  | 0 |  |  | základní |  | 0 | 0 | 0 | 0 | 0 | 8 | M | 2 |  |  |  | ROZPOCET | 0 | 0 | 0 | 0 | 0 | 1 | 0 | 4 | -483037017
109 | M | Pol94 | MC 630A | ks | 2 |  | 0 |  |  | základní |  | 0 | 0 | 0 | 0 | 0 | 8 | M | 2 |  |  |  | ROZPOCET | 0 | 0 | 0 | 0 | 0 | 1 | 0 | 4 | -356048272
110 | M | Pol95 | MC 400A | ks | 2 |  | 0 |  |  | základní |  | 0 | 0 | 0 | 0 | 0 | 8 | M | 2 |  |  |  | ROZPOCET | 0 | 0 | 0 | 0 | 0 | 1 | 0 | 4 | 1947524544
111 | M | Pol96 | Jistič výkonový, typ AE, 3-pólový, 80A | ks | 6 |  | 0 |  |  | základní |  | 0 | 0 | 0 | 0 | 0 | 8 | M | 2 |  |  |  | ROZPOCET | 0 | 0 | 0 | 0 | 0 | 1 | 0 | 4 | -709743438
112 | M | Pol97 | Jistič výkonový, typ A, 3-pólový, 50A | ks | 6 |  | 0 |  |  | základní |  | 0 | 0 | 0 | 0 | 0 | 8 | M | 2 |  |  |  | ROZPOCET | 0 | 0 | 0 | 0 | 0 | 1 | 0 | 4 | 1785217514
113 | M | Pol98 | Jistič výkonový, typ A, 3-pólový, 63A | ks | 6 |  | 0 |  |  | základní |  | 0 | 0 | 0 | 0 | 0 | 8 | M | 2 |  |  |  | ROZPOCET | 0 | 0 | 0 | 0 | 0 | 1 | 0 | 4 | -1621368634
114 | M | Pol99 | Jistič výkonový, typ A, 3-pólový, 100A | ks | 12 |  | 0 |  |  | základní |  | 0 | 0 | 0 | 0 | 0 | 8 | M | 2 |  |  |  | ROZPOCET | 0 | 0 | 0 | 0 | 0 | 1 | 0 | 4 | 1585208827
115 | M | Pol100 | Jistič výkonový, typ A, 3-pólový, 32A | ks | 2 |  | 0 |  |  | základní |  | 0 | 0 | 0 | 0 | 0 | 8 | M | 2 |  |  |  | ROZPOCET | 0 | 0 | 0 | 0 | 0 | 1 | 0 | 4 | 342890129
116 | M | Pol101 | Jistič výkonový, typ A, 3-pólový, 25A | ks | 8 |  | 0 |  |  | základní |  | 0 | 0 | 0 | 0 | 0 | 8 | M | 2 |  |  |  | ROZPOCET | 0 | 0 | 0 | 0 | 0 | 1 | 0 | 4 | 1591491200
117 | M | Pol102 | Jistič výkonový, typ A, 3-pólový, 16A | ks | 6 |  | 0 |  |  | základní |  | 0 | 0 | 0 | 0 | 0 | 8 | M | 2 |  |  |  | ROZPOCET | 0 | 0 | 0 | 0 | 0 | 1 | 0 | 4 | 964507879
118 | M | Pol103 | Chránič 40/003/4p | ks | 6 |  | 0 |  |  | základní |  | 0 | 0 | 0 | 0 | 0 | 8 | M | 2 |  |  |  | ROZPOCET | 0 | 0 | 0 | 0 | 0 | 1 | 0 | 4 | -28426099
119 | M | Pol104 | Chránič 25/003/2p | ks | 2 |  | 0 |  |  | základní |  | 0 | 0 | 0 | 0 | 0 | 8 | M | 2 |  |  |  | ROZPOCET | 0 | 0 | 0 | 0 | 0 | 1 | 0 | 4 | -1354835765
120 | M | Pol105 | Jistič s FI 16B/2/003 | ks | 4 |  | 0 |  |  | základní |  | 0 | 0 | 0 | 0 | 0 | 8 | M | 2 |  |  |  | ROZPOCET | 0 | 0 | 0 | 0 | 0 | 1 | 0 | 4 | 1518360848
121 | M | Pol106 | 16B/1 | ks | 30 |  | 0 |  |  | základní |  | 0 | 0 | 0 | 0 | 0 | 8 | M | 2 |  |  |  | ROZPOCET | 0 | 0 | 0 | 0 | 0 | 1 | 0 | 4 | -159729840
122 | M | Pol107 | 10B/1 | ks | 30 |  | 0 |  |  | základní |  | 0 | 0 | 0 | 0 | 0 | 8 | M | 2 |  |  |  | ROZPOCET | 0 | 0 | 0 | 0 | 0 | 1 | 0 | 4 | -1819450722
123 | M | Pol108 | spínací hodiny | ks | 1 |  | 0 |  |  | základní |  | 0 | 0 | 0 | 0 | 0 | 8 | M | 2 |  |  |  | ROZPOCET | 0 | 0 | 0 | 0 | 0 | 1 | 0 | 4 | 64847310
124 | M | Pol109 | Stykače 40A | ks | 4 |  | 0 |  |  | základní |  | 0 | 0 | 0 | 0 | 0 | 8 | M | 2 |  |  |  | ROZPOCET | 0 | 0 | 0 | 0 | 0 | 1 | 0 | 4 | 314563238
125 | M | Pol110 | 25B/3 | ks | 8 |  | 0 |  |  | základní |  | 0 | 0 | 0 | 0 | 0 | 8 | M | 2 |  |  |  | ROZPOCET | 0 | 0 | 0 | 0 | 0 | 1 | 0 | 4 | -1558965692
126 | M | Pol111 | 20B/3 | ks | 8 |  | 0 |  |  | základní |  | 0 | 0 | 0 | 0 | 0 | 8 | M | 2 |  |  |  | ROZPOCET | 0 | 0 | 0 | 0 | 0 | 1 | 0 | 4 | -1482224570
127 | M | Pol112 | Pojistkový odpínač 3P,50A-850001593 | ks | 1 |  | 0 |  |  | základní |  | 0 | 0 | 0 | 0 | 0 | 8 | M | 2 |  |  |  | ROZPOCET | 0 | 0 | 0 | 0 | 0 | 1 | 0 | 4 | -2043374111
128 | M | Pol113 | Pojistka válcová gG14x51 32A 500V | ks | 3 |  | 0 |  |  | základní |  | 0 | 0 | 0 | 0 | 0 | 8 | M | 2 |  |  |  | ROZPOCET | 0 | 0 | 0 | 0 | 0 | 1 | 0 | 4 | 64004644
129 | M | Pol88 | Pojistkový odpínač 3P,100A-850001598 | ks | 2 |  | 0 |  |  | základní |  | 0 | 0 | 0 | 0 | 0 | 8 | M | 2 |  |  |  | ROZPOCET | 0 | 0 | 0 | 0 | 0 | 1 | 0 | 4 | -1609598145
130 | M | Pol114 | Trafo měřící pro kabel 200/5A, D=21mm | ks | 3 |  | 0 |  |  | základní |  | 0 | 0 | 0 | 0 | 0 | 8 | M | 2 |  |  |  | ROZPOCET | 0 | 0 | 0 | 0 | 0 | 1 | 0 | 4 | -349990518
131 | M | Pol115 | Digitální elektroměr 3f,x/5A/RS485,2 tarify | ks | 6 |  | 0 |  |  | základní |  | 0 | 0 | 0 | 0 | 0 | 8 | M | 2 |  |  |  | ROZPOCET | 0 | 0 | 0 | 0 | 0 | 1 | 0 | 4 | -982794615
132 | M | Pol116 | Nosič sběrnic 3P | ks | 4 |  | 0 |  |  | základní |  | 0 | 0 | 0 | 0 | 0 | 8 | M | 2 |  |  |  | ROZPOCET | 0 | 0 | 0 | 0 | 0 | 1 | 0 | 4 | -1695801386
133 | M | Pol117 | Cu sběrnice 30/5mm, 2m/2,688kg, 379A (450A) | ks | 6 |  | 0 |  |  | základní |  | 0 | 0 | 0 | 0 | 0 | 8 | M | 2 |  |  |  | ROZPOCET | 0 | 0 | 0 | 0 | 0 | 1 | 0 | 4 | 1119102217
134 | M | Pol118 | Nosný izolátor IS 106,M6,3,5kN | ks | 8 |  | 0 |  |  | základní |  | 0 | 0 | 0 | 0 | 0 | 8 | M | 2 |  |  |  | ROZPOCET | 0 | 0 | 0 | 0 | 0 | 1 | 0 | 4 | 976742806
135 | M | Pol119 | jistič do MC3 400A nastaven na 250A | ks | 2 |  | 0 |  |  | základní |  | 0 | 0 | 0 | 0 | 0 | 8 | M | 2 |  |  |  | ROZPOCET | 0 | 0 | 0 | 0 | 0 | 1 | 0 | 4 | -1689172462
136 | M | Pol120 | Motorový pohon MC3 | ks | 2 |  | 0 |  |  | základní |  | 0 | 0 | 0 | 0 | 0 | 8 | M | 2 |  |  |  | ROZPOCET | 0 | 0 | 0 | 0 | 0 | 1 | 0 | 4 | -126204138
137 | M | Pol121 | Třmenová svorka 3-pólová pro MC3 | ks | 12 |  | 0 |  |  | základní |  | 0 | 0 | 0 | 0 | 0 | 8 | M | 2 |  |  |  | ROZPOCET | 0 | 0 | 0 | 0 | 0 | 1 | 0 | 4 | 1508063103
138 | M | Pol122 | Třmenová svorka 250A pro MC2 (3 ks) | ks | 2 |  | 0 |  |  | základní |  | 0 | 0 | 0 | 0 | 0 | 8 | M | 2 |  |  |  | ROZPOCET | 0 | 0 | 0 | 0 | 0 | 1 | 0 | 4 | 2119828996
139 | M | Pol123 | měření pro vývody A-C | ks | 6 |  | 0 |  |  | základní |  | 0 | 0 | 0 | 0 | 0 | 8 | M | 2 |  |  |  | ROZPOCET | 0 | 0 | 0 | 0 | 0 | 1 | 0 | 4 | -1209526627
140 | M | Pol124 | blokování chodu (mechanické blokování mezi jističi) | ks | 1 |  | 0 |  |  | základní |  | 0 | 0 | 0 | 0 | 0 | 8 | M | 2 |  |  |  | ROZPOCET | 0 | 0 | 0 | 0 | 0 | 1 | 0 | 4 | 907396260
141 | M | Pol125 | ovládání na dveřích | ks | 1 |  | 0 |  |  | základní |  | 0 | 0 | 0 | 0 | 0 | 8 | M | 2 |  |  |  | ROZPOCET | 0 | 0 | 0 | 0 | 0 | 1 | 0 | 4 | -109460254
142 | M | Pol126 | Central Stop na dveřích | ks | 1 |  | 0 |  |  | základní |  | 0 | 0 | 0 | 0 | 0 | 8 | M | 2 |  |  |  | ROZPOCET | 0 | 0 | 0 | 0 | 0 | 1 | 0 | 4 | 1610971940
143 | M | Pol127 | Total stop u vstupu | ks | 1 |  | 0 |  |  | základní |  | 0 | 0 | 0 | 0 | 0 | 8 | M | 2 |  |  |  | ROZPOCET | 0 | 0 | 0 | 0 | 0 | 1 | 0 | 4 | -264975821
144 | M | Pol128 | provizorní napojení a přepojování | ks | 2 |  | 0 |  |  | základní |  | 0 | 0 | 0 | 0 | 0 | 8 | M | 2 |  |  |  | ROZPOCET | 0 | 0 | 0 | 0 | 0 | 1 | 0 | 4 | 2079242222
145 | M | Pol129 | víkendový příplatek | ks | 3 |  | 0 |  |  | základní |  | 0 | 0 | 0 | 0 | 0 | 8 | M | 2 |  |  |  | ROZPOCET | 0 | 0 | 0 | 0 | 0 | 1 | 0 | 4 | 1741070420
146 | M | Pol130 | Pojistkový odpínač ARROW BLUE vel.2, 3pól, M10 Velikost 2, 3-pólový, 400A, M10 | ks | 8 |  | 0 |  |  | základní |  | 0 | 0 | 0 | 0 | 0 | 8 | M | 2 |  |  |  | ROZPOCET | 0 | 0 | 0 | 0 | 0 | 1 | 0 | 4 | 2071178954
| P |  | Poznámka k položce: Podružný materiál - 5% Materiál celkem Montáž prvků a vydrátování Režie | [14 empty] | P | 2
147 | M | pol400 | Podružný materiál - 5% | kpl | 1 |  | 0 |  |  | základní |  | 0 | 0 | 0 | 0 | 0 | 8 | M | 2 |  |  |  | ROZPOCET | 0 | 0 | 0 | 0 | 0 | 1 | 0 | 4 | -1977663861
148 | K | pol401 | Montáž prvků a vydrátování | kpl | 1 |  | 0 |  |  | základní |  | 0 | 0 | 0 | 0 | 0 | 4 | K | 2 |  |  |  | ROZPOCET | 0 | 0 | 0 | 0 | 0 | 1 | 0 | 4 | 1654010070
149 | K | pol402 | Režie | kpl | 1 |  | 0 |  |  | základní |  | 0 | 0 | 0 | 0 | 0 | 4 | K | 2 |  |  |  | ROZPOCET | 0 | 0 | 0 | 0 | 0 | 1 | 0 | 4 | -958804705
| D | 746 | Elektromontáže - rozvaděče pater 2.-7.np |  |  |  | 0 |  |  |  |  | 0 |  | 0 |  | 0 | 2 | D | 1 |  |  |  | ROZPOCET | [6 empty] | 0
150 | K | Pol21 | Rozvaděč patra | ks | 6 |  | 0 |  |  | základní |  | 0 | 0 | 0 | 0 | 0 | 4 | K | 2 |  |  |  | ROZPOCET | 0 | 0 | 0 | 0 | 0 | 1 | 0 | 4 | -1862011232
151 | M | Pol131 | Nástěnný rám s dveřmi 1000x2000 hloubka 400mm, IP54,otočná klika | ks | 12 |  | 0 |  |  | základní |  | 0 | 0 | 0 | 0 | 0 | 8 | M | 2 |  |  |  | ROZPOCET | 0 | 0 | 0 | 0 | 0 | 1 | 0 | 4 | 736535850
152 | M | Pol132 | Konstrukce do R | ks | 12 |  | 0 |  |  | základní |  | 0 | 0 | 0 | 0 | 0 | 8 | M | 2 |  |  |  | ROZPOCET | 0 | 0 | 0 | 0 | 0 | 1 | 0 | 4 | -1033913413
153 | M | Pol133 | Vypínač 3-pólový, 160A s možností výbavy | ks | 6 |  | 0 |  |  | základní |  | 0 | 0 | 0 | 0 | 0 | 8 | M | 2 |  |  |  | ROZPOCET | 0 | 0 | 0 | 0 | 0 | 1 | 0 | 4 | -1959776727
154 | M | Pol134 | Instalační jistič 10 kA, B 32A, 3P | ks | 60 |  | 0 |  |  | základní |  | 0 | 0 | 0 | 0 | 0 | 8 | M | 2 |  |  |  | ROZPOCET | 0 | 0 | 0 | 0 | 0 | 1 | 0 | 4 | -1501270923
155 | M | Pol135 | Jistič s proudovým chráničem 10 kA, 1+N, B10A, 30 mA, AC | ks | 240 |  | 0 |  |  | základní |  | 0 | 0 | 0 | 0 | 0 | 8 | M | 2 |  |  |  | ROZPOCET | 0 | 0 | 0 | 0 | 0 | 1 | 0 | 4 | 600355889
156 | M | Pol136 | Jistič s proudovým chráničem 10 kA, 1+N, B16A, 30 mA, AC | ks | 480 |  | 0 |  |  | základní |  | 0 | 0 | 0 | 0 | 0 | 8 | M | 2 |  |  |  | ROZPOCET | 0 | 0 | 0 | 0 | 0 | 1 | 0 | 4 | 340703133
157 | M | Pol137 | Jistič s proudovým chráničem 6 kA, 3+N, B16A, 30 mA, A | ks | 60 |  | 0 |  |  | základní |  | 0 | 0 | 0 | 0 | 0 | 8 | M | 2 |  |  |  | ROZPOCET | 0 | 0 | 0 | 0 | 0 | 1 | 0 | 4 | 1298301166
158 | M | Pol138 | Proudový chránič AMPARO 10 kA, 40 A, 4P, 30 mA, AC | ks | 60 |  | 0 |  |  | základní |  | 0 | 0 | 0 | 0 | 0 | 8 | M | 2 |  |  |  | ROZPOCET | 0 | 0 | 0 | 0 | 0 | 1 | 0 | 4 | 1534307666
159 | M | Pol139 | Instalační jistič 10 kA, B 16A, 3P | ks | 60 |  | 0 |  |  | základní |  | 0 | 0 | 0 | 0 | 0 | 8 | M | 2 |  |  |  | ROZPOCET | 0 | 0 | 0 | 0 | 0 | 1 | 0 | 4 | 1842681278
160 | M | Pol140 | Instalační jistič 10 kA, B 25A, 3P | ks | 60 |  | 0 |  |  | základní |  | 0 | 0 | 0 | 0 | 0 | 8 | M | 2 |  |  |  | ROZPOCET | 0 | 0 | 0 | 0 | 0 | 1 | 0 | 4 | -674390802
161 | M | Pol141 | poj.odp pro FV | ks | 6 |  | 0 |  |  | základní |  | 0 | 0 | 0 | 0 | 0 | 8 | M | 2 |  |  |  | ROZPOCET | 0 | 0 | 0 | 0 | 0 | 1 | 0 | 4 | -1959013706
162 | M | Pol142 | Př.Ochrana T1+T2 25kA | ks | 6 |  | 0 |  |  | základní |  | 0 | 0 | 0 | 0 | 0 | 8 | M | 2 |  |  |  | ROZPOCET | 0 | 0 | 0 | 0 | 0 | 1 | 0 | 4 | 113536191
163 | M | Pol143 | pomocný materiál | ks | 6 |  | 0 |  |  | základní |  | 0 | 0 | 0 | 0 | 0 | 8 | M | 2 |  |  |  | ROZPOCET | 0 | 0 | 0 | 0 | 0 | 1 | 0 | 4 | 378774152
164 | M | Pol144 | provizorní přepojení na stáv.R na chodbě | ks | 6 |  | 0 |  |  | základní |  | 0 | 0 | 0 | 0 | 0 | 8 | M | 2 |  |  |  | ROZPOCET | 0 | 0 | 0 | 0 | 0 | 1 | 0 | 4 | 390127614
165 | M | Pol145 | Elektroměr 1f | ks | 240 |  | 0 |  |  | základní |  | 0 | 0 | 0 | 0 | 0 | 8 | M | 2 |  |  |  | ROZPOCET | 0 | 0 | 0 | 0 | 0 | 1 | 0 | 4 | 1723836032
| D | 747 | Elektromontáže - rozvaděč 1.np |  |  |  | 0 |  |  |  |  | 0 |  | 0 |  | 0 | 2 | D | 1 |  |  |  | ROZPOCET | [6 empty] | 0
166 | K | Pol22 | Rozvaděč přízemí | ks | 1 |  | 0 |  |  | základní |  | 0 | 0 | 0 | 0 | 0 | 4 | K | 2 |  |  |  | ROZPOCET | 0 | 0 | 0 | 0 | 0 | 1 | 0 | 4 | 1474564193
| P |  | Poznámka k položce: | [14 empty] | P | 2
167 | M | Pol146 | Nástěnný rám s dveřmi 5A-42,hloubka 400mm, IP54,otočná klika | ks | 3 |  | 0 |  |  | základní |  | 0 | 0 | 0 | 0 | 0 | 8 | M | 2 |  |  |  | ROZPOCET | 0 | 0 | 0 | 0 | 0 | 1 | 0 | 4 | 1102287504
168 | M | Pol147 | Konstrukce M2000 instalační pro skříně AC/KC, AT/KT, 4-41 | ks | 3 |  | 0 |  |  | základní |  | 0 | 0 | 0 | 0 | 0 | 8 | M | 2 |  |  |  | ROZPOCET | 0 | 0 | 0 | 0 | 0 | 1 | 0 | 4 | -1755080560
169 | M | Pol148 | Vypínač 3-pólový, 160A s možností výbavy | ks | 6 |  | 0 |  |  | základní |  | 0 | 0 | 0 | 0 | 0 | 8 | M | 2 |  |  |  | ROZPOCET | 0 | 0 | 0 | 0 | 0 | 1 | 0 | 4 | -1808514745
170 | M | Pol149 | Instalační jistič 10 kA, B 125A, 3P | ks | 4 |  | 0 |  |  | základní |  | 0 | 0 | 0 | 0 | 0 | 8 | M | 2 |  |  |  | ROZPOCET | 0 | 0 | 0 | 0 | 0 | 1 | 0 | 4 | 406996113
171 | M | Pol135 | Jistič s proudovým chráničem 10 kA, 1+N, B10A, 30 mA, AC | ks | 40 |  | 0 |  |  | základní |  | 0 | 0 | 0 | 0 | 0 | 8 | M | 2 |  |  |  | ROZPOCET | 0 | 0 | 0 | 0 | 0 | 1 | 0 | 4 | 667561919
172 | M | Pol136 | Jistič s proudovým chráničem 10 kA, 1+N, B16A, 30 mA, AC | ks | 40 |  | 0 |  |  | základní |  | 0 | 0 | 0 | 0 | 0 | 8 | M | 2 |  |  |  | ROZPOCET | 0 | 0 | 0 | 0 | 0 | 1 | 0 | 4 | 596133360
173 | M | Pol137 | Jistič s proudovým chráničem 6 kA, 3+N, B16A, 30 mA, A | ks | 10 |  | 0 |  |  | základní |  | 0 | 0 | 0 | 0 | 0 | 8 | M | 2 |  |  |  | ROZPOCET | 0 | 0 | 0 | 0 | 0 | 1 | 0 | 4 | 1567372249
174 | M | Pol138 | Proudový chránič AMPARO 10 kA, 40 A, 4P, 30 mA, AC | ks | 10 |  | 0 |  |  | základní |  | 0 | 0 | 0 | 0 | 0 | 8 | M | 2 |  |  |  | ROZPOCET | 0 | 0 | 0 | 0 | 0 | 1 | 0 | 4 | 492464765
175 | M | Pol150 | Instalační jistič 10 kA, B 40A, 3P | ks | 6 |  | 0 |  |  | základní |  | 0 | 0 | 0 | 0 | 0 | 8 | M | 2 |  |  |  | ROZPOCET | 0 | 0 | 0 | 0 | 0 | 1 | 0 | 4 | -1692526012
176 | M | Pol151 | Instalační jistič 10 kA, B 63A, 3P | ks | 6 |  | 0 |  |  | základní |  | 0 | 0 | 0 | 0 | 0 | 8 | M | 2 |  |  |  | ROZPOCET | 0 | 0 | 0 | 0 | 0 | 1 | 0 | 4 | -1567420072
177 | M | Pol152 | Instalační jistič 10 kA, B 80A, 3P | ks | 2 |  | 0 |  |  | základní |  | 0 | 0 | 0 | 0 | 0 | 8 | M | 2 |  |  |  | ROZPOCET | 0 | 0 | 0 | 0 | 0 | 1 | 0 | 4 | -1073549057
178 | M | Pol139 | Instalační jistič 10 kA, B 16A, 3P | ks | 10 |  | 0 |  |  | základní |  | 0 | 0 | 0 | 0 | 0 | 8 | M | 2 |  |  |  | ROZPOCET | 0 | 0 | 0 | 0 | 0 | 1 | 0 | 4 | 2083492129
179 | M | Pol140 | Instalační jistič 10 kA, B 25A, 3P | ks | 10 |  | 0 |  |  | základní |  | 0 | 0 | 0 | 0 | 0 | 8 | M | 2 |  |  |  | ROZPOCET | 0 | 0 | 0 | 0 | 0 | 1 | 0 | 4 | 982583967
180 | K | Pol141 | poj.odp pro FV | ks | 1 |  | 0 |  |  | základní |  | 0 | 0 | 0 | 0 | 0 | 4 | K | 2 |  |  |  | ROZPOCET | 0 | 0 | 0 | 0 | 0 | 1 | 0 | 4 | 219681695
181 | K | Pol142 | Př.Ochrana T1+T2 25kA | ks | 1 |  | 0 |  |  | základní |  | 0 | 0 | 0 | 0 | 0 | 4 | K | 2 |  |  |  | ROZPOCET | 0 | 0 | 0 | 0 | 0 | 1 | 0 | 4 | 1246527703
182 | M | Pol153 | Pomocný materiál | ks | 1 |  | 0 |  |  | základní |  | 0 | 0 | 0 | 0 | 0 | 8 | M | 2 |  |  |  | ROZPOCET | 0 | 0 | 0 | 0 | 0 | 1 | 0 | 4 | -746544926
183 | K | Pol144 | provizorní přepojení na stáv.R na chodbě | ks | 1 |  | 0 |  |  | základní |  | 0 | 0 | 0 | 0 | 0 | 4 | K | 2 |  |  |  | ROZPOCET | 0 | 0 | 0 | 0 | 0 | 1 | 0 | 4 | -308412040
184 | K | Pol145 | Elektroměr 1f | ks | 4 |  | 0 |  |  | základní |  | 0 | 0 | 0 | 0 | 0 | 4 | K | 2 |  |  |  | ROZPOCET | 0 | 0 | 0 | 0 | 0 | 1 | 0 | 4 | -1288129140

## V - VRN
{9e1898e1-258d-43d7-b689-8ccc85015aa7}
2
| KRYCÍ LIST SOUPISU PRACÍ | [7 empty] | v --- níže se nacházejí doplnkové a pomocné údaje k sestavám --- v | [8 empty] | False
Stavba:
Stavební úpravy kolejí objekt C VŠB-TU Ostrava
Objekt:
V - VRN
| KSO: |  |  |  |  | CC-CZ:
| Místo: |  | Ostrava Poruba |  |  | Datum: | 7. 3. 2025
| Zadavatel: |  |  |  |  | IČ:
|  | VŠB TU Ostrava - Ubytovací, Stravovací služby |  |  |  | DIČ:
| Účastník: |  |  |  |  | IČ: | Vyplň údaj
|  | Vyplň údaj |  |  |  | DIČ: | Vyplň údaj
| Projektant: |  |  |  |  | IČ:
|  | ing. arch. Tomáš Kudělka |  |  |  | DIČ:
| Zpracovatel: |  |  |  |  | IČ:
DIČ:
Poznámka:
| Cena bez DPH | [5 empty] | 0
|  |  | Základ daně |  |  | Sazba daně | Výše daně
| DPH | základní | 0 |  |  | 21% | 0
|  | snížená | 0 |  |  | 12% | 0
|  | zákl. přenesená | 0 |  |  | 21% | 0
|  | sníž. přenesená | 0 |  |  | 12% | 0
|  | nulová | 0 |  |  | 0% | 0
| Cena s DPH |  |  | v | CZK |  | 0
REKAPITULACE ČLENĚNÍ SOUPISU PRACÍ
Stavba:
Stavební úpravy kolejí objekt C VŠB-TU Ostrava
Objekt:
V - VRN
Místo: |  |  | Ostrava Poruba |  |  | Datum: | 7. 3. 2025
Zadavatel: |  |  | VŠB TU Ostrava - Ubytovací, Stravovací služby |  |  | Projektant: | ing. arch. Tomáš Kudělka
Účastník: |  |  | Vyplň údaj |  |  | Zpracovatel:
Kód dílu - Popis | [6 empty] | Cena celkem [CZK]
Náklady stavby celkem | [6 empty] | 0 | [11 empty] | -1
| VRN - Vedlejší rozpočtové náklady | [5 empty] | 0
| VRN1 - Průzkumné, geodetické a projektové práce | [5 empty] | 0
| VRN3 - Zařízení staveniště | [5 empty] | 0
| VRN4 - Inženýrská činnost | [5 empty] | 0
| VRN7 - Provozní vlivy | [5 empty] | 0
| VRN9 - Ostatní náklady | [5 empty] | 0
SOUPIS PRACÍ
Stavba:
Stavební úpravy kolejí objekt C VŠB-TU Ostrava
Objekt:
V - VRN
Místo: |  |  | Ostrava Poruba |  |  | Datum: | 7. 3. 2025
Zadavatel: |  |  | VŠB TU Ostrava - Ubytovací, Stravovací služby |  |  | Projektant: | ing. arch. Tomáš Kudělka
Účastník: |  |  | Vyplň údaj |  |  | Zpracovatel:
PČ | Typ | Kód | Popis | MJ | Množství | J.cena [CZK] | Cena celkem [CZK] | Cenová soustava |  | DPH | J. Nh [h] | Nh celkem [h] | J. hmotnost [t] | Hmotnost celkem [t] | J. suť [t] | Suť Celkem [t]
Náklady soupisu celkem | [6 empty] | 0 |  |  |  |  | 0 |  | 0 |  | 0 |  | D | -1 | [7 empty] | 0
| D | VRN | Vedlejší rozpočtové náklady |  |  |  | 0 |  |  |  |  | 0 |  | 0 |  | 0 | 5 | D | 0 | ROZPOCET | [6 empty] | 0
| D | VRN1 | Průzkumné, geodetické a projektové práce |  |  |  | 0 |  |  |  |  | 0 |  | 0 |  | 0 | 5 | D | 1 | ROZPOCET | [6 empty] | 0
1 | K | 011002000 | Průzkumné práce - sondy , případná konzultace se statikem - náklad stavby | soubor | 1 |  | 0 | CS ÚRS 2025 01 |  | základní |  | 0 | 0 | 0 | 0 | 0 | 1024 | K | 2 | ROZPOCET | 0 | 0 | 0 | 0 | 0 | 1 | 0 | 1024 | 1958465230
| Online PSC |  | https://podminky.urs.cz/item/CS_URS_2025_01/011002000 | [14 empty] | Online PSC | 2
| D | VRN3 | Zařízení staveniště |  |  |  | 0 |  |  |  |  | 0 |  | 0 |  | 0 | 5 | D | 1 | ROZPOCET | [6 empty] | 0
2 | K | 030001000 | Zařízení staveniště | kpl | 1 |  | 0 | CS ÚRS 2025 01 |  | základní |  | 0 | 0 | 0 | 0 | 0 | 1024 | K | 2 | ROZPOCET | 0 | 0 | 0 | 0 | 0 | 1 | 0 | 1024 | 1879254085
| Online PSC |  | https://podminky.urs.cz/item/CS_URS_2025_01/030001000 | [14 empty] | Online PSC | 2
| P |  | Poznámka k položce: včetně zákresu POV | [14 empty] | P | 2
3 | K | 034002000 | Zabezpečení staveniště - oplocení včetně demontáže | komplt. | 1 |  | 0 | CS ÚRS 2025 01 |  | základní |  | 0 | 0 | 0 | 0 | 0 | 1024 | K | 2 | ROZPOCET | 0 | 0 | 0 | 0 | 0 | 1 | 0 | 1024 | 822348767
| Online PSC |  | https://podminky.urs.cz/item/CS_URS_2025_01/034002000 | [14 empty] | Online PSC | 2
4 | K | 039002000 | Zrušení zařízení staveniště | soubor | 1 |  | 0 | CS ÚRS 2025 01 |  | základní |  | 0 | 0 | 0 | 0 | 0 | 1024 | K | 2 | ROZPOCET | 0 | 0 | 0 | 0 | 0 | 1 | 0 | 1024 | 235051
| Online PSC |  | https://podminky.urs.cz/item/CS_URS_2025_01/039002000 | [14 empty] | Online PSC | 2
| D | VRN4 | Inženýrská činnost |  |  |  | 0 |  |  |  |  | 0 |  | 0 |  | 0 | 5 | D | 1 | ROZPOCET | [6 empty] | 0
5 | K | 042503000 | Plán BOZP na staveništi | soubor | 1 |  | 0 | CS ÚRS 2025 01 |  | základní |  | 0 | 0 | 0 | 0 | 0 | 1024 | K | 2 | ROZPOCET | 0 | 0 | 0 | 0 | 0 | 1 | 0 | 1024 | -312979997
| Online PSC |  | https://podminky.urs.cz/item/CS_URS_2025_01/042503000 | [14 empty] | Online PSC | 2
| D | VRN7 | Provozní vlivy |  |  |  | 0 |  |  |  |  | 0 |  | 0 |  | 0 | 5 | D | 1 | ROZPOCET | [6 empty] | 0
6 | K | 034303000 | Dopravní značení na staveništi dočasné | komplet | 1 |  | 0 | CS ÚRS 2025 01 |  | základní |  | 0 | 0 | 0 | 0 | 0 | 1024 | K | 2 | ROZPOCET | 0 | 0 | 0 | 0 | 0 | 1 | 0 | 1024 | 216646034
| Online PSC |  | https://podminky.urs.cz/item/CS_URS_2025_01/034303000 | [14 empty] | Online PSC | 2
7 | K | 072002000 | Čištění komunikací a ploch areálu po dobu výstavby znečištěných provozem dle potřeby | soubor | 1 |  | 0 | CS ÚRS 2025 01 |  | základní |  | 0 | 0 | 0 | 0 | 0 | 1024 | K | 2 | ROZPOCET | 0 | 0 | 0 | 0 | 0 | 1 | 0 | 1024 | -468291388
| Online PSC |  | https://podminky.urs.cz/item/CS_URS_2025_01/072002000 | [14 empty] | Online PSC | 2
| D | VRN9 | Ostatní náklady |  |  |  | 0 |  |  |  |  | 0 |  | 0 |  | 0 | 5 | D | 1 | ROZPOCET | [6 empty] | 0
8 | K | 013254000 | Dokumentace skutečného provedení stavby | soubor | 1 |  | 0 | CS ÚRS 2025 01 |  | základní |  | 0 | 0 | 0 | 0 | 0 | 1024 | K | 2 | ROZPOCET | 0 | 0 | 0 | 0 | 0 | 1 | 0 | 1024 | -885605259
| Online PSC |  | https://podminky.urs.cz/item/CS_URS_2025_01/013254000 | [14 empty] | Online PSC | 2
9 | K | 045203000 | Kompletační činnost -předání a převzetí díla | soubor | 1 |  | 0 | CS ÚRS 2025 01 |  | základní |  | 0 | 0 | 0 | 0 | 0 | 1024 | K | 2 | ROZPOCET | 0 | 0 | 0 | 0 | 0 | 1 | 0 | 1024 | -1326270753
| Online PSC |  | https://podminky.urs.cz/item/CS_URS_2025_01/045203000 | [14 empty] | Online PSC | 2
10 | K | 045303000 | Koordinační činnost | soubor | 1 |  | 0 | CS ÚRS 2025 01 |  | základní |  | 0 | 0 | 0 | 0 | 0 | 1024 | K | 2 | ROZPOCET | 0 | 0 | 0 | 0 | 0 | 1 | 0 | 1024 | 1073182875
| Online PSC |  | https://podminky.urs.cz/item/CS_URS_2025_01/045303000 | [14 empty] | Online PSC | 2
11 | K | 052002000 | Kompletnost výkazu výměr. | soubor | 1 |  | 0 | CS ÚRS 2025 01 |  | základní |  | 0 | 0 | 0 | 0 | 0 | 1024 | K | 2 | ROZPOCET | 0 | 0 | 0 | 0 | 0 | 1 | 0 | 1024 | -1689775038
| Online PSC |  | https://podminky.urs.cz/item/CS_URS_2025_01/052002000 | [14 empty] | Online PSC | 2
| P |  | Poznámka k položce: Uchazeč nacení při stanovení ceny za dílo případné rozdíly po kontrole výkazu výměr dle vlastních zkušeností a odborných znalostí. Na pozdější reklamace sestavy výkazu výměr nebude brán zřetel. ( doporučuje se např. 1%) | [14 empty] | P | 2
12 | K | 090001000 | Ostatní náklady - spolupráce při kolaudaci stavby | kpl | 1 |  | 0 | CS ÚRS 2025 01 |  | základní |  | 0 | 0 | 0 | 0 | 0 | 1024 | K | 2 | ROZPOCET | 0 | 0 | 0 | 0 | 0 | 1 | 0 | 1024 | 871074906
| Online PSC |  | https://podminky.urs.cz/item/CS_URS_2025_01/090001000 | [14 empty] | Online PSC | 2
| P |  | Poznámka k položce: BOZP, označení staveniště, dopravní značení, čištění staveniště | [14 empty] | P | 2