## Rekapitulace
pořadové číslo | popis | Kč/jednotka bez_DPH | počet | cena celkem / Kč bez DPH
AV TECHNOLOGIE
1 | Posluchárna UA1 - AV technika | 0 | 1 | 0
AV TECHNOLOGIE - cena celkem bez DPH: |  |  |  | 0
Poznámka 1: Rozpočtované ceny jsou kalkulovány v cenové hladině platné v době dokončení projektové dokumentace.
Poznámka 2: Doporučujeme revizi projektové dokumentace, uběhne-li od termínu zpracování projektu do realizace období delší než 12 měsíců.
Poznámka 3: U položek, kde není uvedeno jinak, platí standardní dvouletá záruka. V případě odchylného požadavku zadavatele je potřeba uvažovat náklady za rozšíření takové záruky.
V případě že výrobce na daný produkt poskytuje záruku delší než dva roky, bude uplatněna délka záruky stanovená výrobcem.
Název investora: Vysoká škola báňská – Technická univerzita Ostrava
Projekt: Vysoká škola Báňská – Technická univerzita Ostrava - upgrade AV technologie - revize 2025
Zpracoval: Antonín Turek, DiS, CTS
Datum: 07.04.2025
Verze: 5

## Posluchárna UA1
pořadové číslo | kód v projektu | název | výrobce | typové označení | popis | množstevní jednotka | Množství | Kč/jednotka bez_DPH | cena celkem bez DPH
Posluchárna UA1 - AV technika
Variantní, volitené, doplňující řešení
Dodávka jiného dodavatele/investora, stávající technika, nekalkulováno
1 |  | Zobrazovače, projekce | [6 empty] | 0
2 |  | Projektor 16:9 |  |  | Projektor 16:10, 15 000 ANSI LM - bude využit stávající | ks | 0 |  | 0
3 |  | Plátno |  |  | Elektrické velkoformátové plátno č.1, 16:9 - bude využito stávající | ks | 0 |  | 0
4 |  | Plátno |  |  | Elektrické velkoformátové plátno č.2 pro 2x obraz 4:3 - bude využito stávající | ks | 0 |  | 0
5 |  | Držák projektoru |  |  | Držák projektoru - bude využit stávající | ks | 0 |  | 0
6 |  | Náhledový displej |  |  | Náhledový displej pro předsednictvo - budou využity stávající | ks | 0 |  | 0
7 |  | Mobilní pojezd |  |  | Mobilní pojezd nízkoprofilový - budou využity stávající | ks | 0 |  | 0
8 |  | Monitory katedra 23,8" - V1 2500x1400px |  |  | Monitor s viditelnou úhlopříčkou min. 23,8 palců, rozlišení min. 2500x1400, panel IIPS, matný, antireflexní, LED podsvícení, Flicker Free, nízká úroveň BlueLight, jas 300 cd/m2, odezva 5 ms, pivot rotace, usb hub, konektory, DP, HDMI, USB-A, USB-B, výškově nastavitelný stojan až 150mm, bez integrovaných reproduktorů | ks | 2 |  | 0
9 |  | Monitor katedra 27" - V2 3840 × 2160 |  |  | Monitor s viditelnou úhlopříčkou min 27" palců, rozlišení 3840 × 2160, IPS Black, matný, antireflexní, Edge-lit podsvícení, funkce eliminace blikání monitorů s LED posvícením, min. jas 400nits, kontrast 2000:1, odezva max. 5ms, konektory HDMI 2.0, DisplayPort 1.4, USB-C s Thunderbolt; bez integrovaných reproduktorů, možnost připojení k notebooku, možnost připojení k notebooku, počítači jedním kabelem pomocí USB-C s napájením do 100 W, výškově nastavitelný stojan v rozsahu 150mm, Picture-in-Picture, Picture-by-Picture, Daisy Chain | ks | 0 |  | 0
10 |  | Monitor režie 27" - V1 2500x1400px |  |  | Monitor s min. parametry: s viditelnou úhlopříčkou 27 palců, rozlišeni 2560x1440, panel IPS, matný, antireflexní, LED podsvícení, svítivost min. 350 cd/m2, statický kontrast 1000:1, odezva max. 5 ms g/g, matný povrch; náklopný v rozsahu min. -5 až +20 stupňů, otočný min. +-45°, výškově nastavitelný v rozsahu až 150mm, pivot rotace, usb hub; konektory DisplayPort, HDMI, USB | ks | 6 |  | 0
11 |  | Monitor režie 27" - V2 3840 × 2160 |  |  | Monitor s viditelnou úhlopříčkou min 27" palců, rozlišení 3840 × 2160, IPS Black, matný, antireflexní, Edge-lit podsvícení, funkce eliminace blikání monitorů s LED posvícením, min. jas 400nits, kontrast 2000:1, odezva max. 5ms, konektory HDMI 2.0, DisplayPort 1.4, USB-C s Thunderbolt; bez integrovaných reproduktorů, možnost připojení k notebooku, možnost připojení k notebooku, počítači jedním kabelem pomocí USB-C s napájením do 100 W, výškově nastavitelný stojan v rozsahu 150mm, Picture-in-Picture, Picture-by-Picture, Daisy Chain | ks | 0 |  | 0
12 |  | Ozvučení | [6 empty] | 0
13 |  | Reproduktorová soustava hlavní |  |  | Hlavní reprosoustava s minimálními parametry: Dvoupásmová reprosoustava s možností clustrového zavěšení; 12"LF; 3x1"HF; line array; 800W / 8Ω, 95 dB, 100°x15° pokrytí, černé nebo bílé provedení. | ks | 6 |  | 0
14 |  | Reproduktorová soustava hlavní |  |  | Subwoofer s minimálními parametry: možnost clustrového zavěšení, line array; 800 W / 8Ω, 95 dB, černé nebo bílé provedení | ks | 2 |  | 0
15 |  | Zavěšovací systém |  |  | Zavěšovací systém pro clustery, až pro 6 boxů, 4 x upínáky, 2 x poutko, 2 x výšková páčka | ks | 2 |  | 0
16 |  | Závěs reproduktorů |  |  | Vynášecí konzole pro pro clusterové reprosoustavy, dostatečná pevnost, nosnost a tuhost pro výše uvedené reproduktory. Včetně zavěšovacích a pojistných lanek. | ks | 2 |  | 0
17 |  | Zesilovač |  |  | Set koncový zesilovač + DSP procesor, s minimální konfigurací: 2x 1000W - 4Ω, presety pro reprosoustavy, nastavení EQ, propustí, limitace a zpoždění, LCD panel, LED indikace stavu, symetrické vstupy, výška každého zařízení max 2U | ks | 1 |  | 0
18 |  | Zesilovač |  |  | Set koncový zesilovač + DSP procesor, s minimální konfigurací: 2x 2050W - 4Ω, presety pro reprosoustavy, nastavení EQ, propustí, limitace a zpoždění, LCD panel, LED indikace stavu, symetrické vstupy, výška každého zařízení max 2U | ks | 1 |  | 0
19 |  | 100V reproduktory |  |  | 100V podhledové reproduktory předsálí - budou využity stávající | ks | 0 |  | 0
20 |  | Zesilovač 100V |  |  | Zesilovač 100V pro reproduktorty v předsálí - bude využit stávající | ks | 0 |  | 0
21 |  | Odposlechové reproduktory |  |  | Odposlechové reproduktory - budou využity stávající | ks | 0 |  | 0
22 |  | Zesilovač I.S. |  |  | Zesilovač indukční smyčky - bude využit stávající | ks | 0 |  | 0
23 |  | Mixážní systém - rack |  |  | Mixážní matice s digitálním signálovým processingem, min. parametry: 12 symetrických vstupů / 8 symetrických výstupů, min. 10 vstupů s automatickou eliminací ozvěny (AEC), Dante připojení, digitální sběrnice s min. 32 zvukovými kanály, ethernet pro nastavení, kontrolu a monitoring, vstup pro řízení, možnost propojení s níže uvedenou audio maticí. | ks | 1 |  | 0
24 |  | Mixážní systém - rack |  |  | Mixážní matice s DSP s minimálními parametry: 16 In/Out pozic, 4x pozice pro kartu (IN, OUT, DIG, AEC), displej, ethernet, systémová sběrnice, nastavení, kontrola, monitoring přes SW, RS-232, možnost propojení s výše uvedenou audio maticí. | ks | 1 |  | 0
25 |  | Karta vstupní |  |  | Karta pro mix. matici s automatickou eliminací ozvěny (AEC) s min. parametry: 4 analogové vstupy, symetrické / nesymetrické připojení, mikrofonní / linkový vstup, eliminace zp. vazby, zisk 0dB - +48 dB, fantomové nap. +48V. | ks | 2 |  | 0
26 |  | Karta výstupní |  |  | Karta pro mix. Matici s min. parametry: 4 analogové výstupy, symetrické / nesymetrické připojení, max. výstupní úroveň +19 dBu, 20Hz - 20 kHz. | ks | 2 |  | 0
27 |  | Dante rozšíření |  |  | Připojení mix. matice k Dante síti | ks | 1 |  | 0
28 |  | Eliminátor |  |  | Dvoukanálový eliminátor zpětné vazby, min. 24 filtrů / kanál | ks | 1 |  | 0
29 |  | Dante switch |  |  | 24 portový PoE switch pro Dante - bude dodávka investora | ks | 0 |  | 0
30 |  | Mixážní pult stolní |  |  | Digitální mixážní pult, min. parametry: 30 mikrofonních vstupů, 4 stereofonní vstupy, LCD, 28/28 USB interface, ovládání iPadem, plný efektový processing. | ks | 1 |  | 0
31 |  | Pult - rozšíření |  |  | Rozšiřující karta do digitálního pultu a Dante protokol pro možnost komunikace s digitální rackovou audio maticí. | ks | 1 |  | 0
32 |  | Stage box |  |  | Kompaktní digitální stagebox s dálkově ovládaným I / O, min. 30 mic/line IN, 10 line OUT, min. CAT5 propojení do 80 m | ks | 1 |  | 0
33 |  | Mobilní rack |  |  | Rack mobilní jeviště, 15U, na kolečkách, 19", barva černá, prosklené dveře, kovové provedení | ks | 1 |  | 0
34 |  | Reproduktorová soustava - odposlechy |  |  | Dvoupásmová aktivní reprosoustava, min. parametry: 600W RMS , 12"+3/4", SPL 122 dB, 52Hz - 20kHz, 2x vstup s mixáží, line out, pokrytí 100° - 140° x 50°- 80°, možnost bezdrátového řízení hlasitosti a nastavení DSP a EQ, stativový úchyt, snadno přenosná, max. rozměry 800x400x350mm, max. váha 17 kg | ks | 4 |  | 0
35 |  | Mikrofon katedra |  |  | Vyměnitelná mikrofonní vložka (oříšek) s minimálními parametry 60Hz - 16 kHz, hyperkardiodní charakteristika, Phantom 12-48V, směrovost cca 95°, optimální vzdálenost od řečníka v minimálním rozsahu 0,3 - 0,8 m, ruchové použití 2 - 3 m, rozměry max. 15 x 30mm, vč. větrné ochrany, černá barva | ks | 1 |  | 0
36 |  | Mikrofon katedra |  |  | Ohebný mikrofonní držák mikrofonní vložky, 480-600 mm ukončený konektorem M3XLR, Phantom 12-48V | ks | 1 |  | 0
37 |  | Mikrofon katedra |  |  | Systémová odpružená průchodka do stolu, pro mikrofony s ohebným držákem 150 - 600mm | ks | 1 |  | 0
38 |  | Mikrofon předsednictvo |  |  | Stolní programovatelný kardioidní mikrofon s min. parametey: husí krk 50 cm, včetně stolní základny, LED kontrolka statusu, programovatelné funkce, tlačítka ON/OFF/PTT, frekvenční rozsah 70Hz - 18kHz, výstup XLR. | ks | 5 |  | 0
39 |  | Antény |  |  | Antény k mikrofionům - budou využity stávající | ks | 0 |  | 0
40 |  | Držáky |  |  | Držáky antén k mikrofionům - budou využity stávající | ks | 0 |  | 0
41 |  | Anténní rozbočovač |  |  | Anténní rozbočovač s minimální konfigurací: 2x 1:4, aktivní, vč. napájení přijímačů po ant. kabelu, min. 500 - 680 MHz, impedance 50 Ω, napájecí zdroj, výška 1U. | ks | 2 |  | 0
42 |  | Mikrofon bezdrátový ruční |  |  | Digitální UHF bezdrátový set - dynamický ruční mikrofon s kardioidní charakteristikou, min. parametry: frekvenční rozsah 70Hz-15kHz, UHF přenosné přeladitelné pásmo min. 40MHz, digitální přenos, latence max. 3,8ms, diverzitní příjem, nastavení systému IR nebo Bluetooth, výkon vysílače 10 mW, provoz 5 hodin, symetrický výstup, AA baterie, vč. mont. úchytů | ks | 4 |  | 0
43 |  | Mikrofon bezdrátový náhlavní |  |  | Digitální UHF bezdrátový set - náhlavní mikrofon s kardioidní charakteristikou, min. parametry: frekvenční rozsah 80Hz-15kHz, UHF přenosné přeladitelné pásmo min. 40MHz, digitální přenos, latence max. 3,8ms, diverzitní příjem, nastavení systému IR nebo Bluetooth, výkon vysílače 10 mW, provoz 5 hodin, symetrický výstup, AA baterie, vč. mont. úchytů | ks | 4 |  | 0
44 |  | Stojan |  |  | Stolní stojánek s nástavcem, výška 160 - 180 mm, Ø max 150 mm, Barva černá | ks | 4 |  | 0
45 |  | Stativy |  |  | Mikrofonní stativy - budou využity stávající | ks | 0 |  | 0
46 |  | Nabíječka |  |  | Dvojitá systémová nabíječka vč. orig. akumulátorů a příp. adaptérů pro nabíjení ve vysílači | ks | 4 |  | 0
47 |  | Dante převodník |  |  | Dante převodník - min. 2x USB vstup a 2x USB výstup, napájení PoE | ks | 4 |  | 0
48 |  | Dante převodník |  |  | Dante převodník - min. 2x XLR line vstup, min. parametry: 35Hz - 20kHz, napájení PoE | ks | 2 |  | 0
49 |  | Dante převodník |  |  | Dante převodník - min. 2x XLR line výstup, min. parametry: 35Hz - 20kHz, napájení PoE | ks | 3 |  | 0
50 |  | DI box |  |  | DI box XLR a 6,3mm jack IN, XLR OUT, Link 6,3mm | ks | 4 |  | 0
51 |  | PC - audio |  |  | Mini pracovní stanice, case rozměru max 220 x 75 x 220mm, min. 280W zdrojem s účinností 89%, sestav pro provoz 24/7, výkon CPU min. 34000 bodu dle nezávislého testu cpubenchmark.net, grafická karta s min. 8GB paměti GDDR6 a výkonem min. 6300 bodů dle nezávislého testu www.videocardbenchmark.net, operační paměť min. 32GB DDR5, SSD disk s kapacitou 1TB, 1x Gbit síťová karta, min. 4x video výstup DP, USB-C, USB 3.0, klávesnici a myš, podpora VESA, operační systém s podporu AD (domény), rozšiřující servisní služba s oprava u zákazníka a s odezvou do následujícího pracovního dne od nahlášení servisní události | ks | 1 |  | 0
52 |  | Síťová karta |  |  | Síťová karta k PC audio - externí, LAN připojení, USB-A male konektor, RJ-45 female konektor, 1 LAN konektor. | ks | 1 |  | 0
53 |  | Systém tlumočení | [6 empty] | 0
54 |  | Systém tlumočení |  |  | Systém tlumočení - budou využit formou rentalu | ks | 0 |  | 0
55 |  | Zdroje signálu | [6 empty] | 0
56 |  | Prezentační PC katedra |  |  | Case desktop mini max. rozměrů 180x35x180mm, výkon CPU min. 22000 bodu dle nezávislého testu cpubenchmark.net, operační paměť 16GB DDR5, SSD disk s kapacitou min. 512GB, Gbit síťová karta, Wifi standardu 802.11ax (2x2), Bluetooth 5.2, min. video výstup HDMI a 3x DisplayPort, USB Type-C, USB 3.2, M.2 PCIe x1-2230, klávesnici a myš stejného výrobce, operační systém s podporu AD (domény), servisní služba u zákazníka s odezvou do následujícího pracovního dne od nahlášení servisní události | ks | 1 |  | 0
57 |  | Provozní PC režie |  |  | Mini pracovní stanice, case rozměru max 220 x 75 x 220mm, min. 280W zdrojem s účinností 89%, sestav pro provoz 24/7, výkon CPU min. 34000 bodu dle nezávislého testu cpubenchmark.net, grafická karta s min. 8GB paměti GDDR6 a výkonem min. 6300 bodů dle nezávislého testu www.videocardbenchmark.net, operační paměť min. 32GB DDR5, SSD disk s kapacitou 1TB, 1x Gbit síťová karta, min. 4x video výstup DP, USB-C, USB 3.0, klávesnici a myš, podpora VESA, operační systém s podporu AD (domény), rozšiřující servisní služba s oprava u zákazníka a s odezvou do následujícího pracovního dne od nahlášení servisní události | ks | 1 |  | 0
58 |  | Bezdrátový konferenční přepínač pro sdílení obrazu |  |  | Bezdrátový konferenční přepínač pro sdílení obrazu a zvuku ze zařízení typu notebook, smartphone, tablet na displej nebo projektor. Minimální technické parametry: integrovaný WiFi access point. Sdílení obrazu a zvuku pomocí aplikace nebo standardů Miracast, AirPlay, Google Cast. Sdílení přes tlačítko s USB-C rozhraním. Sdílení USB konferenčních periferií typu webkamera, soundbar, mikrofon kompatibilní s vybranými konferenčními aplikacemi (MS Teams, Skype, Zoom, Webex, aj.). Vzdálená správa přes webové rozhraní nebo aplikaci. Certifikace ISO 27001 - řízení bezpečnosti informací. Video výstup 4K UHD (3840*2160) @ 30Hz. HDMI 1.4b, integrovaný WiFi access point 2,4 nebo 5 GHz, integrované antény do těla produktu, 1x USB-C tlačítko v balení, podporované OS Windows 7 a vyšší (64bit), MacOS 10.12 a vyšší, Android 9.0 a vyšší , iOS 10.0 a vyšší. Výstupy: 1x HDMI, 1x USB, 1x Ethernet RJ45. | ks | 1 |  | 0
59 |  | USB tlačítko |  |  | Přídavné USB-C tlačítko pro prezentační přepínač. | ks | 1 |  | 0
60 |  | Držák |  |  | Přídavný odkládací držák na stůl k uložení až 4 USB tlačítek. | ks | 1 |  | 0
61 |  | Redukce |  |  | Redukce s USB-C na USB-A pro výše uvedená tlačítka. | ks | 2 |  | 0
62 |  | Přípojné místo katedra |  |  | Nerezové/hliníkové přípojné místo s víkem pro instalaci do desky stolu, včetně krycí nohy pod desku stolu. Kabeláž a 230V zásuvky uschovány pod víkem. Vybavení 2x 230V zásuvka, USB-A + USB-C pevný konektor pro dobíjení. Pull-Out kladkový systém pro instalaci 4 vytahovacích kabelů (součástí vytahovací kabely HDMI, USB-C, USB-A Male, USB-A Female). Možnost barevného provedení černá, stříbrná, bílá (bude zvoleno dle požadavku investora). | ks | 1 |  | 0
63 |  | Vybavení podlahové krabice |  |  | Instalační modul pro podlah. krabice pro 6 polovičních nebo 3 plné sloty. | ks | 5 |  | 0
64 |  | Vybavení podlahové krabice |  |  | CAT6 (RJ45), 1/2 slot, Gender-Changer | ks | 15 |  | 0
65 |  | Vybavení podlahové krabice |  |  | XLR 3-pin Female, 1 slot, letovací | ks | 6 |  | 0
66 |  | Vybavení podlahové krabice |  |  | Prázdný slot 1/2 díl pro 50x50 | ks | 1 |  | 0
67 |  | Vybavení podlahové krabice |  |  | Prázdný slot celý pro 50x50 | ks | 1 |  | 0
68 |  | Přípojné místo jeviště |  |  | Nástěnné přípojné místo v kovovém provedení v kombinaci 2x Duplex LC Female optický konektor, 5x RJ45 CAT6, XLR Female konektor, včetně instalační krabice. | ks | 1 |  | 0
69 |  | Přípojné místo jeviště |  |  | Nástěnné přípojné místo v kovovém provedení v kombinaci 2x XLR Female, 2x XLR Male konektor, včetně instalační krabice. | ks | 1 |  | 0
70 |  | Přípojné místo live post auditorium |  |  | Nástěnné přípojné místo v kovovém provedení v kombinaci 2x Duplex LC Female optický konektor, 5x RJ45 CAT6, XLR Female konektor, včetně instalační krabice. | ks | 1 |  | 0
71 |  | Přípojné místo režie |  |  | Nástěnné přípojné místo v kovovém provedení v kombinaci 2x Duplex LC Female optický konektor, včetně instalační krabice. | ks | 1 |  | 0
72 |  | Přípojné místo režie |  |  | Nástěnné přípojné místo v kovovém provedení v kombinaci HDMI IN, 2x RJ45 CAT6, 3,5mm audio jack IN, včetně instalační krabice. | ks | 1 |  | 0
73 |  | Přípojné místo tlumočení |  |  | Nástěnné přípojné místo v kombinaci 2x RJ45 CAT6, včetně nástěné instalační krabice. | ks | 4 |  | 0
74 |  | VCF systém | [6 empty] | 0
75 |  | Videokamera |  |  | Motorická PTZ kamera s parametry minimálně: Obrazový senzor: 1/2.5-type 4K MOS. Výstupní rozlišení: z HDMI max. UHD 4K 25p/30p 3840 x 2160 (2160p), z IP streamu max. FHD 1920x1080. Objektiv: F1.8 - F4záběr 74,1° (FOV), 24x optický zoom, digitální zoom (36x v FHD, 28x v UHD), světelnost 3 lx (při F1.8), ostření od 1,2 m. Výstupní terminály: HDMI (v1.4), Ethernet, RS-422A (RJ45), MIC/Line in (3,5mm jack), USB (typ C). Funkce: Podpora NDI®¦HX version 2, IP stream H.264/265 (RTMP/RTMPS), výstupní signál současně z HDMI i IP stream / NDI. Napájení :12 VDC (adaptér v balení), PoE+ (IEEE802.3at) (adaptér není v balení). Hmotnost: max. 1,8 kg.Provedení kamery v bílé barvě | ks | 3 |  | 0
76 |  | Polička |  |  | Kovová polička pod PTZ kameru | ks | 3 |  | 0
77 |  | Příslušenství videotechnika |  |  | Řídicí pult k PTZ kamerám Panasonic prostřednitvím IP / Ethernet. Minimální parametry: Možnost řízení až 200 kamer nastavování parametrů kamer a až 100 pozičních předvoleb. 3,5" barevný LCD displej, Joystick pro ovládání PT funkcí. Balení obsahuje napájecí adaptér. Spotřeba max. 15W. Rozměry max. W 210 mm x H 100 mm x D 180 mm. Hmotnost max. 1.5 kg | ks | 1 |  | 0
78 |  | Převodník signálu USB Capture HDMI |  |  | Převodník signálu USB Capture HDMI 4K Plus 4K, HDMI > USB | ks | 2 |  | 0
79 |  | Interface technologie | [6 empty] | 0
80 |  | Racková konstrukce |  |  | 19" hliníková racková konstrukce pro instalaci do katery pro AV techniku v katedře | ks | 1 |  | 0
81 |  | Racky v zázemí |  |  | Racky v zázemí - budou využity stávající | ks | 0 |  | 0
82 |  | Mobilní rack projekční kabina |  |  | Rack mobilní projekční kabina, 12U, na kolečkách, 19", kovové/hliníkové provedení | ks | 1 |  | 0
83 |  | Příslušenství racky |  |  | Ostatní rackové drobné příslušensntí obsahující police, záslepky, šrouby, vyvazovací profily, ard.. | ks | 1 |  | 0
84 |  | Rozvodný panel do racku |  |  | 19" rozvodný panel min. 8x zásuvka 230V UTE, přívod min. 2m, podsvícený vypínač. | ks | 12 |  | 0
85 |  | Patch panel |  |  | Patch panel univerzální, neosazený patch panel, který je určen pro 24 stíněných i nestíněných keystonů. Vyvazovací lišta. | ks | 2 |  | 0
86 |  | Optická vana |  |  | Optická vana včetně potřebného příslušenství pro možnost zakončení optické kabeláže v AV racku, včetně pigtailů. | ks | 1 |  | 0
87 |  | Optická vana |  |  | Optická vana včetně potřebného příslušenství pro možnost zakončení optické kabeláže v podlahové krabici, včetně pigtailů. | ks | 1 |  | 0
88 |  | Videostřížna |  |  | Videostřižna s integrovaným ovládacím pultem s min parametry: 8 HDMI vstupů, 4 klíčovací moduly, 6 DVE efektů, 2 přehrávače médií, 2 downstream klíče, 16segmentové multi-view zobrazení, 2 USB rozhraní a 2 HDMI výstupy. Možnost záznamu stop, vybavena funkcemi pro streaming pořadů na YouTube, Facebook, Twitter a další platformy. Ethernet, Audio IN, Audio OUT. | ks | 1 |  | 0
89 |  | Kombinovaný maticový přepínač katedra |  |  | Kombinovaný maticový přepínač 4x2. Minimální technické parametry: Podpora rozlišení max. 4K@60Hz at 4:4:4. Podpora standardu HDMI 2.0, HDCP 2.2. Víceúčelový maticový přepínač s funkcí USB-C 4K Video, Audio, Data USB + LAN, a Power Delivery 2x 30W. Jednotlivé signálové vrstvy jsou zpracovávány samostatně a skrze webové rozhraní nebo řídicí systém je lze ovládat a konfigurovat. Napájení Power Delivery a Data LAN jsou v USB-C vstupu k dispozici stále pro připojení počítače bez ohledu na zvolený vstup. Přepínač je na výstupu vybaven USB 3.1 Gen 1 hubem na nějž jsou přepínány signály z USB-C a USB-B vstupů. Přepínač disponuje EDID manažerem a CEC kontrolérem. Podpora funkce autoswitch pro automatické přepínání aktivního vstupu (konfigurovatelná priorita).Vstupy: 2x USB-C DP Alternate Mode (Video, Audio, Data USB + LAN, a Power Delivery), 2x HDMI (v 2.0), 2x USB-B (v 3.1 Gen 1), 3x RJ45 Ethernet (100BaseT, Control, Utility, Config). Výstupy: 2x HDMI (v 2.0), 4x USB-A (v 3.1 Gen 1), 1x audio (2ch stereo), 8x GPIO, 2x RS232, 1x proximity senzor. Napájení síťovým adaptérem | ks | 1 |  | 0
90 |  | Maticový přepínač modulární |  |  | 17x17 modulární maticový přepínač - šasi bez IO boardů. Minimální technické parametry: Šasi obsahuje: sloty pro instalaci 4 IO boardů, tlačítkový panel s LCD displejem.a CPU modul. Řízení přes RS232/422, TCP/IP, vestavěný web management. EDID management. HDCP kompatibilní | ks | 1 |  | 0
91 |  | Modulární maticový přepínač - vstupní karta |  |  | 8 kanálový Twisted Pair Input board s RJ45 konektory. Minimální technické parametry: Podprora rozlišení max. 4K/UHD@60Hz 4:2:0. Podpora HDMI 1.4, HDCP, HDBaseT a napájení PoC. Vestavěný CATx to HDMI konvertor, akceptuje HDMI 1.4 a DVI signály po jednom kabelu CAT5e,6,7. EDID Management. Podpora TrueHD and DTS-HD Master Audio. | ks | 1 |  | 0
92 |  | Modulární maticový přepínač - vstupní karta |  |  | 8 kanálový HDMI 1.4 Input board . Minimální technické parametry: HDMI 1.4, HDCP kompatibilní. 4K/UHD 4096 x 2160 @ 60 Hz 4:2:0. Adaptivní nebo manuální equalizace délky kabelu min. 60 m na každém vstupu. EDID management | ks | 1 |  | 0
93 |  | Modulární maticový přepínač - výstupní karta |  |  | 8 kanálový Twisted Pair Onput board + audio výstupy (8x) pro CAT5...CAT7 kabely s min. parametry: Podprora rozlišení min. 4K/UHD@60Hz 4:2:0. Podpora HDMI 1.4, HDCP, HDBaseT a napájení PoC (12VDC). Vestavěný HDMI to CATx konvertor, akceptuje HDMI 1.4 a DVI signály po jednom kabelu CAT5,6,7. Rozšířený EDID Management, Adaptivní a Manualní kabelová equalizace. Podpora všechl Audio formatů včetně Dolby TrueHD and DTS-HD Master Audio. | ks | 1 |  | 0
94 |  | Modulární maticový přepínač - výstupní karta |  |  | 8 kanálový Twisted Pair Output board s RJ45 konektory. Minimální technické parametry: Podprora rozlišení max. 4K/UHD@60Hz 4:2:0. Podpora HDMI 1.4, HDCP, HDBaseT a napájení PoC (12VDC). Vestavěný CATx to HDMI konvertor, akceptuje HDMI 1.4 a DVI signály po jednom kabelu CAT5e,6,7. EDID Management. Podpora TrueHD and DTS-HD Master Audio. | ks | 1 |  | 0
95 |  | Přenos signálu po CAT 5/6 - vysílač |  |  | Extender pro přenos HDMI po kabelu CATx - Vysílač Minimální technické parametry: Podpora standardů HDBase-T, HDMI 1.4, HDCP 2.2. Podpora 4K/UHD@60Hz 4:2:0. Kompatibilní s CAT5e/6/7 twisted pair stíněnými kabely. Přenos 1920x1200 a 1080p/60 na min. 100 m, přenos 4K/UHD na min. 70 m (obojí při použití kabelu CAT6/7). Přenos RS-232 (obousměrně) a IR příkazů. HDCP kompatibilní. Podpora přenosu EDID, CEC, 3D. PoCc napájení přijímače po CATx kabelu | ks | 10 |  | 0
96 |  | Přenos signálu po CAT 5/6 - přijímač |  |  | Extender pro přenos HDMI po kabelu CATx - Přijímač Minimální technické parametry: Podpora standardů HDBase-T, HDMI 1.4, HDCP 2.2. Podpora 4K/UHD@60Hz 4:2:0. Kompatibilní s CAT5e/6/7 twisted pair stíněnými kabely. Přenos 1920x1200 a 1080p/60 na min. 100 m, přenos 4K/UHD na min. 70 m (obojí při použití kabelu CAT6/7). Přenos RS-232 (obousměrně) a IR příkazů. HDCP kompatibilní. Podpora přenosu EDID, CEC, 3D. PoCc napájení přijímače po CATx kabelu | ks | 15 |  | 0
97 |  | Přenos signálu po CAT 5/6 - vysílač rental |  |  | Extender pro přenos HDMI po kabelu CATx - Vysílač Minimální technické parametry: Podpora standardů HDBase-T, HDMI 1.4, HDCP 2.2. Podpora 4K/UHD@60Hz 4:2:0. Kompatibilní s CAT5e/6/7 twisted pair stíněnými kabely. Přenos 1920x1200 a 1080p/60 na min. 100 m, přenos 4K/UHD na min. 70 m (obojí při použití kabelu CAT6/7). Přenos RS-232 (obousměrně) a IR příkazů. HDCP kompatibilní. Podpora přenosu EDID, CEC, 3D. PoCc napájení přijímače po CATx kabelu | ks | 5 |  | 0
98 |  | Přenos signálu po CAT 5/6 - přijímač rental |  |  | Extender pro přenos HDMI po kabelu CATx - Přijímač Minimální technické parametry: Podpora standardů HDBase-T, HDMI 1.4, HDCP 2.2. Podpora 4K/UHD@60Hz 4:2:0. Kompatibilní s CAT5e/6/7 twisted pair stíněnými kabely. Přenos 1920x1200 a 1080p/60 na min. 100 m, přenos 4K/UHD na min. 70 m (obojí při použití kabelu CAT6/7). Přenos RS-232 (obousměrně) a IR příkazů. HDCP kompatibilní. Podpora přenosu EDID, CEC, 3D. PoCc napájení přijímače po CATx kabelu | ks | 5 |  | 0
99 |  | Multi-Window Processor |  |  | Multi-Window Processor s minimálními parametry: PIP processor, který kombinuje až čtyři zdrojové signály 4K/60 HDMI na jedné obrazovce (HDMI a HDBT výstupu). Procesor kompatibilní s HDCP 2.3, podporuje živý, neškálovaný obsah nebo grafické obrázky za zdrojovými okny. Okna lze uspořádat kdekoli na výstupu a otočit je na šířku nebo na výšku. Výstupy poskytují duplicitní nekomprimované signály 4K/60 4:4:4, podpora 4K/60 4:4:4 na vstupech. Prezentace obsahu s přizpůsobitelnými okny a přechodovými efekty, klíčováním videa a anotací na obrazovce. Rackové provedení, řízení skrze RS232, možnost připojení klávesnice a myši, LAN. Obsahuje 4K scaler, EDID, podpora vkládání log a pozadí, možnost nastavení presetů PIP. | ks | 1 |  | 0
100 |  | HDBT přijímač k PIP processoru |  |  | Přenos signálu po CATx, kompatibilní s výše uvedeným PIP processorem, HDMI OUT, HDBT IN, audio out, RS232, HDCP 2.3 compliant, podpora 4K/60 @ 4:4:4. podpora přenosu 21:9 a 5K. | ks | 1 |  | 0
101 |  | Distribuční zesilovač HDMI |  |  | 1x2 HDMI rozbočovač. Minimální technické parametry: Podpora standardů HDMI 1.4 HDCP 1.4, HDR. podpora 4K/UHD @ 60 Hz 4:2:0. Šířka pásma 10 Gbps. Přenos Dolby True HD, DTS HD Master Audio, a 3D. Kompenzace kvality vstupního kabelu. EDID management. HDCP kompatibilní | ks | 7 |  | 0
102 |  | Distribuční zesilovač HDMI |  |  | 1x4 HDMI rozbočovač. Minimální technické parametry: Podpora standardů HDMI 2.0, HDCP 2.3. Podpora 4K/UHD @ 60 Hz 4:4:4. Šířka pásma 18 Gbps. Přenos Dolby True HD, DTS HD Master Audio, a 3D. EDID management. HDCP kompatibilní | ks | 1 |  | 0
103 |  | Řídicí systém + podružné jednotky do silového rozvaděče | [6 empty] | 0
104 |  | Řídící jednotky |  |  | Kontrolér řídicího systému. Minimální technické parametry: 2GB RAM, 4x RS232/485 obousměrný, 8x univerzální port (digital I/O, IR, RS out), 2x relé, 1x LAN, vestavěný webový server. Napájení PoE | ks | 1 |  | 0
105 |  | Řídící jednotky - rozšíření |  |  | Rozšiřující modul. Minimální technické parametry: 3 x RS232, 6 x multifunkční versatile port, 6x relé, připojení do LAN, napájení PoE | ks | 1 |  | 0
106 |  | Ovládací panel režie |  |  | Dotykový panel stolní drátový. Minimální technické parametry: úhlopříčka 10" 16:9, rozlišení 1280x800, kapacitní dotykový IPS displej, vestavěné reproduktory a mikrofon, vestavěný světelný a pohybový senzor, IP komunikace, napájení přes PoE | ks | 1 |  | 0
107 |  | Ovládací panel katedra |  |  | Dotykový panel drátový vestavný. Minimální technické parametry: úhlopříčka 10" 16:9, rozlišení 1280x800, kapacitní dotykový IPS displej, vestavěné reproduktory a mikrofon, vestavěný světelný a pohybový senzor, IP komunikace, napájení přes PoE | ks | 1 |  | 0
108 |  | Tablet |  |  | Tablet min. 10.9palcový (úhlopříčně) Multi‑Touch displej IPS 2360 × 1640, šesti jádrový procesor, uložiště 64GB, WiFi ax (2,4 GHz a 5 GHz), Bluetooth 5.2, přední 12MP kamera, hlavní fotoaparát 12 MP s rozlišením až 4k, systémový konektor USB-C, operační systém kompatibilní s iOS app, tříosý gyroskop, akcelerometr, barometr, snímač okolního osvětlení, čtečka otisku prstů, vestavěná dobíjecí baterie s výdrží až 10 hodin, hmotnost do 480 gramů | ks | 1 |  | 0
109 |  | Aplikace |  |  | Aplikace pro emulaci dotykového panelu a kontroléru. Kompatibilní s operačním systémem Apple iOS 7.0 a vyšší, Android OS 4.1 a vyšší, Windows PC OS 7 a vyšší. 1 licence přísluší každému jednotlivému zařízení. | ks | 2 |  | 0
110 |  | Acces point |  |  | Acces point - bude využit stávající | ks | 0 |  | 0
111 |  | Síťové prvky - není součástí předmětu veřejné zakázky |  |  | 48 portový PoE+ řízený L3 přepínač s podporu stackingu, 48xGb PoE+ + 4x 10Gb uplink, propustnost min. 256Gbps, rychlost přesměrování až 190Mpps (včetně stacking), min. 990W redundantní zdroj, PoE+ 802.3at (30W) - Power budget až 1440W, kompatibilní se stávající síťovou infrastrukturou, IPv6, QoS, RIPv2, PIM, 802.1X, 19" rackmount. Redundatní zdroj. | ks | 0 |  | 0
112 |  | Síťové prvky - vzdálená správa |  |  | Vzdálená správa - routerboard, 720MHz, 5x LAN, 2,4GHz, 5GHz, 802.11b/g/n/a/ac, USB, 1x SFP, L4, 3x3 MIMO, 450 Mbps 2.4 GHz, | ks | 1 |  | 0
113 |  | Stmívací jednotky |  |  | Stmívací jednotky pro stávající provozní osvětlení - budou využity stávající | ks | 0 |  | 0
114 |  | Interiérové vybavení | [6 empty] | 0
115 |  | Mobilní katedra UA1 |  |  | Mobilní katedra (mobilní stůl). Vnější rozměry katedry přibližně š.1400×h.700×v.cca770mm, kabelové průchodky, otvor pro přípojné místo v desce stolu, kabelové průchodky, kolečka s aretací. Kovové provedení samonosné konstrukce z jacklu v RAL dle požadavku investora. Stolová deska tvořená laminovanou DTD deskou min tloušťky 22mm s ABS 2mm hranou. Konstrukce bude stát na plastových kluzácích. Čelo katedry bude vybaveno tahokovem, proráženým plechem, apod. Včetně uzamykatelné skříňky s větracími a nasávacími otvory pro možnost umístění rackové konstrukce a následně části AV techniky. Skříňka bude vybavena předními a zadními otevíratelnými dveřmi, které budou opatřeny madlem a zámkem. Spodní část skříně vybavena otvorem pro vedení kabeláže z podlahové krabice. Cena včetně dopravy a instalace. Cena obsahuje dílenskou výrobní dokumentaci, která bude následně předložena investorovi pro schválení (ideové provedení katedry viz technická zpráva). Výroba bude následovat až po odsouhlasení dokumentace investorem. | ks | 1 |  | 0
116 |  | Mobilní řečnický pult UA1 |  |  | Mobilní řečnický pult přizpůsobený pro osazení AV techniky (volný prostor pro možnost umístění prezentačního monitoru a zabudovatelného mikrofonu), kabelové průchodky, , kolečka s aretací, otvor pro mikrofon. Vnitřní část pultu přizpůsobena pro vedení kabeláže z podlahové krabice k zařízení na desce pultu. Pult tvořen kovovou konstrukcí v RAL dle požadavku investora. Čelní stěna pultu bude tvořena z neprůhledné laminované DTD desky. Cena včetně dopravy a instalace. Cena obsahuje dílenskou výrobní dokumentaci, která bude následně předložena investorovi pro schválení (ideové provedení pultu viz technická zpráva). Výroba bude následovat až po odsouhlasení dokumentace investorem. | ks | 1 |  | 0
117 |  | Scénické osvětlení | [6 empty] | 0
118 |  | Scénické světlo otočné |  |  | Scénické světlo s minimální parametry: Barevná otočná hlava typu SPOT, 470 W LED zdroj, 50,000 hodin životnost, CMY + CTO color-mixing, 6.3° až 54° motorický zoom rozsah, motorické Iris, USB, displej, DMX, WDMX, sACN, Art-Net. | ks | 4 |  | 0
119 |  | Scénické světlo otočné |  |  | Scénické světlo s minimální parametry: Barevná otočná hlava typu PROFILE, 580 W LED zdroj, 50,000 hodin životnost, CMY + CTO color-mixing, 6.8° až 55° motorický zoom rozsah, motorické Iris, motorické Frost, USB, displej, DMX, WDMX, sACN, Art-Net. | ks | 4 |  | 0
120 |  | Klapky ke světlům |  |  | Klapky pro LED PAR RGB | ks | 8 |  | 0
121 |  | Klapky ke světlům |  |  | Klapky pro LED PAR/fresnel | ks | 12 |  | 0
122 |  | Optika |  |  | Optika k profilovacím světlům, zoom 15° - 30°. | ks | 4 |  | 0
123 |  | Scénické světlo |  |  | Scénické světlo - LED fresnel. Minimální parametry: 46 RGB LED 3-4W, 50,000 hodin životnost, Color Temperature (range): 2800 až 8000 K. elektricky ovládaný zoom: 14° do 68°. DMX, CRI: 89 až 93 | ks | 8 |  | 0
124 |  | Scénické světlo |  |  | Scénické světlo - LED fresnel. Minimální parametry: 89 RGB LED 3W, 50,000 hodin životnost, Color Temperature (range): 2800 až 8000 K. elektricky ovládaný zoom: 30° do 85°. DMX, CRI: 88 až 92 | ks | 6 |  | 0
125 |  | Scénické světlo |  |  | Scénické světlo - PAR. Minimální parametry: 62 RGB LED 6-8W, 50,000 hodin životnost, Color Temperature (range): 2800 až 6500 K. DMX, CRI (3200): 87 a lepší | ks | 6 |  | 0
126 |  | Scénické světlo |  |  | Scénické světlo - LED profilovací. Minimální parametry: 91 RGB LED 3,5-10W, 50,000 hodin životnost, Color Temperature (range): 2800 až 8000 K. DMX, CRI: min 95, Color Temperature: 5470K | ks | 4 |  | 0
127 |  | Bezpečnostní lanka |  |  | Bezpečnostní lanka pro výše uvedená zařízení. | set | 1 |  | 0
128 |  | DMX Splitter |  |  | DMX/RDM splitter - 1/10 nebo 2/5 konfigurace, XLR 5pin, I/O, rackové provedení, LAN. | ks | 1 |  | 0
129 |  | DMX Node |  |  | LAN/DMX Node, 10 portů, USB/DMX kontrolér, DMX recorder, rackové provedení, LAN. | ks | 1 |  | 0
130 |  | Světelný pult |  |  | Inteligentní DMX pult s minimálními parametry: stolní DMX režijní pult, min. 9" touchscreen, vestavěné WIFI, intuitivní rozhraní, Fadery pro ovládání Intenzit, podporuje výstup DMX přes datovou síť prostřednictvím protokolů ArtNet/sACN/Pathport, USB porty, offline Software a editor, 4 DMX Universy, 3 DMX výstupy, 40 faderů, HDMI výstup pro monitor, audio vstup/výstup, podpora MIDI. Podpora LED, dimmerů, pohyblivých hlav. | ks | 1 |  | 0
131 |  | DMX Transmitter |  |  | DMX Transmitter - Vysílač nebo přijímač 1x DMX/512Ch, podpora W-DMX. | ks | 2 |  | 0
132 |  | Klema |  |  | Set klem pro 50mm truss pro výše uvedená světla, nosnost min. 150 kg | ks | 1 |  | 0
133 |  | LED sledovací reflektor |  |  | LED sledovací reflektor s min. parametry: se zoom optikou 10,5° – 22,5°. Barevná teplota 5700 K. 300W LED modul, životnost 50.000 hod., následný úbytek na 70%, precizní, hladké stmívání bez blikání a beze změny barevné teploty. 100% uzavíratelná iris clona. Silné plechové tělo pro dlouhou životnost. | ks | 2 |  | 0
134 |  | Stativ |  |  | Stativy pro sledovací reflektory - budou využity stávající | ks | 0 |  | 0
135 |  | Scénické světlo otočné - mobilní |  |  | Scénické světlo s minimální parametry: LED otočná hlava, světelný zdroj: 1 LED (čtyřbarevná RGBW) 60 W (životnost 50 000 hodin). Černá barva. DMX. Pan and Tilt: 540 ° / 260 °. Hmotnost do 7kg. Rozsah barevných teplot: 2000 až 8000 K. | ks | 2 |  | 0
136 |  | Scénické světlo otočné - mobilní |  |  | Scénické světlo s minimální parametry: LED otočná hlava, zdroj světla: 19x25W LED (RGBW), Zoom 12°- 49° , DMX, barva černá. Nepřetržitý pan a tilt. Rozsah barevných teplot: 2800 až 10000 K. | ks | 2 |  | 0
137 |  | DMX propojovací kabely |  |  | Set DMX krátkých propojovacích kabelů mezi světly. | ks | 1 |  | 0
138 |  | Drobný instalační materiál |  |  | Konektory, drobný instalační materiál, kotvící materiál, atd. | kpl | 1 |  | 0
139 |  | Tyčové závěsy boční |  |  | Tyčové závěsy boční - budou využity stávající | ks | 0 |  | 0
140 |  | Tyčové závěsy jeviště |  |  | Tyčové závěsy jeviště - budou využity stávající | ks | 0 |  | 0
141 |  | Tyčové závěsy auditorium |  |  | Tyčové závěsy auditorium - budou využity stávající | ks | 0 |  | 0
142 |  | Monitor režie 27" |  |  | Monitor s min. parametry: s viditelnou úhlopříčkou 27 palců, rozlišeni 2560x1440, panel IPS, matný, antireflexní, LED podsvícení, svítivost min. 350 cd/m2, statický kontrast 1000:1, odezva max. 5 ms g/g, matný povrch; náklopný v rozsahu min. -5 až +20 stupňů, otočný min. +-45°, výškově nastavitelný v rozsahu až 150mm, pivot rotace, usb hub; konektory DisplayPort, HDMI, USB | ks | 1 |  | 0
143 |  | Deinstalace |  |  | Deinstalace stávajícího scénického osvětlení (světla, kabeláž + stávající stmívače). | kpl | 1 |  | 0
144 |  | Zaškolení |  |  | Zaškolení uživatele ke stínicí technice, on-site | kpl | 1 |  | 0
145 |  | Instalace |  |  | Instalace scénického osvětlení, kabeláže, nastavení systému, doprava. | kpl | 1 |  | 0
146 |  | Stínicí technika - není součástí předmětu veřejné zakázky | [6 empty] | 0
147 |  | Venkovní roleta |  |  | Venkovní elektricky ovládaná roleta s min. parametry: Blackout 1195x2210 mm - tkanina ve vzorovém provedení Soltis Opaque B92-1046 nebo podobná, vodící lišty se zipem, tubus RAL9006, motor se zabudovaným RC přijímačem | ks | 0 |  | 0
148 |  | Venkovní roleta |  |  | Venkovní elektricky ovládaná roleta s min. parametry: Blackout 2390x2210 mm - tkanina ve vzorovém provedení Soltis Opaque B92-1046 nebo podobná, vodící lišty se zipem, tubus RAL9006, motor se zabudovaným RC přijímačem | ks | 0 |  | 0
149 |  | Venkovní roleta |  |  | Venkovní roleta s min. parametry: Blackout 2390x2000 mm - tkanina ve vzorovém provedení Soltis Opaque B92-1046 nebo podobná, vodící lišty se zipem, tubus RAL9006, motor se zabudovaným RC přijímačem | ks | 0 |  | 0
150 |  | Venkovní roleta |  |  | Venkovní roleta s min. parametry: Blackout 2390x1780 mm - tkanina ve vzorovém provedení Soltis Opaque B92-1046 nebo podobná, vodící lišty se zipem, tubus RAL9006, motor se zabudovaným RC přijímačem | ks | 0 |  | 0
151 |  | Venkovní roleta |  |  | Venkovní roleta s min. parametry: Blackout 2390x1250 mm - tkanina ve vzorovém provedení Soltis Opaque B92-1046 nebo podobná, vodící lišty se zipem, tubus RAL9006, motor se zabudovaným RC přijímačem | ks | 0 |  | 0
152 |  | RC vysílač |  |  | 16-ti kanálový RC vysílač pro venkovní rolety | ks | 0 |  | 0
153 |  | Silnoproudé rozvody |  |  | Silnoproudé rozvody pro stínicí techniku obsahující jističe a vývody pro novou stínicí techniku (vývod CYKY 3x2,5mm na bocích sálu), cena včetně materiálu instalace a výchozí revize. | set | 0 |  | 0
154 |  | Zaškolení |  |  | Zaškolení uživatele ke scénickému osvětlení a světelnému pultu, on-site | kpl | 0 |  | 0
155 |  | Instalace |  |  | Instalace stínicí techniky, kabeláže, nastavení systému, zaškolení uživatele, doprava. | kpl | 0 |  | 0
156 |  | Podružné stavební práce + prvky | [6 empty] | 0
157 |  | Revizní otvory do SDK podhledu |  |  | Revizní dvířka do SDK podhledu, včetně krytí, rozměry min. 500x500mm (max. 600x600mm). Cena včetně instalačního materiálu a práce s osazením do stávajícího SDK podhledu, včetně začištění. | ks | 2 |  | 0
158 |  | Stavební práce práce |  |  | Stavební práce spojené s vytvořením kabelových tras pro AV techniku (například průrazy, drážky, začištění). Včetně pronájmu lešení a úklidu. | set | 1 |  | 0
159 |  | SDK práce |  |  | Práce spojené s deinstalací a opětovnou instalací zařízení v podhledu pro možnost protažení AV kabeláže nad SDK podhledem. | set | 1 |  | 0
160 |  | Silnoproudé úpravy | [6 empty] | 0
161 |  | Silové úpravy |  |  | Práce spojené s napojením nových silových částí, nová zásuvka 230V u Livepostu v sále mezi diváky (cena včetně materiálu a instalace). Včetně výchozí revize. | set | 1 |  | 0
162 |  | Silový rozvaděč pro scénická světla |  |  | Silový rozvaděč pro přepojení stmívaných vývodů po stmívačích scénického osvětlení na trvale oživené vývody 230V. Obsahuje rozvaděč, jističe, svorky, propoje, odpínač a další potřebný materiál. Včetně výchozí revize. | set | 1 |  | 0
163 |  | Přístrojová podlahová krabice |  |  | Přístrojová podlahová krabice pro 9 standardní (tvar EK) nebo 12 Modul-45-instalaci zařízení v 3 univerzálních nosičích, včetně dalšího potřebného materiálu. | set | 4 |  | 0
164 |  | Montážní materiál |  |  | Ostatní drobný montážní materiál (pásky, svorky, kotvící materiál, atd.) | set | 1 |  | 0
165 |  | Kabeláž + příslušenství | [6 empty] | 0
166 |  | UTP cat 6 |  |  | UTP kabel CAT6 ohniodolný B2s1d0. Nejvyšší podporovaný protokol - 2.5/5GBASE-T. Šířka pásma - 250 MHz. AWG 23. | m | 2900 |  | 0
167 |  | RF kabel |  |  | Koaxialní kabel pro RF signály. Impedance 50 ohm. FRNC | m | 200 |  | 0
168 |  | kabel HDMI |  |  | HDMI kabel 1-5 m (dle využití) s minimálními technickými parametry: Rozlišení 4K*2K @ 60Hz. 99.9% měděný vodič nebo postříbřené měděné jádro. Trojitě stíněný kabel a extra stínění v konektoru. Podpora audio return channel (ARC), 3D, HDCP, CEC. Vysoká flexibilita. | ks | 40 |  | 0
169 |  | Kabel HDMI |  |  | HDMI kabel 7,5 m s minimálními technickými parametry: Rozlišení 4K*2K @ 60Hz. 99.9% měděný vodič nebo postříbřené měděné jádro. Trojitě stíněný kabel a extra stínění v konektoru. Podpora audio return channel (ARC), 3D, HDCP, CEC. Vysoká flexibilita. | ks | 2 |  | 0
170 |  | Kabel HDMI optic |  |  | HDMI optický kabel, HDMI 2.0. Podpora 4K/60Hz 4:4:4 18Gbps, HDR 12bit, HDCP2.2, 3D & ARC. Pro instalaci do chrániček vysoká pevnost v tahu nejméně 15 kg. Minimální poloměr ohybu aspoň 25 mm. | ks | 4 |  | 0
171 |  | USB kabel |  |  | Prodlužovací kabel min. USB 2.0, A-A, délka 2-3 m (dle využití) | ks | 15 |  | 0
172 |  | Kabel audio |  |  | Nesymetrický stíněný stero kabel. 2x 0,14 mm2 ( 2,9 x 5,8 mm ), instalační pro konektory jack 3.5 mm | m | 30 |  | 0
173 |  | Audio stereo symetrika |  |  | Audio stereo symetrický kabel, 2 páry, obal FRNC | m | 200 |  | 0
174 |  | Kabel audio |  |  | Symetrický stíněný audio mono kabel. | m | 100 |  | 0
175 |  | Kabel repro |  |  | Kabel pro reproduktory - 4x4 mm2, obal FRNC. | m | 400 |  | 0
176 |  | Optický kabel |  |  | Optický kabel 4 vlákna, singlemode 9/125, OS1. Kabel gelový UNIV LSOH, CLT. | m | 300 |  | 0
177 |  | Konektor optický |  |  | Konektor optický mechanický gelový OS1 9/125 singlemode | ks | 32 |  | 0
178 |  | Optický patch cord |  |  | Patch kabel optický duplex LC-SC 09/125 15m singlemode | ks | 10 |  | 0
179 |  | Patch kabel S/FTP |  |  | CAT6 patch kabel délka 1-5 m (dle využití), dvojité stínění SFTP, AWG26, izolace polyethylen, plášť PVC, typ konektorů RJ45/RJ45 | ks | 90 |  | 0
180 |  | DMX kabel |  |  | DMX kabel, FRNC, barva černá. | m | 500 |  | 0
181 |  | Konektory |  |  | Set konetorů k signálové kabeláži (audio, RJ45, BNC, RS232, DMX atd.) | set | 1 |  | 0
182 |  | Kabelové žlaby |  |  | Set kabelových žlabů pro vytvoření kabelových tras pro AV techniku. | set | 1 |  | 0
183 |  | Chráničky |  |  | Set chrániček pro vytvoření kabelových tras pro AV techniku. | set | 1 |  | 0
184 |  | Montážní materiál |  |  | Ostatní drobný montážní materiál (pásky, svorky, kotvící materiál, atd.) | set | 1 |  | 0
185 |  | Instalace a služby | [6 empty] | 0
186 |  | Demontáže |  |  | Demontáž stávající AV techniky a předání investorovi. | kpl | 1 |  | 0
187 |  | Instalace |  |  | Výstupní požární zpráva – jednání, obhlídka a vytvoření požární zprávy k termínu dokončení díla, 6x tištěné paré | kpl | 1 |  | 0
188 |  | Instalace |  |  | Instalace video techniky (Displeje včetně držáků, Projektory včetně držáků, Projekční plochy, Videotechnika) | kpl | 1 |  | 0
189 |  | Instalace |  |  | Instalace audio techniky (Reproduktory, Mixážní pult, Digitální audiomatice). Zpřístupnění kontrolního panelu na PC režie, včetně zaškolení obsluhy. | kpl | 1 |  | 0
190 |  | Programování |  |  | Programátor audio systému (Audio mix - programování, tvorba ovládacího panelu pro ovládání audio mixu na PC, Tvorba manuálu pro systém). Zaškolení uživatele. | h | 45 |  | 0
191 |  | Instalace |  |  | Instalace kabeláže včetně konektorů (Příprava a pokládka kabelového svazku. Konektory: audio, video, řízení, napájení.) | kpl | 1 |  | 0
192 |  | Instalace |  |  | Instalace interfacové techniky (Instalace interfacové techniky, přístrojové skříně a rozvaděče. Vyvázání kabeláže a zapojení napájení) | kpl | 1 |  | 0
193 |  | Instalace |  |  | Instalace řídícího systému (Řídící jednotka, Ovládací prvky, Silové vypínače ovládané z ŘS) | kpl | 1 |  | 0
194 |  | Instalace |  |  | Instalace speciální techniky (Videokonference) | kpl | 1 |  | 0
195 |  | Instalace |  |  | Další práce (Vykládka/nakládka a stavba lešení. Úklid materiálu, nářadí, likvidace obalů. Pronájem lešení, stavba lešení.) | kpl | 1 |  | 0
196 |  | Programování |  |  | Programování a SW práce (Řídící systém, Režimy a předvolby na dotykovém panelu, Programování silových okruhů, Tvorba manuálu pro systém) | h | 65 |  | 0
197 |  | Instalace |  |  | IT služby (Instalace a nastavení PC, Instalace a konfigurace SW, Konfigurace WiFi pro AV, Konzultace) | h | 10 |  | 0
198 |  | Instalace |  |  | Projektový managment (Obhlídky na místě, Konzultace, Kontrolní dny) | kpl | 1 |  | 0
199 |  | Autorský dozor |  |  | Autorský dozor projektanta AV techniky zahrnující 2 obhlídky na místě řešení (vstupní a výstupní obhlídka) | ks | 1 |  | 0
200 |  | Instalace |  |  | Projektová dokumentace skutečného stavu, příprava, inženýring, předání, školení (Doplnění projektové dokumentace před akcí. Přejímka stavební připravenosti, převzetí místa instalace. Projektová dokumentace skutečného stavu. Předání díla. Zaškolení uživatele. Inženýring - vedení instalace. Systémové testy.) | kpl | 1 |  | 0
201 |  | Doprava |  |  | Doprava, ubytování, diety. | kpl | 1 |  | 0
|  | CENA CELKEM BEZ DPH: | [6 empty] | 0