## 60006167
60006167 DNS_NB_ATYP |  | Nabídka (typ označení nebo p/n)
Velikost obrazovky | min. 14"
Rozlišení obrazovky | min. 1920 x 1200 px, 16:10
Úprava povrchu obrazovky | OLED, lesklý, min. 60 Hz min. 400 nits, 100% DCI-P3
Procesor | x86-64 kompatibilní, TDP 45W, PassMark Average CPU Mark minimální hodnota 24 000 dle http://www.cpubenchmark.net na konci lhůty pro podání nabídek
Grafický adaptér | Integrovaný
Paměť RAM | min. 32GB LPDDR5x
Pevný disk | min. 1TB SSD PCIe NVMe
Wifi | Wi-Fi 6
BlueTooth | min. v 5.3
Vstupní a výstupní porty | min. 2x Thunderbolt / USB 4 min. 1x USB 3.2 Gen 1 (USB 3.0) min. 1x HDMI audio combo jack (3.5mm)
Klávesnice a trackpad | Podsvícená klávesnice včetně numerické části Touchpad
Webová kamera | min. 1.080 px
Baterie | min. 65 Wh
Hmotnost vč. baterie | max. 1,4 kg
Konstrukce | pevná, klasický ntb
Operační systém | Základní OS pro upgrade na Windows v rámci programu CAMPUS, WIN 7/8/10/11
Zabezpečení | Podpora modulu TPM 2.0 (Trusted Platform Module)
Napájecí adaptér | Lze nabíjet přes USB-C
Součást dodávky | min. 65W nap8jec9 adapt0r černá CZ klávesnice + myš (drátové) 1m HDMI 2.1 kabel HighSpeed 8K@60Hz
Záruční doba | min. 24 měsíců / On-Site
Dodací lhůta | do 21 dnů od nabytí účinnosti smlouvy
Max cena včetně DPH | max. 26000 Kč

## 60006169 10
60006169 10 DNS_PC_ATYP |  | Nabídka (typ označení nebo p/n) jednotlivých komponent
Procesor | x86-64 kompatibilní,
Výkon procesoru | PassMark Average CPU Mark minimální hodnota 23 000 dle http://www.cpubenchmark.net na konci lhůty pro podání nabídek
Podpora virtualizace | podpora virtualizace procesoru
Paměť RAM | min. 64GB DDR5, min. 4800 MT/s
Pevné disky | 1TB SSD PCIe NVMe s rychlostí čtení a zápisu min. 6000/5000 MB/s
Grafická karta | Grafická karta integrovaná podporující min. 2 monitory, rozlišení min. UHD.
Zvuková karta, reproduktor | integrovaná HD Audio, interní reproduktor
Síťová karta | integrovaná Gigabit Ethernet LAN 10/100/1000, podpora Wake On LAN, PXE boot from network
Bezdrátové připojení | Není požadováno
Skříň počítače | Maximální rozměry 190x190x45mm, montáž “all-in-one” za monitor nabízený v zakázce, montážní sada součástí PC nebo monitoru. Otevření skříně bez použití nářadí, zabezpečení proti otevření visacím zámkem.
Hmotnost počítače v požadované konfiguraci | Max. 1.5 kg
Napájecí zdroj | Minimálně 90W, napájecí kabel min. 1.5 m.
Porty, konektory | Display Port min. 1x, HDMI min. 1x, audio vstup/výstup 3.5mm 4 piny 1x vpředu, RJ-45 Ethernet, min. 2x USB-A 2.x vzadu, min. 2x USB-A 3.x vzadu, min. 1x USB-A 3.x vpředu, Min. 1x USB-C 3.x vpředu.
Klávesnice | USB, CZ/US, včetně numerické části - min. 101 kláves, provedení vhodné pro každodenní provoz v učebně.
Myš | Optická s kolečkem USB, provedení vhodné pro každodenní provoz na učebně.
Operační systém | OS Windows 11 Home. Licenční číslo uloženo v BIOSu počítače. Ovladače dostupné na stránkách výrobce počítače.
Požadavky na kompatibilitu | OS Linux Ubuntu 24.04
Zabezpečení | Dedikovaný hardwarový TPM 2.0 čip s certifikací FIPS 140-2. Změny nastavení BIOSu chráněny heslem.
Požadavky na BIOS | Informace o sériovém čísle počítače, lokální nebo vzdálená možnost BIOS flash update a možnost zaheslování BIOSu, možnost zablokování vybraných zařízení a sběrnic tak, aby s nimi nemohl pracovat operační systém (alespoň USB porty), možnost povolit či zakázat používání jednotlivých USB portů jak pro zadní skupinu nebo tak i pro přední skupinu.
Záruční doba, požadavky na servis | Min.60 měsíců na celou sestavu, typ Next Business Day on site. Servis je poskytován výrobcem zařízení na místě u zákazníka. Započatá oprava počítače nejpozději následující pracovní den po nahlášení závady v místě instalace, klávesnice a myši výměnným způsobem. Prodloužená záruka nad zákonem stanovený limit musí být poskytnuta přímo výrobcem zařízení a musí být ověřitelná na veřejně přístupném webu výrobce. Zachování stejné HW konfigurace po celou dobu záruky.
Požadavky na servis a podporu | Jediné kontaktní místo pro nahlášení poruch v celé ČR, servisní střediska pokrývající celé území ČR dostupné minimálně 8 hodin denně v pracovní dny, možnost sledování servisních reportů prostřednictvím Internetu. Podpora prostřednictvím Internetu musí umožňovat stahování ovladačů a manuálů z internetu adresně pro konkrétní zadané sériové či jiné unikátní číslo zařízení.
Dodací lhůta | 6 týdnů od nabytí účinnosti smlouvy
Cena včetně DPH | max. 30 000 Kč
Odůvodnění nákupu: Katedra informatiky je nedílnou součástí celouniverzitního systému správy počítačů a služeb. Stávající počítačové vybavení učeben a laboratoří katedry informatiky (řádově stovky počítačů) je potřeba modernizovat a nové učebny doplnit o techniku, která je kompatibilní se stávajícími službami, vybavením a technologiemi, tak, aby nebylo potřeba měnit zavedené způsoby instalací více OS na počítačích a zavedené procesy "bootování" ze serverů v počítačové síti. Případné změny vedou k vysokým vícenákladům způsobeným nutností zaškolení technického personálu a udržování více řešení. Stávající vybavení a technologie: • Dell Optiplex 3040 SFF, 16 GB RAM, 500 GB SSD, Nvidia, LCD 22“, • Dell Optiplex 3050 SFF, 16 GB RAM, 500 GB SSD, LCD 22“ • Dell Optiplex 5060 SFF, 16 GB RAM, 500 GB NVMe SSD, LCD 22“ • Dell Optiplex 5000 SFF, 32 GB RAM, 1 TB NVMe SSD, LCD 24“ • Dell Optiplex 7010 SFF, 32 GB RAM, 1 TB NVMe SSD, LCD 24“ Veškerá počítačová technika je do počítačové sítě připojena přes 1 Gb Ethernet a využívá IPv4 a IPv6. Vzhledem k očekávané životností počítačů v délce až jedné dekády, je pro tyto počítače požadována záruka v rozsahu poloviny jejich životnosti, to je 5 let. Po tuto dobu musí být zachována HW konfigurace každé dodávky počítačů, aby na učebnách nebylo potřeba konfigurovat OS odlišně pro jednotlivé počítače. Odlišný HW by vedl k problémům s udržováním aktuálnosti SW vybavení a významně by zvyšoval časové nároky a finanční náklady na správu PC. Výše zmíněné podmínky jsou promítnuty jak v technické specifikaci, tak i v požadovaném typu záruky. Požadavky pro správu software: Pro správu počítačů se využívá několik technologií, které budou vyžadovány i pro novou techniku, aby bylo možno spravovat veškerou počítačovou techniku jednotně. Je nutné se vyhnout dalším vícenákladům, které by nekompatibilní technika mohla provozovateli přinést: • Počítače musí podporovat OS Linux, v našem případě verzi Alpine a LTS Ubuntu, aktuálně ve verzi 24.04. Instalovaný GPU počítače musí být tímto systémem v grafickém prostředí podporován, aby uživatelé pracující v X-Window (Wayland) nebyli odkázáni pouze na neakcelerovaný framebuffer. • Stávající počítače podporují a nové musí podporovat probouzení prostřednictvím WakeOnLan a to společně s PXE. Počítače proto musí mít po vypnutí aktivní síťovou kartu. • Počítače musí podporovat spuštění OS ze sítě prostřednictvím síťové (Ethernet) karty, a to pomocí PXE UEFI s IPv4 i IPv6. Tento software počítače musí být kompatibilní s programem GRUB s podporou UEFI. Výběr OS uživatel provádí v menu, které GRUB zobrazí. BIOS počítače musí programu GRUB umožnit přístup na všechny disky v počítači instalované. Dnes zejména disky NVMe. • Pro technické, administrativní, ale i výukové účely je využíván OS Linux Alpine a to bez GUI. Pro tento OS je nutné, aby síťová karta počítače byla podporována posledními verzemi (kernelem) tohoto OS, a to bez nutnosti instalace ovladače síťové karty z dalších zdrojů. • Upgrade BIOSu počítačů je možné a musí být možné provádět z OS Linux, aby jej bylo možné aktualizovat dávkově pro více počítačů najednou. • Počítače musí podporovat také OS Windows 11. Podpora jednotlivých komponent počítačů musí být zajištěna výrobcem počítače, ne jednotlivými výrobci komponent. • Pro hromadné konfigurace BIOSů se využívá a dále by se měl využívat bezplatný modul výrobce počítačů pro integraci k nadřazenému systému Configuration Manager. U nové techniky předpokládáme také zapojení do SW Configuration Manager a to bez nutnost dokupování dalšího programového vybavení. Požadavky na hardware: • Stávající konstrukce nábytku učeben a laboratoří vyžaduje využívání počítačů velikost SFF, což není rozměrově standardizováno. Počítače nesmí mít rozměry větší než 35x30x10 cm a jsou používány v poloze horizontální i vertikální. Dnešní stupeň integrace počítačové techniky už ale dovoluje požadovat pro nové vybavení počítače v minimalistickém provedení za monitor. • Pro nové učebny a modernizaci stávajících požadujeme řešení tzv. „All-in-one“, kde monitor i PC zůstanou stále jako dvě nezávisle fungující zařízení, která budou mechanicky spojena do jednoho celku, se kterým se také bude jako s jedním kusem techniky manipulovat. • Nové počítače musí být možné pevně mechanicky připevnit za monitor dnes standardním způsobem, tj. pomocí 4 šroubů s roztečí 100x100mm. Držák pro počítač na stojan monitoru může být součástí počítače, nebo součástí monitoru. • Montáž počítače musí být provedena tak, aby rovina počítače, tvořená jeho dvěma největšími rozměry, byla kolmá na rovinu desky stolu. Upevněný počítač nesmí omezovat vertikální posun monitoru, naklápění a jeho rotaci (pivot). Pro zachování stability sestavy je potřeba, aby hmotnost počítače byla méně než polovinou hmotnosti LCD monitoru bez stojanu. • S ohledem na umístění počítačů v úrovni monitorů je potřeba aby konstrukce počítačů vykazovala velmi nízkou hladinu hluku a to i při maximálním výpočetním výkonu. • Počítače musí být vybaveny očkem pro zamykání na visací zámek, která bude bránit otevření skříně počítače. • Při rychlé změně účelu používání učebny, nebo počítače, např. pro účely studentských soutěží, školení, studentských praxí, prezentací katedry apod., je potřeba mít možnost rychle v počítačích vyměnit SSD disk/disky. Provedení výměny disku musí být možné rychle, a proto by montáž měla být možná bez nářadí, nebo jen s jediným šroubovákem a bez nutnosti šroubovat více než 2 šrouby. • Po dobu záruky musí být umožněno provozovateli do počítače přidat/vyměnit pevný disk i paměti RAM. Provozovatel garantuje, že zásahy do počítače bude provádět jen osoba odborně způsobilá. • S ohledem na očekávanou životnost počítačů požadujeme vždy záruku 5 let a v případě poruchy opravu v místě instalace. • Počítače mají a musí mít po celou dobu záruky zachovánu stejnou HW konfiguraci, aby se vždy celá skupina počítačů konfigurovala a nastavovala jednotným způsobem. • Monitory musí mít jako vstupy HDMI i DP. Během výuky jsou k monitorům připojována i další zařízení, jako např. Raspberry PI či HummingBoard. Funkce „pivot“ monitoru usnadňuje připojování dalších zařízení. • Monitory na učebnách musí mít možnost nastavování výšky, kdy je důležitá možnost snížit monitor spodním okrajem co nejblíže stolu, aby bylo přes monitor vidět na tabuli a projektor. Není proto možné v řešení „All-in-one“ instalovat PC pod monitor. • Monitory musí být vybaveny USB Hubem, aby bylo možné pohodlně připojovat vlastní USB zařízení, bez nutnosti přistupovat k počítači za monitorem. • Pro nové monitory je rozlišení QHD považováno za dostatečné a velikost max. 27“ z prostorových důvodů. Požadavky pro výuku: Pro výuku se nyní využívají některé technologie, které musí být zachovány i pro nově pořizované počítače: • Počítače musí podporovat 32bitovou a 64bitovou instrukční sadu x86, SSE 4.2 a AVX. Pro nově pořizované počítače je požadována podpora AVX2. • Procesory musí mít podporu virtualizace, aby bylo možno plnohodnotně využívat virtualizaci – dnes nejčastěji VirtualBox. • Pro instalované GPU musí být podpora OpenCL 3.0 a vyšší.

## 60006169 20
60006169 20 DNS_PC_ATYP |  | Nabídka (typ označení nebo p/n) jednotlivých komponent
Procesor | x86-64 kompatibilní,
Výkon procesoru | PassMark Average CPU Mark minimální hodnota 23 000 dle http://www.cpubenchmark.net na konci lhůty pro podání nabídek
Podpora virtualizace | podpora virtualizace procesoru
Paměť RAM | min. 32GB DDR5, min. 4800 MT/s, volný slot pro rozšíření na 64GB
Pevné disky | 1TB SSD PCIe NVMe s rychlostí čtení a zápisu min. 6000/5000 MB/s
Grafická karta | Grafická karta integrovaná podporující min. 2 monitory, rozlišení min. UHD.
Zvuková karta, reproduktor | integrovaná HD Audio, interní reproduktor
Síťová karta | integrovaná Gigabit Ethernet LAN 10/100/1000, podpora Wake On LAN, PXE boot from network
Bezdrátové připojení | Není požadováno
Skříň počítače | Maximální rozměry 190x190x45mm, montáž “all-in-one” za monitor nabízený v zakázce, montážní sada součástí PC nebo monitoru. Otevření skříně bez použití nářadí, zabezpečení proti otevření visacím zámkem.
Hmotnost počítače v požadované konfiguraci | Max. 1.5 kg
Napájecí zdroj | Minimálně 90W, napájecí kabel min. 1.5 m.
Porty, konektory | Display Port min. 1x, HDMI min. 1x, audio vstup/výstup 3.5mm 4 piny 1x vpředu, RJ-45 Ethernet, min. 2x USB-A 2.x vzadu, min. 2x USB-A 3.x vzadu, min. 1x USB-A 3.x vpředu, Min. 1x USB-C 3.x vpředu.
Klávesnice | USB, CZ/US, včetně numerické části - min. 101 kláves, provedení vhodné pro každodenní provoz v učebně.
Myš | Optická s kolečkem USB, provedení vhodné pro každodenní provoz na učebně.
Operační systém | OS Windows 11 Home. Licenční číslo uloženo v BIOSu počítače. Ovladače dostupné na stránkách výrobce počítače.
Požadavky na kompatibilitu | OS Linux Ubuntu 24.04
Zabezpečení | Dedikovaný hardwarový TPM 2.0 čip s certifikací FIPS 140-2. Změny nastavení BIOSu chráněny heslem.
Požadavky na BIOS | Informace o sériovém čísle počítače, lokální nebo vzdálená možnost BIOS flash update a možnost zaheslování BIOSu, možnost zablokování vybraných zařízení a sběrnic tak, aby s nimi nemohl pracovat operační systém (alespoň USB porty), možnost povolit či zakázat používání jednotlivých USB portů jak pro zadní skupinu nebo tak i pro přední skupinu.
Záruční doba, požadavky na servis | Min.60 měsíců na celou sestavu, typ Next Business Day on site. Servis je poskytován výrobcem zařízení na místě u zákazníka. Započatá oprava počítače nejpozději následující pracovní den po nahlášení závady v místě instalace, klávesnice a myši výměnným způsobem. Prodloužená záruka nad zákonem stanovený limit musí být poskytnuta přímo výrobcem zařízení a musí být ověřitelná na veřejně přístupném webu výrobce. Zachování stejné HW konfigurace po celou dobu záruky.
Požadavky na servis a podporu | Jediné kontaktní místo pro nahlášení poruch v celé ČR, servisní střediska pokrývající celé území ČR dostupné minimálně 8 hodin denně v pracovní dny, možnost sledování servisních reportů prostřednictvím Internetu. Podpora prostřednictvím Internetu musí umožňovat stahování ovladačů a manuálů z internetu adresně pro konkrétní zadané sériové či jiné unikátní číslo zařízení.
Dodací lhůta | 6 týdnů od nabytí účinnosti smlouvy
Cena včetně DPH | max. 24 500 Kč
Odůvodnění nákupu: Katedra informatiky je nedílnou součástí celouniverzitního systému správy počítačů a služeb. Stávající počítačové vybavení učeben a laboratoří katedry informatiky (řádově stovky počítačů) je potřeba modernizovat a nové učebny doplnit o techniku, která je kompatibilní se stávajícími službami, vybavením a technologiemi, tak, aby nebylo potřeba měnit zavedené způsoby instalací více OS na počítačích a zavedené procesy "bootování" ze serverů v počítačové síti. Případné změny vedou k vysokým vícenákladům způsobeným nutností zaškolení technického personálu a udržování více řešení. Stávající vybavení a technologie: • Dell Optiplex 3040 SFF, 16 GB RAM, 500 GB SSD, Nvidia, LCD 22“, • Dell Optiplex 3050 SFF, 16 GB RAM, 500 GB SSD, LCD 22“ • Dell Optiplex 5060 SFF, 16 GB RAM, 500 GB NVMe SSD, LCD 22“ • Dell Optiplex 5000 SFF, 32 GB RAM, 1 TB NVMe SSD, LCD 24“ • Dell Optiplex 7010 SFF, 32 GB RAM, 1 TB NVMe SSD, LCD 24“ Veškerá počítačová technika je do počítačové sítě připojena přes 1 Gb Ethernet a využívá IPv4 a IPv6. Vzhledem k očekávané životností počítačů v délce až jedné dekády, je pro tyto počítače požadována záruka v rozsahu poloviny jejich životnosti, to je 5 let. Po tuto dobu musí být zachována HW konfigurace každé dodávky počítačů, aby na učebnách nebylo potřeba konfigurovat OS odlišně pro jednotlivé počítače. Odlišný HW by vedl k problémům s udržováním aktuálnosti SW vybavení a významně by zvyšoval časové nároky a finanční náklady na správu PC. Výše zmíněné podmínky jsou promítnuty jak v technické specifikaci, tak i v požadovaném typu záruky. Požadavky pro správu software: Pro správu počítačů se využívá několik technologií, které budou vyžadovány i pro novou techniku, aby bylo možno spravovat veškerou počítačovou techniku jednotně. Je nutné se vyhnout dalším vícenákladům, které by nekompatibilní technika mohla provozovateli přinést: • Počítače musí podporovat OS Linux, v našem případě verzi Alpine a LTS Ubuntu, aktuálně ve verzi 24.04. Instalovaný GPU počítače musí být tímto systémem v grafickém prostředí podporován, aby uživatelé pracující v X-Window (Wayland) nebyli odkázáni pouze na neakcelerovaný framebuffer. • Stávající počítače podporují a nové musí podporovat probouzení prostřednictvím WakeOnLan a to společně s PXE. Počítače proto musí mít po vypnutí aktivní síťovou kartu. • Počítače musí podporovat spuštění OS ze sítě prostřednictvím síťové (Ethernet) karty, a to pomocí PXE UEFI s IPv4 i IPv6. Tento software počítače musí být kompatibilní s programem GRUB s podporou UEFI. Výběr OS uživatel provádí v menu, které GRUB zobrazí. BIOS počítače musí programu GRUB umožnit přístup na všechny disky v počítači instalované. Dnes zejména disky NVMe. • Pro technické, administrativní, ale i výukové účely je využíván OS Linux Alpine a to bez GUI. Pro tento OS je nutné, aby síťová karta počítače byla podporována posledními verzemi (kernelem) tohoto OS, a to bez nutnosti instalace ovladače síťové karty z dalších zdrojů. • Upgrade BIOSu počítačů je možné a musí být možné provádět z OS Linux, aby jej bylo možné aktualizovat dávkově pro více počítačů najednou. • Počítače musí podporovat také OS Windows 11. Podpora jednotlivých komponent počítačů musí být zajištěna výrobcem počítače, ne jednotlivými výrobci komponent. • Pro hromadné konfigurace BIOSů se využívá a dále by se měl využívat bezplatný modul výrobce počítačů pro integraci k nadřazenému systému Configuration Manager. U nové techniky předpokládáme také zapojení do SW Configuration Manager a to bez nutnost dokupování dalšího programového vybavení. Požadavky na hardware: • Stávající konstrukce nábytku učeben a laboratoří vyžaduje využívání počítačů velikost SFF, což není rozměrově standardizováno. Počítače nesmí mít rozměry větší než 35x30x10 cm a jsou používány v poloze horizontální i vertikální. Dnešní stupeň integrace počítačové techniky už ale dovoluje požadovat pro nové vybavení počítače v minimalistickém provedení za monitor. • Pro nové učebny a modernizaci stávajících požadujeme řešení tzv. „All-in-one“, kde monitor i PC zůstanou stále jako dvě nezávisle fungující zařízení, která budou mechanicky spojena do jednoho celku, se kterým se také bude jako s jedním kusem techniky manipulovat. • Nové počítače musí být možné pevně mechanicky připevnit za monitor dnes standardním způsobem, tj. pomocí 4 šroubů s roztečí 100x100mm. Držák pro počítač na stojan monitoru může být součástí počítače, nebo součástí monitoru. • Montáž počítače musí být provedena tak, aby rovina počítače, tvořená jeho dvěma největšími rozměry, byla kolmá na rovinu desky stolu. Upevněný počítač nesmí omezovat vertikální posun monitoru, naklápění a jeho rotaci (pivot). Pro zachování stability sestavy je potřeba, aby hmotnost počítače byla méně než polovinou hmotnosti LCD monitoru bez stojanu. • S ohledem na umístění počítačů v úrovni monitorů je potřeba aby konstrukce počítačů vykazovala velmi nízkou hladinu hluku a to i při maximálním výpočetním výkonu. • Počítače musí být vybaveny očkem pro zamykání na visací zámek, která bude bránit otevření skříně počítače. • Při rychlé změně účelu používání učebny, nebo počítače, např. pro účely studentských soutěží, školení, studentských praxí, prezentací katedry apod., je potřeba mít možnost rychle v počítačích vyměnit SSD disk/disky. Provedení výměny disku musí být možné rychle, a proto by montáž měla být možná bez nářadí, nebo jen s jediným šroubovákem a bez nutnosti šroubovat více než 2 šrouby. • Po dobu záruky musí být umožněno provozovateli do počítače přidat/vyměnit pevný disk i paměti RAM. Provozovatel garantuje, že zásahy do počítače bude provádět jen osoba odborně způsobilá. • S ohledem na očekávanou životnost počítačů požadujeme vždy záruku 5 let a v případě poruchy opravu v místě instalace. • Počítače mají a musí mít po celou dobu záruky zachovánu stejnou HW konfiguraci, aby se vždy celá skupina počítačů konfigurovala a nastavovala jednotným způsobem. • Monitory musí mít jako vstupy HDMI i DP. Během výuky jsou k monitorům připojována i další zařízení, jako např. Raspberry PI či HummingBoard. Funkce „pivot“ monitoru usnadňuje připojování dalších zařízení. • Monitory na učebnách musí mít možnost nastavování výšky, kdy je důležitá možnost snížit monitor spodním okrajem co nejblíže stolu, aby bylo přes monitor vidět na tabuli a projektor. Není proto možné v řešení „All-in-one“ instalovat PC pod monitor. • Monitory musí být vybaveny USB Hubem, aby bylo možné pohodlně připojovat vlastní USB zařízení, bez nutnosti přistupovat k počítači za monitorem. • Pro nové monitory je rozlišení QHD považováno za dostatečné a velikost max. 27“ z prostorových důvodů. Požadavky pro výuku: Pro výuku se nyní využívají některé technologie, které musí být zachovány i pro nově pořizované počítače: • Počítače musí podporovat 32bitovou a 64bitovou instrukční sadu x86, SSE 4.2 a AVX. Pro nově pořizované počítače je požadována podpora AVX2. • Procesory musí mít podporu virtualizace, aby bylo možno plnohodnotně využívat virtualizaci – dnes nejčastěji VirtualBox. • Pro instalované GPU musí být podpora OpenCL 3.0 a vyšší.

## 60006169 30
60006169 30 DNS_LCD_ATYP |  | Nabídka (typ označení nebo p/n)
Úhlopříčka | Minimální úhlopříčka zobrazovací plochy 27"
Podsvícení, pozorovací úhly | LED posvícení, pozorovací úhel 178° /178° (vodorovně / svisle), IPS technologie
Rozlišení | Nativní 2560x1440, min 60 Hz
Úprava povrchu obrazovky | matná, antireflexní
Doba odezvy | Maximálně 5ms v režimu GtG
Kontrast | Min. 1500:1
Svítivost | Min. 350 cd/m2
Vstupy | Minimálně 1 x DP 1.2, 1 x HDMI 1.4
USB | Vestavěný USB HUB, minimálně 3x USB-A 3.x, 1x USB-C 3.x
Kabely | Součástí monitoru jsou kabely pro připojení USB a monitoru k PC a napájecí kabel min. 1.5 m.
Další parametry | Výškově stavitelný, celkový rozsah nastavování min. 140 mm, max. 180 mm, vertikální a horizontální polohovatelnost, funkce pivot; tenké rámečky ze 3 stran (boční a horní) max. do 5,5mm
Stojan | Stojan monitoru musí umožňovat „all-in-one“ montáž PC dodávaného v rámci zakázky. Montážní sada je součástí monitoru nebo počítače. Montáž PC nesmí omezit polohovatelnost monitoru.
Servis | Zahájením opravy následující pracovní den od jejího nahlášení. Oprava bude řešena výměnou monitoru za jiný o stejných parametrech s odesláním vadného monitoru zpět výrobci. Servis prováděný výrobcem či jím autorizovaným subjektem. Podpora poskytovaná prostřednictvím telefonní linky musí být dostupná v pracovní dny 8 hodin denně.
Záruka | Viz záruka PC. 60 měsíců v místě instalace zařízení u zákazníka. Prodloužená záruka nad zákonem stanovený limit musí být poskytnuta přímo výrobcem zařízení a musí být ověřitelná na veřejně přístupném webu výrobce dle výrobního čísla monitoru.
Dodací lhůta | 6 týdnů od nabytí účinnosti smlouvy
Cena včetně DPH | max. 8000 Kč

## 60006170
60006170 DNS_NB_ATYP |  | Nabídka (typ označení nebo p/n)
Velikost obrazovky | min. 14"
Rozlišení obrazovky | min. 1920 x 1200 px, 16:10
Úprava povrchu obrazovky | OLED, lesklý, min. 60 Hz min. 400 nits, 100% DCI-P3
Procesor | x86-64 kompatibilní, TDP 45W, PassMark Average CPU Mark minimální hodnota 24 000 dle http://www.cpubenchmark.net na konci lhůty pro podání nabídek
Grafický adaptér | Integrovaný
Paměť RAM | min. 32GB LPDDR5x
Pevný disk | min. 1TB SSD PCIe NVMe
Wifi | Wi-Fi 6
BlueTooth | min. v 5.3
Vstupní a výstupní porty | min. 2x Thunderbolt / USB 4 min. 1x USB 3.2 Gen 1 (USB 3.0) min. 1x HDMI audio combo jack (3.5mm)
Klávesnice a trackpad | Podsvícená klávesnice včetně numerické části Touchpad
Webová kamera | min. 1.080 px
Baterie | min. 65 Wh
Hmotnost vč. baterie | max. 1,4 kg
Konstrukce | pevná, klasický ntb
Operační systém | Základní OS pro upgrade na Windows v rámci programu CAMPUS, WIN 7/8/10/11
Zabezpečení | Podpora modulu TPM 2.0 (Trusted Platform Module)
Napájecí adaptér | Lze nabíjet přes USB-C
Součást dodávky | min. 65W nap8jec9 adapt0r černá CZ klávesnice + myš (drátové) 1m HDMI 2.1 kabel HighSpeed 8K@60Hz
Záruční doba | min. 24 měsíců / On-Site
Dodací lhůta | do 21 dnů od nabytí účinnosti smlouvy
Max cena včetně DPH | max. 26000 Kč

## 60006171
60006171 DNS_NB_ATYP |  | Nabídka (typ označení nebo p/n)
Velikost obrazovky | min. 16"
Rozlišení obrazovky | min. 1920 x 1200 px, 16:10
Úprava povrchu obrazovky | IPS, antiraflexní, min. 60 Hz min. 300 nits, 45% NTSC
Procesor | Intel Core, TDP 28W, PassMark Average CPU Mark minimální hodnota 24 000 dle http://www.cpubenchmark.net na konci lhůty pro podání nabídek
Grafický adaptér | Integrovaný
Paměť RAM | min. 16GB DDR5
Pevný disk | min. 1TB SSD PCIe NVMe
Wifi | Wi-Fi 6
BlueTooth | min. v 5.3
Vstupní a výstupní porty | min. 1x USB-C Thunderbolt 4, 40 Gb/s min. 1x USB-C 10Gb/s (podpora PD/DP) min. 2x USB 3.2 Gen 1 (USB 3.0) min. 1x HDMI integrované síťové rozhraní RJ-45 audio combo jack (3.5mm)
Klávesnice a trackpad | Podsvícená klávesnice včetně numerické části Touchpad
Webová kamera | min. 1.080 px s krytem
Baterie | min. 70 Wh
Hmotnost vč. baterie | max. 1,75 kg
Konstrukce | pevná, klasický ntb
Operační systém | Základní OS pro upgrade na Windows v rámci programu CAMPUS, WIN 7/8/10/11
Zabezpečení | Podpora modulu TPM 2.0 (Trusted Platform Module) Čtečka otisků prstů
Napájecí adaptér | Lze nabíjet přes USB-C
Součást dodávky | min. 65W/100W napájecí adaptér černá CZ klávesnice + myš (drátové) 1m HDMI 2.1 kabel HighSpeed 8K@60Hz
Záruční doba | min. 36 měsíců / On-Site
Dodací lhůta | do 21 dnů od nabytí účinnosti smlouvy
Zdůvodnění výběru | CPU Intel Core s integrovaným GPU je vyžadováno z důvodu kompatibility s instalovanou střihací AV technikou ve školící místnosti a kombinaci více typů zařízení k prezentaci (Dataprojektor+dotykové ovládání+monitory). S AMD CPU nebo MAC dochází k problikávání obrazu na obrazovce stříhacího pultu.
Max cena včetně DPH | 28000

## 60006172
60006172 DNS_PC_ ATYP |  | Nabídka (typ označení nebo p/n) jednotlivých komponent
Základní deska | 4 DIMM sloty pro DDR5, podporovaná kapacita paměti min. 128 GB, formát ATX , podpora standardu PCIe 5.0, min. 2x M.2 s podporou NVMe PCIe (z toho min.1x standard min. 5.0), 2.5G LAN, min. 2 x PCIe x16 slot (z toho min.1x standard min. 5.0) Vstupy a výstupy:min. 1 x USB-C 3.2 Gen 2x2 min. 1 x USB-A 3.2 Gen 2 min. 2 x USB-A 3.2 Gen 1 min. 2 x USB-A 2.0 min. 1 x DisplayPort min. 1 x HDMI port min. 1 x 2.5Gb Ethernet port min. 1 x Audio jack
Procesor | x86-64 kompatibilní, min. 20 jader, min. 5.5GHz
Výkon procesoru | PassMark Average CPU Mark minimální hodnota 58700 (multithread rating) dle http://www.cpubenchmark.net na konci lhůty pro podání nabídek
Paměť RAM | min. 64GB DDR5 ve dvou modulech (dual channel), frekvence paměti min. 6600MHz, max. CL32
Pevný disk | min. 2 x 1 TB SSD M.2 (min. PCIe 5.0), min. rychlost čtení 14000MB/s, min. rychlost zápisu 13000MB/s, životnost min. 600TBW
Grafická karta | integrovaná v procesoru
Zvuková karta | integrovaná na základní desce, min. 8-mi kanálová
Napájecí zdroj | min. 850 W, certifikován min. na 80PLUS Gold, plně modulární, ochrany min. OPP/OVP/UVP/SCP/OTP
Síťová karta | min. 2.5Gb Ethernet, RJ 45, s podporou PXE
Skříň počítače | miditower, bez jakýchkoliv krytek USB portů, osazen zadní a přední ventilátor min. 120mm s regulací otáček řízenou základní deskou, min. 2x USB 3.0 typu A a min. 1x USB-C na přední/horní straně skříně, černá barva
Chladič procesoru | chladič procesoru osazen ventilátorem min. 120mm, min. 4 měděné heatpipes, hlučnost max 24 dBA, schopný uchladit CPU s min. 250 W TDP
Operační systém | bez OS
Požadavky na kompatibilitu | kompatibilita s OS Windows 11
Zabezpečení | Vestavěná technologie min.TPM 2.0
Záruční doba | 3 roky na sestavu
Dodací lhůta | do 21 dnů od nabytí účinnosti smlouvy
Cena včetně DPH | max. 40 000 Kč

## 60006173
60006173 DNS_DATAPROJEKTOR_ATYP |  | Nabídka (typ označení nebo p/n)
Rozlišení | min. 1920x1080
Technologie | LED, Laser
Poměr stran | 16:9
Kontrast | min. 3 000 000:1
Vestavěný reproduktor. | Ano
Projekční vzdálenost | min. 1 m až 8 m na úhlopříčku plátna až 300"
Uchycení | na strop, na stůl
Svítivost | min. 5000 ANSI lumen
Životnost technologie LED | min. 30 000 hod
Konektivita | min. 2 x HDMI 2.0, LAN RJ-45
Záruční doba | min. 2 roky
Příslušenství - stropní držák
možnost natáčení a náklonu | ano
nosnost | min. 10 kg
výškově stavitelný | ano, až 500 mm
barva | bílá
Max. cena včetně DPH | 40000