## List1
DNS_TISK multi_ATYP |  | Nabídka (typ označení nebo p/n)
Technologie tisku | Inkoustová, barevná, min. 6 barev
Formát tisku | max. 36" (914 mm), min. A0
Rozlišení tisku | min. 1 200 x 2 400 dpi
Rychlost tisku | min. 2 min./A1 CAD výkres
Funkce | Tisk, skenování, kopírování (multifunkce)
Typ skeneru | CIS, duální LED, šířka min. 36"
Rozlišení skeneru | min. 600 x 600 dpi
Rychlost skenování | min. 10" za sekundu (čb, 200 dpi), min. 4,5" za sekundu (barva, 200 dpi)
Formáty papíru | A0, A1, A2, A3, A4, role 17–36"
Vstup médií | Dvojitý podavač rolí
Tisk bez okrajů | Ano
Paměť | min. 4 GB RAM (tisk), min. 8 GB RAM (skener)
Úložiště | min. 960 GB SSD, šifrovaný
Emulace | min. PostScript 3, PDF 1.7, HP-GL2, RTL
Výstupní formáty skenu | min. JPEG, TIFF, PDF, PDF/A
Rozhraní | USB 2.0, Ethernet 1Gb, Wi-Fi
Panel | Barevný dotykový LCD, min. 11 cm
Bezpečnost | Šifrování SSD, IPSec, SNMPv3, SSL/TLS, ověření uživatele
Kompatibilita | Kompatibilní s Windows a Mac OS
Spotřeba energie | max. 90 W (běžná), max. 44 W (ekonomická), max. 2 W (standby)
Napájení | AC 100–240 V, 50/60 Hz
Rozměry (š × h × v) | max. 1 650 × 500 × 1 000 mm
Hmotnost | max. 160 kg
Servis | Záruční servisní zásah bude zahájen v místě instalace do 3 pr. dnů od nahlášení závady
Záruční doba | min. 2 roky
Dodací lhůta | do 30 dnů od nabytí účinnosti smlouvy
Cena včetně DPH | max. 260 200 Kč/ks