## List1
Nabídka do veřejné zakázky malého rozsahu zadávané na základě nákupního systému
Název veřejné zakázky: |  | Elektromateriál pro projekt LERCO, Kolo 5. – Snímací zařízení
Základní identifikační údaje o dodavateli
Název dodavatele: |  | [DOPLNÍ ÚČASTNÍK]
Sídlo/místo podnikání: |  | [DOPLNÍ ÚČASTNÍK]
IČ: |  | [DOPLNÍ ÚČASTNÍK]
Kontaktní osoba: |  | [DOPLNÍ ÚČASTNÍK]
Tel.: |  | [DOPLNÍ ÚČASTNÍK]
E-mail (pro komunikaci v průběhu procesu zadávání veřejné zakázky): |  | [DOPLNÍ ÚČASTNÍK]
Požadavky na předmět dodávky (nabídka musí zahrnovat minimálně následující součástí a musí alespoň splňovat následující kritéria):
Pol. č. | Název položky | Popis položky a minimální technické parametry | Množstevní jednotka | Počet množstevních jednotek | Výrobce nabízeného zboží | Typ nabízeného zboží | Cena za množstevní jednotku vč. poštovného a balného (bez DPH) | Cena celkem vč. poštovného a balného (bez DPH)
1. | Snímací zařízení mmWave 1 | • Frekvenční rozsah: 76–81 GHz • Konfigurace: Dva čipy v kaskádě s procesorem • Anténní systém: 6 TX a 8 RX antén, což umožňuje až 48 virtuálních kanálů Klíčové vlastnosti: • Vysoké úhlové rozlišení díky MIMO konfiguraci • Možnost beamformingu a beamsteeringu | ks | 2 | [DOPLNÍ ÚČASTNÍK] | [DOPLNÍ ÚČASTNÍK] | [DOPLNÍ ÚČASTNÍK] | #VALUE!
2. | Snímací zařízení mmWave 2 | Frekvenční rozsah: 57–64 GHz • Anténní systém: 2 TX a 3 RX antény • Zorné pole: Azimut 120°, elevace 80° • Rozhraní: UART (vyžaduje externí převodník pro připojení k PC) • Napájení: 3.3V Klíčové vlastnosti: • FR4 PCB pro nízké náklady • Optimalizováno pro nízkou spotřebu energie • Vhodné pro aplikace s omezeným prostorem | ks | 2 | [DOPLNÍ ÚČASTNÍK] | [DOPLNÍ ÚČASTNÍK] | [DOPLNÍ ÚČASTNÍK] | #VALUE!
3. | Snímací zařízení mmWave 3 | • Frekvenční rozsah: 57–64 GHz • Anténní systém: 2 TX a 3 RX antény s integrovanou anténou na čipu • Zorné pole: Široké, vhodné pro montáž na stěnu nebo strop • Rozhraní: USB JTAG debugger kompatibilní s ARM Cortex procesory (např. XDS110 nebo ekvivalent), UART, 60pinový konektor pro připojení k zařízení pro záznam surových ADC dat z mmWave radaru přes vysokorychlostní rozhraní (např. DCA1000EVM nebo ekvivalent) • Napájení: 3.3V Klíčové vlastnosti: • Snadné použití s nízkými náklady • Možnost přímého připojení k zařízení pro záznam surových ADC dat z mmWave radaru přes vysokorychlostní rozhraní (např. DCA1000EVM nebo ekvivalent) • Vhodné pro vývoj softwaru na procesoru architektury ARM Cortex-M4F / R4F / A53 nebo ekvivalentní, s podporou plovoucí desetinné čárky a DSP instrukcí | ks | 2 | [DOPLNÍ ÚČASTNÍK] | [DOPLNÍ ÚČASTNÍK] | [DOPLNÍ ÚČASTNÍK] | #VALUE!
4. | 360 nahrávací kamera | 360 kamera - rozlišení 8K 360° video, 1/1.28" snímače, Active HDR 5.7K/60fps, noční režim, duální výstup, stabilizace, čistý zvuk, vodotěsná do 15 m (IP68), vyměnitelné čočky, 180min výdrž baterie | ks | 2 | [DOPLNÍ ÚČASTNÍK] | [DOPLNÍ ÚČASTNÍK] | [DOPLNÍ ÚČASTNÍK] | #VALUE!
5. | Snímací zařízení mmWave 4 | Frekvenční rozsah: 60–64 GHz (mmWave FMCW radar) • Počet antén: 3 vysílací (TX), 4 přijímací (RX) • MIMO konfigurace – umožňuje 2D/3D lokalizaci a úhlové rozlišení • Integrovaný DSP a procesor architektury ARM Cortex-M4F / R4F / A53 nebo ekvivalentní, s podporou plovoucí desetinné čárky a DSP instrukcí pro onboard zpracování signálu • Komunikační rozhraní: UART, SPI, I2C, CAN, USB (přes FTDI), LVDS (pro streamování raw dat) • Napájení: 5V DC (běžné napájení přes microUSB) • Konektory pro připojení k zařízení pro záznam surových ADC dat z mmWave radaru přes vysokorychlostní rozhraní (např. DCA1000EVM nebo ekvivalent), rozměry menší než 50x20mm | ks | 20 | [DOPLNÍ ÚČASTNÍK] | [DOPLNÍ ÚČASTNÍK] | [DOPLNÍ ÚČASTNÍK] | #VALUE!
6. | Snímací zařízení mmwave s rozšířenou konetivitou 1 | Integrovaný mmWave radarový senzor s 3 vysílacími (TX) a 4 přijímacími (RX) anténami • Výstup dat: sériové rozhraní (UART, TLV výstup) s možností selektivního předávání údajů (např. srdeční a dechová frekvence) • Konektivita: Wi-Fi a mobilní síť • Napájení: 3.3 V nebo 5 V DC • Možnost aktualizace firmware • Kompaktní provedení vhodné pro integraci. | ks | 2 | [DOPLNÍ ÚČASTNÍK] | [DOPLNÍ ÚČASTNÍK] | [DOPLNÍ ÚČASTNÍK] | #VALUE!
7. | Snímací zařízení mmwave s rozšířenou konetivitou 2 | Integrovaný mmWave radarový senzor s 3 vysílacími (TX) a 4 přijímacími (RX) anténami • SIM slot pro mobilní datovou komunikaci (4G/LTE) • Výstup dat: sériové rozhraní (UART, TLV výstup) s možností selektivního předávání údajů (např. srdeční a dechová frekvence) • Konektivita: Wi-Fi a mobilní síť • Napájení: 3.3 V nebo 5 V DC • Možnost aktualizace firmware • Kompaktní provedení vhodné pro integraci | ks | 2 | [DOPLNÍ ÚČASTNÍK] | [DOPLNÍ ÚČASTNÍK] | [DOPLNÍ ÚČASTNÍK] | #VALUE!
8. | Snímací zařízení mmwave 5 | Radarový modul pro jednodeskový počítač kompatibilní s Raspberry Pi nebo ekvivalentní, s GPIO a podporou Linuxu s integrovaným mmWave senzorem (2 TX, 3 RX antény) • Mikrokontrolér s dvoujádrovým procesorem, podporou Wi-Fi 802.11 b/g/n a Bluetooth 4.2 nebo ekvivalent • Sériové rozhraní (UART, TLV výstup), možnost selektivního předávání dat (např. srdeční/dechová frekvence, detekce pohybu) • Napájení: 3.3 V nebo 5 V DC • Možnost aktualizace firmware • Kompaktní rozměry pro jednoduchou integraci | ks | 4 | [DOPLNÍ ÚČASTNÍK] | [DOPLNÍ ÚČASTNÍK] | [DOPLNÍ ÚČASTNÍK] | #VALUE!
9. | Mikrokontroler bez GPIO | Model CPU: Procesor typu ARM Cortex-A53, čtyřjádrový, s taktem minimálně 1.0 GHz (např. Broadcom BCM2710A1 nebo ekvivalent) • CPU: Quad-core procesor architektury ARM Cortex-M4F / R4F / A53 nebo ekvivalentní, s podporou plovoucí desetinné čárky a DSP instrukcí @ 1.0 GHz • RAM: 512 MB LPDDR2 SDRAM • GPU: VideoCore IV (stejně jako u ostatních Pi) • USB: 1× Micro-USB (OTG), 1× Micro-USB pro napájení • Video výstup: Mini-HDMI (typ C) • Bezdrátové připojení: • Wi-Fi 802.11 b/g/n (2.4GHz) • Bluetooth 4.2 + BLE • GPIO: 40pinové GPIO (nezapájené) | ks | 20 | [DOPLNÍ ÚČASTNÍK] | [DOPLNÍ ÚČASTNÍK] | [DOPLNÍ ÚČASTNÍK] | #VALUE!
CELKOVÁ NABÍDKOVÁ CENA VČ. POŠTOVNÉHO A BALNÉHO (bez DPH) | [6 empty] | #VALUE!