## 60006163 10
60006163 10 DNS_LCD_ATYP |  | Nabídka (typ označení nebo p/n)
DNS_LCD24" Profi
Úhlopříčka | 31,5" (80,01cm)
Podsvícení | LED
Rozlišení | WQHD 2560x1440 , IPS
Poměr stran | 16:9
Úprava povrchu obrazovky | matná
Doba odezvy | 1ms
Konstrukce | rovná
obnovovací frekvence | 165Hz
Kontrast | 1200:1
Barevná hloubka | 8bit
Svítivost | min 400cd/m2
Synchronizace obrazu | freeSync
Grafické vstupy | 2x HDMI 2.0, 2x DisplayPort 1,2,
Propojovací kabel | DP+HDMI+ napájecí kabel
Ostatní vstupy/výstupy | Sluchátkový výstup, audio analog .
USB | ano, 4x
Reproduktory | ano
Výškově nastavitelný podstavec | ano
Naklápění monitoru | náklápění a otáčení monitoru
Funkce | Filtr modrého světla, Flicker-free
Barva | černá
Hmotnost | max.11,3kg
Servis | v servisním středisku
Záruka | 36 měsíců
Dodací lhůta | do 30 dnů od nabytí účinnosti smlouvy
Cena včetně DPH | max. 10 000 Kč
R

## 60006163 20
60006163 20 DNS_NB_ATYP |  | Nabídka (typ označení nebo p/n)
Velikost obrazovky | min 16" 40,6cm
Barva | stříbrná
Rozlišení obrazovky | WUXGA 1920 x 1080
Úprava povrchu obrazovky | LCD IPS antiglare
Typ monitoru | Matný IPS displej, WUXGA rozlišení, AntiGlare 300 nits (cd/m2), 45% NTSC
Procesor | x86-64bit kompatibilní
Výkon | PassMark Average CPU Mark minimální hodnota 24 800 dle http://www.cpubenchmark.net na konci lhůty pro podání nabídek
Grafický adaptér | integrovaný bez vlastní paměti
Paměť RAM | 32GB DDR5 5600MHz(2x 16GB)
paměťové sloty | 2 sloty , celkem max 32GB
Pevný disk | min 1TB M2 SSD PCIe Gen4 NVMe
Optická mechanika | nemusí být
Volný slot na další disk | nemusí být
Síťová karta | ano, Integrovaná gigabitová síťová karta 10/100/1000
Wifi | ano, WiFi 6E (2x2)
BlueTooth | ano, min ver. Bluetooth 5.3
modul TPM 2.0 | Podpora modulu TPM 2.0 (Trusted Platform Module)
Vstupní a výstupní porty | 2× USB-C 3.2 Gen 2x2 - přenos dat, přenosová rychlost signálu 20 Gb/s - podpora DisplayPort 1.4 - napájení notebooku 2× USB 3.2 Gen 1 1× kombinovaný konektor sluchátek/mikrofonu 1× HDMI 2.1 (4K @60Hz) 1× RJ-45 (LAN
Správa zabezpečení | Čtečka otisků prstů, Hardwarové vypnutí webové kamery
Interní reproduktory | ano, Integrované stereo reproduktory,
Interní mikrofon | ano
Webová kamera | ano, Infračervená 5MP kamera s krytkou, dočasnou redukcí šumu a integrovanými duálními digitálními mikrofony, Podpora Windows Hello
Podsvícená klávesnice | ano, podsvícená klávesnice s numerickou částí
Oddělená numerická klávesnice | ano
Čtečka pamětových karet | ano, SD,SDHC, SDXC
Typ baterie | 3 článková lithium-iontová polymerová baterie (56Wh)
Výdrž baterie | až 12 hodin
Hmotnost vč. baterie | max. 1,74kg
Rozměry produktu (š,h, v) | 35,94 × 25,11 × 1,70 cm
Materiál | Celokovové šasi
napájecí adaptér | ano, 65w USB-C
Operační systém | windows 11 Profesional 64bit CZ
Požadavky na servis | s opravou na místě
Záruční doba | min 36 měsíců na IČO
Dodací lhůta | do 60 dnů od nabytí účinnosti smlouvy
Cena včetně DPH | max. 30 500 Kč

## 60006163 30
60006163 30 DNS_PC_ATYP |  | Nabídka (typ označení nebo p/n)
Základní deska | min. 4x paměťový slot, možnost rozšíření na 128GB DDR5
Procesor | x86-64 kompatibilní,
Výkon procesoru | PassMark Average CPU Mark minimální hodnota 41600 dle http://www.cpubenchmark.net na konci lhůty pro podání nabídek
Paměť RAM | min 16GB DDR5 4800MHZ (1x16GB)
Pevný disk | min vel. 512 GB M.2 SSD PCIe 4x4 NVMe TLC SED OPAL2
Optická mechanika | nemusí být
Grafická karta | dedikovaná grafická karta , výkon v benchmarku PassMark Average G3D Mark 3748 bodů ke konci lhůty pro podání nabídekDirectX 12
Paměť grafické karty | min 4gb GDDR6
Videokonektory | min.2x DisplayPort 1.4, min. 3x miniDisplayPort, min.1xHDMI 1.4
Zvuková karta | integrovaná na základní desce
Napájecí zdroj | 550w zdroj
Síťová karta | 10/100/1000 Mb Ethernet, RJ 45
pozice interních jednotek | 2x 3,5" (volná) 2× M.2 SSD 2280 (1× obsazená)
Porty a konektory | 1× USB-C 3.2 Gen 2x2 (přenosová rychlost signálu 20 Gb/s), 4× USB 3.2 Gen 2 (přenosová rychlost signálu 10 Gb/s) 3× USB 3.2 Gen 1 (přenosová rychlost signálu 5 Gb/s) 3× USB 2.0 1× kombinovaný konektor sluchátek/mikrofonu 1× zvukový výstup (line out) 1× RJ-45 (LAN)
Rozšiřující sloty | 1x PCIe 4.0 x16 1x PCIe 3.0 x16 zapojený jako x4 2x PCIe 3.0 x1 2× M.2 2280 PCIe Gen 4x4 pro SSD disk (1× obsazený), 1× Flex IO port
Klávesnice | ano, USB klávesnice
Myš | ano, USB myš
Reproduktor | interní reproduktor - zabudovaný v PC
Operační systém | Windows 11 profesional 64 bit CZ
Požadavky na kompatibilitu | kompatibilita s OS Windows 11 64bit CZ
Provedení skříně | Tower
Váha pc | max 5,7kg
Požadavky na servis | Záruční servisní zásah následující den na místě po nahlášení závady
Záruční doba | 3 roky na místě
Dodací lhůta | do 30 dnů od nabytí účinnosti smlouvy
Cena včetně DPH | max. 41 000 Kč

## 60006163 40
60006163 40 DNS_LCD_ATYP |  | Nabídka (typ označení nebo p/n)
DNS_LCD24" Profi
Interaktivní dotykový displej
Úhlopříčka | min. 75" (190,5cm)
Podsvícení | Direct LED
Rozlišení | min. 4K (UHD 4K)
rozlišení | 3840 x 2160
Konstrukce | rovná
Úprava povrchu obrazovky | antireflexní,
dotyková obrazovka | ano
Dotykové rozlišení | 32768 x 32768
Přesnost dotyku | 1,00 mm
Dotykový bod | Až 20 dotykových bodů a 40 dotykových bodů (Windows)
Dotykový nástroj | Prst, Pasivní infračervené pero
Obnovovací frekvence | 60Hz
Úhel pohledu | 178
Doba odezvy | max. 8 ms
Poměr stran | 16:09
Kontrast | min. 5000:1
Svítivost | min. 420 cd/m2
Grafické rozhranní | HDMI 2.1 , USB-C, VGA
Datové rozhraní | RJ-45 (LAN)
USB porty | min. USB 2.0,
Audio rozhraní | výstup na sluchátka
reproduktory | ano,
výkon reproduktorů | 2x18w
vstupy | 4 x HDMI 2.0, 1 x DisplayPort, 1 x Audio 3,5 mm, 1 x S/PDIF, 1 x služba USB-A, 4 x USB 3.0, 1 x RS232, 1 x RJ45, 2 x USB-C, 1 x OPS slot
výstupy | 1 x HDMI 2.0, 1 x Audio 3,5 mm, 2 x USB-B interaktivní, 1 x RJ45
Verze systému | min Android 13
Procesor | min 8 jádrový
RAM | mon 8GB
Úložný prostor | 64Gb
Bezdrátové připojení | ano , 802.11ac/b/g/n/a/ax, FREKVENCE 2,4 Ghz/5Ghz
vesa uchycení | 800x400
hmotnost | max 52 kg
barva | černá
Rozměry šířka x hloubka x výška | 1709 mm x 86 mm x 1031 mm
Životnost | min 50000 hodin
dodací lhůta | do 40 dnů od nabytí účinnosti smlouvy
Servis | Záruční servisní zásah bude zahájen do 3 pr. dnů od nahlášení závady
Záruka | min. 36 měsíců
Cena včetně DPH | max.72 000 Kč

## 60006163 50
60006163 50 DNS_dalsi_AVT_ATYP |  | Nabídka (typ označení nebo p/n)
DNS_LCD24" Profi
Motorizovaný stojan pro interaktivní LCD
uhlopříčka | 65" až 86"
nosnost stojanu | až 120kg
rozsah nastavení výšky | 980mm
rozsah zvedání stojanu | 893mm - 1873mm
rychlost zvedání stojanu | 50mm/s
kolečka pro přemísťování | ano, 4ks , 100mm otočná s brzdou
Hmotnost stojanu | 57 kg
Certifikáty | TUV a CE
Vesa uchycení | 300x300mm až 800x600mm
Požadavky na servis | V servisním středisku
Záruční doba | 24 měsíců
dodací lhůta | do 30 dnů od nabytí účinnosti smlouvy
Cena včetně DPH | max. 30 000 Kč

## 60006163 60
60006163 50 DNS_dalsi_AVT_ATYP |  | Nabídka (typ označení nebo p/n)
DNS_LCD24" Profi
Konferenční video zařízení pro konferenční místnost
Video rozlišení | Ful HD 1920x1080 px , 30snímků za 1s
zorné pole | 90 °
podpora sw | ano, Teams
připojení k notebooku | ano , pomocí USB
dálkové ovládání | ano
Bezdrátové připojení | ano. Bluetooth
NFC | ano
Stavový displej LCD | ano
regulace hlasitosti | ano
hmotnost | max 585g
Barva | černá
Podporovaný OS | MAC OS, WIN10, WIn11, WIN7, WIN8
uchycení | volně stojící
Typ | CAST(zařízení využívající lokální síť)
Výbava | Integrovaná kamera, Mikrofon
Maximální rozlišení Výstupu | Full HD (1080p@60fps}
Požadavky na servis | V servisním středisku
Záruční doba | 24 měsíců
dodací lhůta | do 40 dnů od nabytí účinnosti smlouvy
Cena včetně DPH | max 20 000 Kč