## Příloha 1
Označení | Informační obrázek | Rozměr |  |  | Technický popis | Kusy
|  | Hloubka | Výška | Šířka
|  | (mm) | (mm) | (mm)
stůl administrátora |  | 800 | 750 | 1500 | Stolová deska LTD ŠEDÁ o rozměru 1500x800mm tl.25mm, bočnice LTD Š EDÁ tl.25mm, čelní panel tl.18mm. Stůl je výškově stavitelný 0-12mm díky plastovým kluzákům. Součástí je kabelový koš o rozměrech: 1303x155x65mm, uchycení zespod stolové desky pomocí šroubů, obdélníková ŠEDÁ průchodka ve stolové desce o min. šířce 300 mm (pozici určí provozovatel). | 1
stolová sestava |  | 4750 | 1240 | 1240 | Stolová sestava pro 10 osob, deska je ze snadno se čistící antireflexní LTD tl. 25 mm v bílém dekoru odolné proti poškrábání a odolné proti vodě (certifikace proti vodě – do 48 hodin se vylitá voda nedostane do vnitřního materiálu stolové desky a deska nezboptná), ABS hrany 2mm v dekoru desky, rozměry: 900x600mm. 6 traverzy jekl 50x20mm, tl. kovu 1,5mm umístěné pod stolovou deskou po celém obvodu v provedení ŠEDÁ - prášková barva. Stolová deska vsazena mezi akustické panely. Obvodový rám paravánů je vyroben z eloxovaných profilů hliníku o průřezu 38 x 38 mm., barevnost rámu ŠEDÁ . Profily jsou spojeny pomocí čtyř rohových spojů (plast), které jsou v odpovídající barvě rámu. Konstrukce paravánů je opatřena dvěma nohama o průřezu 33 x 33 mm s rektifikací 0-5 mm pro srovnání nerovností. Akustická výplň paravánů je vyrobena z tepelně tvarovaného polyesteru potaženého látkou z kategorie B01 ( 100% polyester s otěruschopností +-100 000 martindale cyklů. Splňuje reakci na oheň dle EN 1021 (část 1 a 2) - výběr v rámci AD - ŠEDÁ. Paravány mezi sebou zafixovány pomocí plastových úchytů, které jsou viditelné a opět v barvě konstrukce rámu. Vedení kabeláže prochodkami v paravánech pod stolovými deskami (ve žlabu) + obdélníková ŠEDÁ průchodka ve stolové desce o min. šířce 300 mm (pozici určí provozovatel), Celková výška paravánu je 1240mm | 2
Poznámka:
Obrázky obsažené v zadávací dokumentaci slouží k objasnění požadavků zadavatele na dodávku. Výsledný produkt musí plně odpovídat technickému popisu a specifikacím uvedeným v textové části dokumentace. Přesné barevné provedení bude určeno na základě nabídnutého vzorníku po dohodě se zadavatelem. Minimálně číselný vzorník s popisem použitých materiálů musí být nedílnou součástí nabídky.
Dodávka nábytku včetně kompletní instalace na místě
Dodávaný nábytek musí být vizuálně i funkčně podobný nebo co nejvíce shodný se stávajícím vybavením učeben.