## 60006185 10
60006185 10 DNS_PC_ ATYP |  | Nabídka (typ označení nebo p/n) jednotlivých komponent
Základní deska | Intel Z890, socket Intel 1851, PCI Express 5.0, 2× PCIe x16, 4× DDR5, 4× SATA III, 5× M.2, USB 3.2 Gen 2, Thunderbolt 4, RJ-45 (LAN) 5Gbps, WiFi, Bluetooth, 8ch zvuková karta, formát ATX Vstupy a výstupy: min. 4x DDR5 RAM slot min. 5× M.2 min. 2x PCI Express 5, x16 min. 1x RJ-45 (LAN) 5Gbps, min. 2x Thunderbolt, min. 11x USB 3.2 Gen 2, min. 4x Serial ATA III
Procesor | x64 kompatibilní
Výkon procesoru | PassMark Average CPU Mark minimální hodnota 67000 (multithread rating) dle http://www.cpubenchmark.net na konci lhůty pro podání nabídek
Paměť RAM | min. 64GB DDR5 ve dvou modulech (dual channel), frekvence paměti min. 6000MHz
Pevný disk | min. 1 x 1 TB SSD M.2 NVMe
Grafická karta | externí grafická karta, min. 16 GB RAM, min. 16 GB GDDR7 (28000 MHz), NVIDIA GeForce, Blackwell (GB206, 2235 MHz), Boost 2662 MHz, PCI Express x16 5.0, 128Bit, HDMI 2.1b a DisplayPort 2.1b, DLSS 4.0, CUDA – grafická karta musí podporovat výpočty pomocí CUDA. Average G3D Mark minnimální hodnota 22000 dle https://www.videocardbenchmark.net/ na konci lhůty pro podání nabídek
Zvuková karta | integrovaná na základní desce, min. 8-mi kanálová
Napájecí zdroj | min. 1600W, ATX, 80 PLUS Titanium, účinnost 94%, 8 ks PCIe (8-pin), 5 ks SATA, odpojitelné kabely, aktivní PFC a tepelná regulace otáček, 140 mm ventilátor, plně modulární, hloubka 150 mm
Síťová karta | min. 5Gb Ethernet, RJ 45, s podporou PXE
Skříň počítače | miditower, ATX, mATX (Micro ATX) a mITX (Mini ITX), 2× 3,5", 2× 2,5", USB 3.2 Gen 1, usb-c, sluchátka/mikrofon a USB 3.2 Gen 2, max. výška chladiče 200 mm, max. délka grafické karty 400 mm, bez zdroje, bočnice temperované sklo, barva černá
Ventilátora | min. 7x 140 × 25 mm, 0 RPM - 1700 RPM, 12 V, maximální hlučnost až 36 dB, 4pin PWM, RGB podsvícení, ARGB podsvícení (5V) a PWM,
Chladič procesoru | Vodní chlazení - kompletní uzavřený set, pro socket AM4, TRX4 a AM5, 1150, 1151, 1155, 1156, 1200, 1700, 2011, 2011-3, 2066 a 1851, 3x140mm ventilátor, max. hlučnost 34dB, max. otáčky 1700RPM, RGB podsvícení, rozměry (DxŠxV) 457x140x27 mm
Operační systém | Základní OS pro upgrade na Windows v rámci programu CAMPUS (např. W11 home, W11Pro)
Požadavky na kompatibilitu | kompatibilita s OS Windows 11
Zabezpečení | Vestavěná technologie min.TPM 2.0
Požadavky na servis | Zahájení reklamace následující pracovní den od nahlášení závady. Vyřízení reklamace bezodkladně, nejpozději však ve lhůtě 30 dnů ode dne jejího uplatnění.
Záruční doba | 3 roky na sestavu
Dodací lhůta | do 21 dnů od nabytí účinnosti smlouvy
Cena včetně DPH | 79999
Počítačová sestava byla specifikována s ohledem na optimalizaci výpočetního výkonu a zajištění maximální kompatibility s doporučeným hardwarem pro efektivní provoz softwaru Altair EDEM, jak je specifikováno níže
Navýšení kapacity operační paměti (RAM) bylo navrženo s cílem zajistit plynulejší chod softwaru Altair EDEM a umožnit efektivní zpracování komplexnějších a výpočetně náročnějších simulačních úloh, včetně případného využití v rámci co-simulačních scénářů s dalšími softwarovými nástroji společnosti Altair, jako jsou například HyperMesh, Radioss, MotionSolve, HyperStudy a další.
Požadavek na grafickou kartu s podporou CUDA vychází ze skutečnosti, že výpočty realizované prostřednictvím CUDA solveru vykazují – v závislosti na typu řešené úlohy – výrazně vyšší efektivitu a rychlost, která může dosahovat až 100násobku výkonu klasického paralelního výpočtu na CPU s 32 jádry. Tento rozdíl je zásadní zejména při simulacích zahrnujících velké množství částic nebo složitějších kontaktních interakcí v prostředí Altair EDEM a dalších nástrojů využívajících GPU akceleraci.
Zbývající hardwarové komponenty byly specifikovány v souladu s doporučeními výrobce softwaru Altair EDEM, s cílem zajistit plnou kompatibilitu, stabilitu a výpočetní výkonnost nezbytnou pro plynulý chod a efektivní využití všech funkcionalit tohoto softwarového nástroje
Doporučené hardwarové vybavení pro Software Altair EDEM |  | Výběr grafické karty dle Doporučení software Altair EDEM
(https://community.altair.com/discussion/41638/what-are-the-system-requirements-for-running-edem |  | https://community.altair.com/discussion/33296/how-to-select-a-gpu-graphics-processing-unit-for-edem

## 60006185 20
60006185 20 DNS_PC_ ATYP |  | Nabídka (typ označení nebo p/n) jednotlivých komponent
Základní deska | AMD B850, socket AMD AM5, PCI Express 5.0, 1× PCIe x16, 2× PCIe x1, 4× DDR5 8000MHz (OC), 4× SATA III, 3× M.2, USB 3.2 Gen 2, RJ-45 (LAN) 2,5Gbps, WiFi, Bluetooth, 8ch zvuková karta, formát ATX Vstupy a výstupy: min. 4x DDR5 RAM slot min. 3× M.2 min. 1x PCI Express 5, x16 min. 1x RJ-45 (LAN) 2.5 Gbps, min. 4x USB 3.2 Gen 2, min. 4x USB 3.2 Gen 1 min. 4x Serial ATA III
Procesor | x64 kompatibilní
Výkon procesoru | PassMark Average CPU Mark minimální hodnota 65900 (multithread rating) dle http://www.cpubenchmark.net na konci lhůty pro podání nabídek
Paměť RAM | min. 64GB DDR5 ve dvou modulech (dual channel), frekvence paměti min. 6000MHz
Pevný disk | min. 1 x 1 TB SSD M.2 NVMe
Grafická karta | integrovaná v procesoru
Zvuková karta | integrovaná na základní desce, min. 8-mi kanálová
Napájecí zdroj | min. 1000W, ATX, 80 PLUS Gold, účinnost 90,9%, 4 ks PCIe (8-pin / 6+2-pin), 1 ks 12VHPWR (16-pin), 6 ks SATA, odpojitelné kabely, tepelná regulace otáček a síťový vypínač, 120 mm ventilátor, plně modulární, hloubka 160 mm
Síťová karta | min. 2.5Gb Ethernet, RJ 45, s podporou PXE
Skříň počítače | miditower, ATX, mATX (Micro ATX) a mITX (Mini ITX), 2× 2,5", 2× 2.5"/3.5", usb 2.0, USB 3.2 Gen 1, sluchátka a mikrofon, 3x120mm LED a 3x140mm LED, max. výška chladiče 160 mm, max. délka grafické karty 305 mm, bez zdroje, bočnice temperované sklo, barva černá
Chladič procesoru | Vodní chlazení -kompletní uzavřený set, pro socket AM4, TR4 a AM5, 1150, 1151, 1155, 1156, 1200, 1700 a 1851, 3x120mm ARGB ventilátor, max. hlučnost 32,5dB, max. otáčky 1800RPM, RGB podsvícení, rozměry (DxŠxV) 394x119,2x27 mm
Operační systém | Základní OS pro upgrade na Windows v rámci programu CAMPUS (např. W11 home, W11Pro)
Požadavky na kompatibilitu | kompatibilita s OS Windows 11
Zabezpečení | Vestavěná technologie min.TPM 2.0
Požadavky na servis | Zahájení reklamace následující pracovní den od nahlášení závady. Vyřízení reklamace bezodkladně, nejpozději však ve lhůtě 30 dnů ode dne jejího uplatnění.
Záruční doba | 3 roky na sestavu
Dodací lhůta | do 21 dnů od nabytí účinnosti smlouvy
Cena včetně DPH | 41000
Počítačová sestava byla specifikována s ohledem na optimalizaci výpočetního výkonu a zajištění maximální kompatibility s doporučeným hardwarem pro efektivní provoz softwaru Altair EDEM, jak je specifikováno níže
Navýšení kapacity operační paměti (RAM) bylo navrženo s cílem zajistit plynulejší chod softwaru Altair EDEM a umožnit efektivní zpracování komplexnějších a výpočetně náročnějších simulačních úloh, včetně případného využití v rámci co-simulačních scénářů s dalšími softwarovými nástroji společnosti Altair, jako jsou například HyperMesh, Radioss, MotionSolve, HyperStudy a další.
Požadavek na grafickou kartu s podporou CUDA vychází ze skutečnosti, že výpočty realizované prostřednictvím CUDA solveru vykazují – v závislosti na typu řešené úlohy – výrazně vyšší efektivitu a rychlost, která může dosahovat až 100násobku výkonu klasického paralelního výpočtu na CPU s 32 jádry. Tento rozdíl je zásadní zejména při simulacích zahrnujících velké množství částic nebo složitějších kontaktních interakcí v prostředí Altair EDEM a dalších nástrojů využívajících GPU akceleraci.
Zbývající hardwarové komponenty byly specifikovány v souladu s doporučeními výrobce softwaru Altair EDEM, s cílem zajistit plnou kompatibilitu, stabilitu a výpočetní výkonnost nezbytnou pro plynulý chod a efektivní využití všech funkcionalit tohoto softwarového nástroje
Doporučené hardwarové vybavení pro Software Altair EDEM |  | Výběr grafické karty dle Doporučení software Altair EDEM
(https://community.altair.com/discussion/41638/what-are-the-system-requirements-for-running-edem |  | https://community.altair.com/discussion/33296/how-to-select-a-gpu-graphics-processing-unit-for-edem

## 60006185 30
60006185 30 DNS_NB_ATYP |  | Nabídka (typ označení nebo p/n)
Velikost obrazovky | min. 16" - 17,6"
Rozlišení obrazovky | min. 3200 x 2000 (3.2K)
Úprava povrchu obrazovky | Nedotykový / Matný
Procesor | x64 kompatibilní
Výkon | PassMark Average CPU Mark minimální hodnota 45000 dle http://www.cpubenchmark.net na konci lhůty pro podání nabídek
Grafická karta | externí grafická karta, min. 8 GB RAM, min. 8 GB GDDR6 , CUDA Cores 3072 – grafická karta musí podporovat výpočty pomocí CUDA. Average G3D Mark minnimální hodnota 17000 dle https://www.videocardbenchmark.net/ na konci lhůty pro podání nabídek
Paměť RAM | min. 32 GB min. DDR5
Pevný disk | min. 1 TB SSD M2 PCIe NVMe
Wifi | ano, WiFI 802.11 ax
RJ45 | ne
BlueTooth | ano
Vstupní a výstupní porty | min. 2x USB-A (USB 5Gbps / USB 3.2 Gen 1), min. USB-A (USB 10Gbps / USB 3.2 Gen 2), Always On , min. 2x USB-C® (Thunderbolt™ 4 / USB4® 40Gbps), with USB PD 3.0 and DisplayPort™ 1.4, min. 1x HDMI® 2.1, up to 8K/60Hz min. 1x Headphone / microphone combo jack (3.5mm) min. 1x SD card reader
Interní reproduktory | ano
Interní mikrofon | ano
Webová kamera | ano, min 720p
Podsvícená klávesnice | ano
Oddělená numerická klávesnice | ano
Materiál konstrukce | kov + plast
Hmotnost vč. baterií | max. 2,5 kg
Operační systém | Základní OS pro upgrade na Windows v rámci programu CAMPUS (např. OEM Win 11 Home)
Požadavky na kompatibilitu | kompatibilita s OS Windows 11
Zabezpečení | Vestavěná technologie min. TPM 2.0
Požadavky na servis | Záruční servisní zásah bude zahájen v místě instalace do 3 prac. dnů od nahlášení závady
Záruční doba | min. 2 roky
Dodací lhůta | do 21 dnů od nabytí účinnosti smlouvy
Cena včetně DPH | max. 58 000 Kč
Notebook byl specifikován s ohledem na optimalizaci výpočetního výkonu a zajištění maximální kompatibility s doporučeným hardwarem pro efektivní provoz softwaru Altair EDEM, jak je specifikováno níže
Požadavek na grafickou kartu s podporou CUDA vychází ze skutečnosti, že výpočty realizované prostřednictvím CUDA solveru vykazují – v závislosti na typu řešené úlohy – výrazně vyšší efektivitu a rychlost, která může dosahovat až 100násobku výkonu klasického paralelního výpočtu na CPU s 32 jádry. Tento rozdíl je zásadní zejména při simulacích zahrnujících velké množství částic nebo složitějších kontaktních interakcí v prostředí Altair EDEM a dalších nástrojů využívajících GPU akceleraci.
Notebook bude využíván pro realizaci základních simulačních úloh a validaci vstupních simulačních materiálů, jakož i pro zpracování středně složitých simulací v rámci softwarového prostředí Altair. Zároveň bude sloužit k prezentaci simulačních procesů, vizualizaci výpočetních postupů v reálném čase, postprocesingovým úpravám a generování grafických výstupů
Doporučené hardwarové vybavení pro Software Altair EDEM |  | Výběr grafické karty dle Doporučení software Altair EDEM
(https://community.altair.com/discussion/41638/what-are-the-system-requirements-for-running-edem |  | https://community.altair.com/discussion/33296/how-to-select-a-gpu-graphics-processing-unit-for-edem